## RFLv2
ID | PrjID | Project名 | 仕向けID | 仕向け | 2WD/4WD | WPID | WP | 階層ID | 階層 | RequirementsID | 要求 | 要求値 | RシーンID | Rシーン.シーン | FunctionID | 機能 | 機能目標 | LogicID | L要求 | 要求値1 | LシーンID | Lシーン.シーン | Note | AllocationID | Allocation | ステータス | 日付、部署、担当者 | 要求元RFLID | 同階層要求元RFLID | 検証CADICS? | 非表示 | ロック
1 | 2 | [kei] | 1 | JPN | 2WD | 1 | 燃費電費 | 2 | システム | 104 | PTトータル平均効率 |  |  |  | 32 | ENG Sub-sys効率 |  | 47 | エンジン熱効率 | % |  |  | e-power | 15 | ENG(燃費) |  |  | 38 |  | - | 0 | 0
2 | 2 | [kei] | 1 | JPN | 2WD | 1 | 燃費電費 | 2 | システム | 104 | PTトータル平均効率 | ○○％ |  |  | 33 | GEN Sub-sys効率 |  | 48 | GEN/INV効率 | % |  |  | e-power | 16 | GEN/INV |  |  | 38 |  | - | 0 | 0
3 | 2 | [kei] | 1 | JPN | 2WD | 1 | 燃費電費 | 2 | システム | 104 | PTトータル平均効率 | ○○％ |  |  | 33 | GEN Sub-sys効率 |  | 49 | 増速機効率 | % | 41 | GEN回転数： rpm GENﾄﾙｸ： Nm GB油温： ℃ | e-power | 17 | GB |  |  | 38 |  | - | 0 | 0
4 | 2 | [kei] | 1 | JPN | 2WD | 1 | 燃費電費 | 2 | システム | 104 | PTトータル平均効率 | ○○％ |  |  | 34 | FR MOT Sub-sys効率 | 0.869 | 50 | FR MOT/INV効率 | ○○% |  |  |  | 4 | MOT/INV |  |  | 38 |  | - | 0 | 0
5 | 2 | [kei] | 1 | JPN | 2WD | 1 | 燃費電費 | 2 | システム | 104 | PTトータル平均効率 | ○○％ |  |  | 34 | FR MOT Sub-sys効率 | 0.869 | 51 | FR減速機効率 | ○○% | 42 | MTR回転数： rpm MTRﾄﾙｸ： Nm GB油温： ℃ |  | 17 | GB |  |  | 38 |  | - | 0 | 0
6 | 2 | [kei] | 1 | JPN | 2WD | 1 | 燃費電費 | 2 | システム | 104 | PTトータル平均効率 | ○○％ |  |  | 35 | RR MOT Sub-sys効率 | 0.868 | 52 | RR MOT/INV効率 | ○○% |  |  |  | 4 | MOT/INV |  |  | 38 |  | - | 0 | 0
7 | 2 | [kei] | 1 | JPN | 2WD | 1 | 燃費電費 | 2 | システム | 104 | PTトータル平均効率 | ○○％ |  |  | 35 | RR MOT Sub-sys効率 | 0.868 | 53 | RR減速機効率 | ○○% | 42 | MTR回転数： rpm MTRﾄﾙｸ： Nm GB油温： ℃ |  | 17 | GB |  |  | 38 |  | - | 0 | 0
8 | 2 | [kei] | 1 | JPN | 2WD | 1 | 燃費電費 | 2 | システム | 104 | PTトータル平均効率 | ○○％ |  |  | 36 | BATT Sub-sys効率 |  | 54 | 充電効率 | ○○% | 42 | MTR回転数： rpm MTRﾄﾙｸ： Nm GB油温： ℃ | e-Power 発電 | 18 | BAT |  |  | 38 |  | - | 0 | 0
9 | 2 | [kei] | 1 | JPN | 2WD | 1 | 燃費電費 | 2 | システム | 104 | PTトータル平均効率 | ○○％ |  |  | 36 | BATT Sub-sys効率 |  | 55 | 放電効率 | ○○% | 43 | 仕向け、SOC[％]、劣化、外気温度[℃] |  | 18 | BAT |  |  | 38 |  | - | 0 | 0
10 | 2 | [kei] | 1 | JPN | 2WD | 1 | 燃費電費 | 2 | システム | 105 | 回生最大減速度 | 0.3G |  |  | 37 | 回生Min発電トルク特性 |  | 56 | MOTトルク特性(N-t) |  | 44 | 電圧： V以上 時間： ｓ以上 INV入口水温： ℃ | 回生時の最大トルク、最高出力 | 4 | MOT/INV |  |  | 35 |  | - | 0 | 0
11 | 2 | [kei] | 1 | JPN | 2WD | 1 | 燃費電費 | 2 | システム | 106 | ePT回生発電損失 | ○○kJ |  |  | 34 | FR MOT Sub-sys効率 | 0.863 | 50 | FR MOT/INV効率 | ○○% |  |  |  | 4 | MOT/INV |  |  | 34 |  | - | 0 | 0
12 | 2 | [kei] | 1 | JPN | 2WD | 1 | 燃費電費 | 2 | システム | 106 | ePT回生発電損失 | ○○kJ |  |  | 34 | FR MOT Sub-sys効率 | 0.863 | 51 | FR減速機効率 | ○○% | 42 | MTR回転数： rpm MTRﾄﾙｸ： Nm GB油温： ℃ |  | 17 | GB |  |  | 34 |  | - | 0 | 0
13 | 2 | [kei] | 1 | JPN | 2WD | 1 | 燃費電費 | 2 | システム | 106 | ePT回生発電損失 | ○○kJ |  |  | 35 | RR MOT Sub-sys効率 | 0.871 | 52 | RR MOT/INV効率 | ○○% |  |  |  | 4 | MOT/INV |  |  | 34 |  | - | 0 | 0
14 | 2 | [kei] | 1 | JPN | 2WD | 1 | 燃費電費 | 2 | システム | 106 | ePT回生発電損失 | ○○kJ |  |  | 35 | RR MOT Sub-sys効率 | 0.871 | 53 | RR減速機効率 | ○○% | 42 | MTR回転数： rpm MTRﾄﾙｸ： Nm GB油温： ℃ |  | 17 | GB |  |  | 34 |  | - | 0 | 0
15 | 2 | [kei] | 1 | JPN | 2WD | 1 | 燃費電費 | 2 | システム | 106 | ePT回生発電損失 | ○○kJ |  |  | 36 | BATT Sub-sys効率 |  | 54 | 充電効率 | 0.98 | 43 | 仕向け、SOC[％]、劣化、外気温度[℃] | 回生 | 18 | BAT |  |  | 34 |  | - | 0 | 0
16 | 2 | [kei] | 1 | JPN | 2WD | 1 | 燃費電費 | 2 | システム | 107 | NC充電仕事量 | 25kWh |  |  | 38 | NC充電仕事量 |  | 57 | BATTシステムの充電効率 | 0.98 | 43 | 仕向け、SOC[％]、劣化、外気温度[℃] | BEV 充電器からの充電効率 | 18 | BAT |  |  | 36 |  | - | 0 | 0
17 | 2 | [kei] | 1 | JPN | 2WD | 1 | 燃費電費 | 2 | システム | 107 | NC充電仕事量 | 25kWh |  |  | 38 | NC充電仕事量 |  | 58 | BATT容量 | 22kWh | 43 | 仕向け、SOC[％]、劣化、外気温度[℃] | BEV AEと企画で決まる | 18 | BAT |  |  | 36 |  | - | 0 | 0
18 | 2 | [kei] | 1 | JPN | 2WD | 1 | 燃費電費 | 2 | システム | 107 | NC充電仕事量 | 25kWh |  |  | 38 | NC充電仕事量 |  | 59 | Batteryセル数(並列) | ○○ |  |  | BEV | 18 | BAT |  |  | 36 |  | - | 0 | 0
19 | 2 | [kei] | 1 | JPN | 2WD | 1 | 燃費電費 | 2 | システム | 108 | 外部充電中損失 | 25kWh |  |  | 38 | NC充電仕事量 |  | 60 | Batteryセル特性 | ○○ |  |  | BEV AEで決まる | 18 | BAT |  |  | 36 |  | - | 0 | 0
20 | 2 | [kei] | 1 | JPN | 2WD | 1 | 燃費電費 | 2 | システム | 108 | 外部充電中損失 | 3kWh |  |  | 39 | 充電中補機損失 |  | 61 | 温調システム | 10W |  |  | BEV | 19 | Front-end-Module |  |  | 37 |  | - | 0 | 0
21 | 2 | [kei] | 1 | JPN | 2WD | 1 | 燃費電費 | 2 | システム | 108 | 外部充電中損失 | 3kWh |  |  | 39 | 充電中補機損失 |  | 62 | 車両電装 kWh | 60W |  |  | BEV | 18 | BAT |  |  | 37 |  | - | 0 | 0
22 | 2 | [kei] | 1 | JPN | 2WD | 1 | 燃費電費 | 1 | 車両 | 103 | 航続距離 | 200km以上 | 39 | JPN WLTP電費 | 28 | モードトータル 車両走行仕事量(力行) | 7441kJ | 30 | 車両質量(走行試験時) | 1237kg |  |  |  | 11 | 車両 | 合意 | UU3、山口 |  |  | - | 1 | 1
23 | 2 | [kei] | 1 | JPN | 2WD | 1 | 燃費電費 | 1 | 車両 | 103 | 航続距離 | 200km以上 | 39 | JPN WLTP電費 | 28 | モードトータル 車両走行仕事量(力行) | 7441kJ | 31 | 空力係数(Cd) | 0.409 |  |  |  | 11 | 車両 |  |  |  |  | - | 0 | 0
24 | 2 | [kei] | 1 | JPN | 2WD | 1 | 燃費電費 | 1 | 車両 | 103 | 航続距離 | 200km以上 | 39 | JPN WLTP電費 | 28 | モードトータル 車両走行仕事量(力行) | 7441kJ | 32 | 前面投影面積 | 2.21m^2 |  |  |  | 11 | 車両 |  |  |  |  | - | 0 | 0
25 | 2 | [kei] | 1 | JPN | 2WD | 1 | 燃費電費 | 1 | 車両 | 103 | 航続距離 | 200km以上 | 39 | JPN WLTP電費 | 28 | モードトータル 車両走行仕事量(力行) | 7441kJ | 33 | タイヤRRC | 7.2 | 40 | ISO(80kph/210kPa） |  | 11 | 車両 |  |  |  |  | - | 0 | 0
26 | 2 | [kei] | 1 | JPN | 2WD | 1 | 燃費電費 | 1 | 車両 | 103 | 航続距離 | 200km以上 | 39 | JPN WLTP電費 | 28 | モードトータル 車両走行仕事量(力行) | 7441kJ | 34 | HUB損失 | 1.75Nm/Veh |  |  |  | 11 | 車両 |  |  |  |  | - | 0 | 0
27 | 2 | [kei] | 1 | JPN | 2WD | 1 | 燃費電費 | 1 | 車両 | 103 | 航続距離 | 200km以上 | 39 | JPN WLTP電費 | 28 | モードトータル 車両走行仕事量(力行) | 7441kJ | 35 | BRAKE損失 | 2Nm/Veh |  |  |  | 11 | 車両 |  |  |  |  | - | 0 | 0
28 | 2 | [kei] | 1 | JPN | 2WD | 1 | 燃費電費 | 1 | 車両 | 103 | 航続距離 | 200km以上 | 39 | JPN WLTP電費 | 28 | モードトータル 車両走行仕事量(力行) | 7441kJ | 36 | ePT連れまわり損失(コースト時) | ○○Nm |  |  |  | 1 | PWTシステム |  |  |  |  | - | 0 | 0
29 | 2 | [kei] | 1 | JPN | 2WD | 1 | 燃費電費 | 1 | 車両 | 103 | 航続距離 | 200km以上 | 39 | JPN WLTP電費 | 29 | モードトータル 補機消費電力量 | ○○kJ | 37 | 弱電補機消費電力量 (ENG分含む) | 227W |  |  |  | 12 | PWT外 (車両電装) |  |  |  |  | - | 0 | 0
30 | 2 | [kei] | 1 | JPN | 2WD | 1 | 燃費電費 | 1 | 車両 | 103 | 航続距離 | 200km以上 | 39 | JPN WLTP電費 | 29 | モードトータル 補機消費電力量 | ○○kJ | 38 | DCDC効率 | 0.87 |  |  |  | 13 | DCDC |  |  |  |  | - | 0 | 0
31 | 2 | [kei] | 1 | JPN | 2WD | 1 | 燃費電費 | 1 | 車両 | 103 | 航続距離 | 200km以上 | 39 | JPN WLTP電費 | 29 | モードトータル 補機消費電力量 | ○○kJ | 39 | HVAC消費電力量 | 0W |  |  |  | 14 | PWT外(空調) |  |  |  |  | - | 0 | 0
32 | 2 | [kei] | 1 | JPN | 2WD | 1 | 燃費電費 | 1 | 車両 | 103 | 航続距離 | 200km以上 | 39 | JPN WLTP電費 | 30 | モードトータル 回生電力量(バッテリー蓄電量) | ○○kJ | 40 | 回生エネルギー最大原資 | 2831kJ |  |  |  | 11 | 車両 |  |  |  |  | - | 0 | 0
33 | 2 | [kei] | 1 | JPN | 2WD | 1 | 燃費電費 | 1 | 車両 | 103 | 航続距離 | 200km以上 | 39 | JPN WLTP電費 | 30 | モードトータル 回生電力量(バッテリー蓄電量) | ○○kJ | 41 | メカブレーキ損失 (協調ブレーキ) | ○○kJ |  |  |  | 11 | 車両 |  |  |  |  | - | 0 | 0
34 | 2 | [kei] | 1 | JPN | 2WD | 1 | 燃費電費 | 1 | 車両 | 103 | 航続距離 | 200km以上 | 39 | JPN WLTP電費 | 30 | モードトータル 回生電力量(バッテリー蓄電量) | ○○kJ | 42 | ePT回生発電損失 | ○○kJ |  |  |  | 1 | PWTシステム |  |  |  |  | - | 0 | 0
35 | 2 | [kei] | 1 | JPN | 2WD | 1 | 燃費電費 | 1 | 車両 | 103 | 航続距離 | 200km以上 | 39 | JPN WLTP電費 | 30 | モードトータル 回生電力量(バッテリー蓄電量) | ○○kJ | 43 | 回生最大減速度 | 0.3G |  |  |  | 1 | PWTシステム |  |  |  |  | - | 0 | 0
36 | 2 | [kei] | 1 | JPN | 2WD | 1 | 燃費電費 | 1 | 車両 | 103 | 航続距離 | 200km以上 | 39 | JPN WLTP電費 | 31 | モードトータル 供給エネルギー量 | ○○kJ | 44 | NC充電仕事量(BEV) | 25kWh |  |  | BEV | 1 | PWTシステム |  |  |  |  | - | 0 | 0
37 | 2 | [kei] | 1 | JPN | 2WD | 1 | 燃費電費 | 1 | 車両 | 103 | 航続距離 | 200km以上 | 39 | JPN WLTP電費 | 31 | モードトータル 供給エネルギー量 | ○○kJ | 45 | 外部充電中損失(BEV) | 3kWh |  |  | BEV | 1 | PWTシステム |  |  |  |  | - | 0 | 0
38 | 2 | [kei] | 1 | JPN | 2WD | 1 | 燃費電費 | 1 | 車両 | 103 | 航続距離 | 200km以上 | 39 | JPN WLTP電費 | 31 | モードトータル 供給エネルギー量 | ○○kJ | 46 | PTトータル平均効率 | ○○％ |  |  |  | 1 | PWTシステム |  |  |  |  | - | 0 | 0
39 | 2 | [kei] | 1 | JPN | 2WD | 2 | 動力 | 1 | 車両 | 11 | 最高速 | 4WD:130km/h | 47 | 10km(5min)以上で最高速維持 | 57 | DS定常駆動力 | 最大値 | 89 | DS最高出力 | ○○kW |  |  | 駆動力(P)＝ モータトルク(Tm)×ギヤ比×伝達効率÷タイヤの動荷重半径 | 1 | PWTシステム |  |  |  |  | - | 0 | 0
40 | 2 | [kei] | 1 | JPN | 2WD | 2 | 動力 | 1 | 車両 | 11 | 最高速 | 2WD:130km/h | 47 | 10km(5min)以上で最高速維持 | 57 | DS定常駆動力 | 最大値 | 89 | DS最高出力 | ○○kW |  |  | 時系列データ 電流Profile(最高速) | 1 | PWTシステム |  |  |  |  | - | 0 | 0
41 | 2 | [kei] | 1 | JPN | 2WD | 2 | 動力 | 1 | 車両 | 12 | 30%勾配登坂 | ヒルホールドできること | 48 | 120sec継続後 |  |  | 最大値 | 90 | DS最大トルクー時間 | ○○Nm×sec | 63 | 外気温℃、MTR入口水温℃ 30%120sec ヒルホールド | 時系列データ 電流Profile(最高速) | 1 | PWTシステム |  |  |  |  | - | 0 | 0
42 | 2 | [kei] | 1 | JPN | 2WD | 2 | 動力 | 1 | 車両 | 12 | 30%勾配登坂 | 10sec以内に10m上れること | 49 | ヒルホールド120sec継続後 |  |  | 最大値 | 90 | DS最大トルクー時間 | ○○Nm×sec | 64 | 30%120sec ヒルホールド後 10sec 10m | 時系列データ 電流Profile(最高速) | 1 | PWTシステム |  |  |  |  | - | 0 | 0
43 | 2 | [kei] | 1 | JPN | 2WD | 2 | 動力 | 1 | 車両 | 13 | 縁石乗り越え | 10cm高さの縁石乗り越え可能なこと | 50 | 10cm高さ |  |  | 最大値 | 90 | DS最大トルクー時間 | ○○Nm×sec |  |  | 時系列データ 電流Profile(最高速) | 1 | PWTシステム |  |  |  |  | - | 0 | 0
44 | 2 | [kei] | 1 | JPN | 2WD | 2 | 動力 | 1 | 車両 | 14 | トーイング | 40-60mph：18.0sec以内 | 51 | 平坦路、気温10℃～35℃ |  |  | 最大値 | 90 | DS最大トルクー時間 | ○○Nm×sec |  |  | 時系列データ 電流Profile(最高速) | 1 | PWTシステム |  |  |  |  | - | 0 | 0
45 | 2 | [kei] | 1 | JPN | 2WD | 2 | 動力 | 1 | 車両 | 14 | トーイング | 0-30mph：12.0sec以内 | 51 | 平坦路、気温10℃～35℃ |  |  | 最大値 | 90 | DS最大トルクー時間 | ○○Nm×sec |  |  | 時系列データ 電流Profile(最高速) | 1 | PWTシステム |  |  |  |  | - | 0 | 0
46 | 2 | [kei] | 1 | JPN | 2WD | 2 | 動力 | 1 | 車両 | 14 | トーイング | 0-60mph：30.0sec以内 | 51 | 平坦路、気温10℃～35℃ |  |  | 最大値 | 90 | DS最大トルクー時間 | ○○Nm×sec |  |  | 時系列データ 電流Profile(最高速) | 1 | PWTシステム |  |  |  |  | - | 0 | 0
47 | 2 | [kei] | 1 | JPN | 2WD | 2 | 動力 | 1 | 車両 | 14 | トーイング | 最大トレーラー重量 ㎏ | 54 | 16%勾配、15mph走行時(気温5℃～35℃) ※北米向け |  |  | 最大値 | 90 | DS最大トルクー時間 | ○○Nm |  |  | 時系列データ 電流Profile(最高速) | 1 | PWTシステム |  |  |  |  | - | 0 | 0
48 | 2 | [kei] | 1 | JPN | 2WD | 2 | 動力 | 1 | 車両 | 14 | トーイング | 発進可能であること(前進・後進) | 53 | 16%勾配(Katherine Landingボートランプ、気温40℃、吸気温75℃) ※北米向け |  |  | 最大値 | 90 | DS最大トルクー時間 | ○○Nm |  |  | 時系列データ 電流Profile(最高速) | 1 | PWTシステム |  |  |  |  | - | 0 | 0
49 | 2 | [kei] | 1 | JPN | 2WD | 2 | 動力 | 1 | 車両 | 14 | トーイング | 5分間で5回繰り返し発進可能なこと | 56 | 8%及び12%登坂路 ※欧州向け |  |  | 最大値 | 90 | DS最大トルクー時間 | ○○Nm×sec |  |  | 時系列データ 電流Profile(最高速) | 1 | PWTシステム |  |  |  |  | - | 0 | 0
50 | 2 | [kei] | 1 | JPN | 2WD | 2 | 動力 | 1 | 車両 | 14 | トーイング | 5分以内で、発進~5m進んで停止を5回繰り返す(前進・後進) | 52 | 12%勾配 ※北米向け |  |  | 最大値 | 90 | DS最大トルクー時間 | ○○Nm×sec |  |  | 時系列データ 電流Profile(最高速) | 1 | PWTシステム |  |  |  |  | - | 0 | 0
51 | 2 | [kei] | 1 | JPN | 2WD | 2 | 動力 | 1 | 車両 | 14 | トーイング | 最低車速：40mph以上 | 55 | ハイウェイ登坂(Davis Dam、気温38℃以上) ※北米向け |  |  | 最大値 | 90 | DS最大トルクー時間 | ○○Nm |  |  | 時系列データ 電流Profile(最高速) | 1 | PWTシステム |  |  |  |  | - | 0 | 0
52 | 2 | [kei] | 1 | JPN | 2WD | 2 | 動力 | 1 | 車両 | 15 | 60‐80km/h加速時間 | ○○sec | 57 | 中間加速 |  |  |  | 91 | DSトルクカーブ | ○○Nm×sec |  |  |  | 1 | PWTシステム |  |  |  |  | - | 0 | 0
53 | 2 | [kei] | 1 | JPN | 2WD | 2 | 動力 | 1 | 車両 | 16 | 0‐30m加速時間 | ≦4.2sec | 58 | 発進加速 |  |  |  | 91 | DSトルクカーブ | ○○Nm×sec |  |  |  | 1 | PWTシステム |  |  |  |  | - | 0 | 0
54 | 2 | [kei] | 1 | JPN | 2WD | 2 | 動力 | 1 | 車両 | 17 | 0‐100km/h加速時間 | ≦15sec | 59 | 発進加速 Motor応答時定数[ms] |  |  |  | 91 | DSトルクカーブ | ○○Nm×sec |  |  |  | 1 | PWTシステム |  |  |  |  | - | 0 | 0
55 | 2 | [kei] | 1 | JPN | 2WD | 2 | 動力 | 1 | 車両 | 18 | 50‐70km/h加速時間 | 〇〇sec | 60 | 実用加速 |  |  |  | 91 | DSトルクカーブ | ○○Nm×sec |  |  |  | 1 | PWTシステム |  |  |  |  | - | 0 | 0
56 | 2 | [kei] | 1 | JPN | 2WD | 2 | 動力 | 1 | 車両 | 19 | dGp 90%Gmax duration | ○○sec | 60 | 実用加速 |  |  |  | 92 | DS最大トルク | 1715Nm |  |  |  | 1 | PWTシステム |  |  |  |  | - | 0 | 0
57 | 2 | [kei] | 1 | JPN | 2WD | 2 | 動力 | 1 | 車両 | 20 | Gmax | 0.38G | 60 | 実用加速 |  |  |  | 92 | DS最大トルク | 1715Nm |  |  |  | 1 | PWTシステム |  |  |  |  | - | 0 | 0
58 | 2 | [kei] | 1 | JPN | 2WD | 2 | 動力 | 1 | 車両 | 21 | Gjeark | ○○G/sec | 60 | 実用加速 |  |  |  | 92 | DS最大トルク | 1715Nm |  |  |  | 1 | PWTシステム |  |  |  |  | - | 0 | 0
59 | 2 | [kei] | 1 | JPN | 2WD | 2 | 動力 | 1 | 車両 | 22 | tG01 | ○○sec | 60 | 実用加速 | 58 | DS過渡駆動力 |  | 93 | 始動～0.1秒DS過渡トルク | 6628Nm/sec |  |  | e-power | 1 | PWTシステム |  |  |  |  | - | 0 | 0
60 | 2 | [kei] | 1 | JPN | 2WD | 2 | 動力 | 1 | 車両 | 23 | t80%Gmax | ○○sec | 60 | 実用加速 | 58 | DS過渡駆動力 |  | 93 | 始動～0.1秒DS過渡トルク | 6628Nm/sec |  |  | e-power | 1 | PWTシステム |  |  |  |  | - | 0 | 0
61 | 2 | [kei] | 1 | JPN | 2WD | 2 | 動力 | 1 | 車両 | 24 | 車両仕様 | 燃費要求から決定 （トーイング以外） | 60 | 実用加速 | 59 | 車両走行抵抗 | kW | 31 | 空力係数(Cd) | ○○ |  |  | 転がり抵抗＝RRC x W[kg]×g 空気抵抗＝1/2×Cd×σ[kg/m3]×A[m2]×ｖ2[m/s]2 勾配抵抗＝W[kg]×g[9.8m/s2]×sinθ 加速抵抗＝α[m/s2]×(W[kg]＋等価慣性重量[kg]) | 11 | 車両 |  |  |  |  | - | 0 | 0
62 | 2 | [kei] | 1 | JPN | 2WD | 2 | 動力 | 1 | 車両 | 24 | 車両仕様 | 燃費要求から決定 （トーイング以外） | 60 | 実用加速 | 59 | 車両走行抵抗 | kW | 32 | 前面投影面積 | ○○m^2 |  |  | 転がり抵抗＝RRC x W[kg]×g 空気抵抗＝1/2×Cd×σ[kg/m3]×A[m2]×ｖ2[m/s]2 勾配抵抗＝W[kg]×g[9.8m/s2]×sinθ 加速抵抗＝α[m/s2]×(W[kg]＋等価慣性重量[kg]) | 11 | 車両 |  |  |  |  | - | 0 | 0
63 | 2 | [kei] | 1 | JPN | 2WD | 2 | 動力 | 1 | 車両 | 24 | 車両仕様 | 燃費要求から決定 （トーイング以外） | 60 | 実用加速 | 60 | 補機駆動損失 | kW | 38 | DCDC効率 | ○○% |  |  |  | 13 | DCDC |  |  |  |  | - | 0 | 0
64 | 2 | [kei] | 1 | JPN | 2WD | 2 | 動力 | 1 | 車両 | 24 | 車両仕様 | 燃費要求から決定 （トーイング以外） | 60 | 実用加速 | 59 | 車両走行抵抗 | kW | 94 | 車両質量 | 1247kg |  |  | 転がり抵抗＝RRC x W[kg]×g 空気抵抗＝1/2×Cd×σ[kg/m3]×A[m2]×ｖ2[m/s]2 勾配抵抗＝W[kg]×g[9.8m/s2]×sinθ 加速抵抗＝α[m/s2]×(W[kg]＋等価慣性重量[kg]) | 11 | 車両 |  |  |  |  | - | 0 | 0
65 | 2 | [kei] | 1 | JPN | 2WD | 2 | 動力 | 1 | 車両 | 24 | 車両仕様 | 燃費要求から決定 （トーイング以外） | 60 | 実用加速 | 59 | 車両走行抵抗 | kW | 95 | タイヤサイズ&RRC | タイヤ径:0.271 m μ:0.0692 N/kg |  |  | 転がり抵抗＝RRC x W[kg]×g 空気抵抗＝1/2×Cd×σ[kg/m3]×A[m2]×ｖ2[m/s]2 勾配抵抗＝W[kg]×g[9.8m/s2]×sinθ 加速抵抗＝α[m/s2]×(W[kg]＋等価慣性重量[kg]) | 11 | 車両 |  |  |  |  | - | 0 | 0
66 | 2 | [kei] | 1 | JPN | 2WD | 2 | 動力 | 1 | 車両 | 24 | 車両仕様 | 燃費要求から決定 （トーイング以外） | 60 | 実用加速 | 59 | 車両走行抵抗 | kW | 96 | HUB/BRAKE損失 | ○○kW |  |  | 転がり抵抗＝RRC x W[kg]×g 空気抵抗＝1/2×Cd×σ[kg/m3]×A[m2]×ｖ2[m/s]2 勾配抵抗＝W[kg]×g[9.8m/s2]×sinθ 加速抵抗＝α[m/s2]×(W[kg]＋等価慣性重量[kg]) | 11 | 車両 |  |  |  |  | - | 0 | 0
67 | 2 | [kei] | 1 | JPN | 2WD | 2 | 動力 | 1 | 車両 | 24 | 車両仕様 | 燃費要求から決定 （トーイング以外） | 60 | 実用加速 | 59 | 車両走行抵抗 | kW | 97 | トーイング | ㎏ |  |  | 転がり抵抗＝RRC x W[kg]×g 空気抵抗＝1/2×Cd×σ[kg/m3]×A[m2]×ｖ2[m/s]2 勾配抵抗＝W[kg]×g[9.8m/s2]×sinθ 加速抵抗＝α[m/s2]×(W[kg]＋等価慣性重量[kg]) | 11 | 車両 |  |  |  |  | - | 0 | 0
68 | 2 | [kei] | 1 | JPN | 2WD | 2 | 動力 | 1 | 車両 | 24 | 車両仕様 | 燃費要求から決定 （トーイング以外） | 60 | 実用加速 | 60 | 補機駆動損失 | kW | 98 | 弱電補機負荷 | ○○kW |  |  |  | 11 | 車両 |  |  |  |  | - | 0 | 0
69 | 2 | [kei] | 1 | JPN | 2WD | 2 | 動力 | 1 | 車両 | 24 | 車両仕様 | 燃費要求から決定 （トーイング以外） | 60 | 実用加速 | 60 | 補機駆動損失 | kW | 99 | HVAC負荷 | ○○kW |  |  | A/C消費電力（A/C、ブロアファン、モータファン、コンプレッサ含む） | 11 | 車両 |  |  |  |  | - | 0 | 0
70 | 2 | [kei] | 1 | JPN | 2WD | 2 | 動力 | 1 | 車両 | 25 | リバース車速 | ○○km/h | 61 | リバース | 61 | DS後進回転数 |  | 100 | DS後進回転数 | ○○rpm | 61 | リバース |  | 1 | PWTシステム |  |  |  |  | - | 0 | 0
71 | 2 | [kei] | 1 | JPN | 2WD | 2 | 動力 | 1 | 車両 | 26 | ロールバック要求 | ○○km/h | 62 | ロールバック | 61 | DS後進回転数 |  | 100 | DS後進回転数 | ○○rpm | 62 | ロールバック |  | 1 | PWTシステム |  |  |  |  | - | 0 | 0
72 | 2 | [kei] | 1 | JPN | 2WD | 2 | 動力 | 2 | システム | 27 | DS最高出力 | ○○kW |  |  | 63 | Motor供給電圧 | V | 60 | Batteryセル特性 | ○○ |  |  | AEで決まる | 18 | BAT |  |  | 39,40 |  | - | 0 | 0
73 | 2 | [kei] | 1 | JPN | 2WD | 2 | 動力 | 2 | システム | 27 | DS最高出力 | ○○kW |  |  | 62 | Motor最高出力 | kW | 101 | Motorトルク(Nm) | 135Nm | 65 | 電圧： V以上 時間： ｓ以上 INV入口水温： ℃ MTR回転数範囲： rpm | Motor最高出力 [kW] | 4 | MOT/INV |  |  | 39,40 |  | - | 0 | 0
74 | 2 | [kei] | 1 | JPN | 2WD | 2 | 動力 | 2 | システム | 27 | DS最高出力 | ○○kW |  |  | 62 | Motor最高出力 | kW | 102 | Motor出力(kW) | 31kW | 65 | 電圧： V以上 時間： ｓ以上 INV入口水温： ℃ MTR回転数範囲： rpm | Motor最高出力 [kW] | 4 | MOT/INV |  |  | 39,40 |  | - | 0 | 0
75 | 2 | [kei] | 1 | JPN | 2WD | 2 | 動力 | 2 | システム | 27 | DS最高出力 | ○○kW |  |  | 62 | Motor最高出力 | kW | 103 | 許容最高回転数 →性能保証(常用回転数) | 16196rpm |  |  | MOT前提条件 | 4 | MOT/INV |  |  | 39,40 |  | - | 0 | 0
76 | 2 | [kei] | 1 | JPN | 2WD | 2 | 動力 | 2 | システム | 27 | DS最高出力 | ○○kW |  |  | 62 | Motor最高出力 | kW | 104 | Fr Motor過回転防止点 | ○○rpm | 66 | -6%勾配追い風10m条件のR/L線上 |  | 4 | MOT/INV |  |  | 39,40 |  | - | 0 | 0
77 | 2 | [kei] | 1 | JPN | 2WD | 2 | 動力 | 2 | システム | 27 | DS最高出力 | ○○kW |  |  | 63 | Motor供給電圧 | V | 105 | Batteryセル数(直列) | ○○ |  |  | 企画で決まる | 18 | BAT |  |  | 39,40 |  | - | 0 | 0
78 | 2 | [kei] | 1 | JPN | 2WD | 2 | 動力 | 2 | システム | 27 | DS最高出力 | ○○kW |  |  | 63 | Motor供給電圧 | V | 106 | Batt出力ー時間 | ○○kW×sec | 43 | 仕向け、SOC[％]、劣化、外気温度[℃] | Batt容量はBEVは電費、e-Powerは動力で決まる 電流Profile(最高速) | 18 | BAT |  |  | 39,40 |  | - | 0 | 0
79 | 2 | [kei] | 1 | JPN | 2WD | 2 | 動力 | 2 | システム | 27 | DS最高出力 | ○○kW |  |  | 64 | Generator供給出力 | kW | 107 | GENトルク(Nm) | Nm | 67 | 電圧： V以上 時間： ｓ以上 INV入口水温： ℃ GEN回転数範囲： rpm | e-power | 16 | GEN/INV |  |  | 39,40 |  | - | 0 | 0
80 | 2 | [kei] | 1 | JPN | 2WD | 2 | 動力 | 2 | システム | 27 | DS最高出力 | ○○kW |  |  | 64 | Generator供給出力 | kW | 108 | GEN回転数(rpm) | rpm |  |  | e-power | 16 | GEN/INV |  |  | 39,40 |  | - | 0 | 0
81 | 2 | [kei] | 1 | JPN | 2WD | 2 | 動力 | 2 | システム | 27 | DS最高出力 | ○○kW |  |  | 64 | Generator供給出力 | kW | 109 | 許容最高回転数 × 入力トルク | rpm |  |  | e-power MOT前提条件 | 16 | GEN/INV |  |  | 39,40 |  | - | 0 | 0
82 | 2 | [kei] | 1 | JPN | 2WD | 2 | 動力 | 2 | システム | 27 | DS最高出力 | ○○kW |  |  | 64 | Generator供給出力 | kW | 110 | 最高出力 kW | kW | 68 | 13km以上(約4分)で最高速維持 最高速の条件(回転数、時間） | e-power 時系列データ | 16 | GEN/INV |  |  | 39,40 |  | - | 0 | 0
83 | 2 | [kei] | 1 | JPN | 2WD | 2 | 動力 | 2 | システム | 27 | DS最高出力 | ○○kW |  |  | 64 | Generator供給出力 | kW | 111 | GEN最高出力 kW | kW |  |  | e-power DB:L名変更しました | 24 | ENG(出力) |  |  | 39,40 |  | - | 0 | 0
84 | 2 | [kei] | 1 | JPN | 2WD | 2 | 動力 | 2 | システム | 27 | DS最高出力 | ○○kW |  |  | 65 | ENG供給出力 | kW | 112 | ENG最高出力(kW-rpm) | kW-rpm | 69 | エンジン回転速度[rpm] | e-power MOT前提条件 | 24 | ENG(出力) |  |  | 39,40 |  | - | 0 | 0
85 | 2 | [kei] | 1 | JPN | 2WD | 2 | 動力 | 2 | システム | 27 | DS最高出力 | ○○kW |  |  | 65 | ENG供給出力 | kW | 113 | ENGトルクカーブ(Nm-rpm) | Nm-rpm |  |  | e-power | 24 | ENG(出力) |  |  | 39,40 |  | - | 0 | 0
86 | 2 | [kei] | 1 | JPN | 2WD | 2 | 動力 | 2 | システム | 27 | DS最高出力 | ○○kW |  |  | 66 | 出力伝達機能 |  | 114 | 増速比(ギヤ比) |  |  |  | e-power | 25 | Increaser |  |  | 39,40 |  | - | 0 | 0
87 | 2 | [kei] | 1 | JPN | 2WD | 2 | 動力 | 2 | システム | 27 | DS最高出力 | ○○kW |  |  | 67 | Battery供給出力&時間 | ○○kWh | 115 | BATT容量 kWh | ○○kWh | 43 | 仕向け、SOC[％]、劣化、外気温度[℃] | e-power DS最高出力で決まるBatteryからのAssist量 | 18 | BAT |  |  | 39,40 |  | - | 0 | 0
88 | 2 | [kei] | 1 | JPN | 2WD | 2 | 動力 | 2 | システム | 28 | DS最大トルク | ○○Nm |  |  | 68 | Motor最大トルク | ○○Nm | 116 | 最大Motorトルクー時間 | ○○Nm×sec | 70 | 電圧： V以上 時間： ｓ以上 INV入口水温： ℃ MTR回転数： rpm | 時系列データ | 4 | MOT/INV |  |  | 56,57,58 |  | - | 0 | 0
89 | 2 | [kei] | 1 | JPN | 2WD | 2 | 動力 | 2 | システム | 29 | DSトルクカーブ | ○○Nm×sec |  |  | 69 | トルク増幅率 | ○○ | 117 | FR減速比(ギヤ比) | 12.728 |  |  | FR-RR 周波数離間率 4%以上 FR：9.328の場合 RR：9.701以上、もしくは8.955以下 | 26 | Reducer |  |  | 52,53,54,55 |  | - | 0 | 0
90 | 2 | [kei] | 1 | JPN | 2WD | 2 | 動力 | 2 | システム | 29 | DSトルクカーブ | ○○Nm×sec |  |  | 69 | トルク増幅率 | ○○ | 117 | FR減速比(ギヤ比) | 11.136 |  |  | FR-RR 周波数離間率 4%以上 FR：9.328の場合 RR：9.701以上、もしくは8.955以下 | 26 | Reducer |  |  | 52,53,54,55 |  | - | 0 | 0
91 | 2 | [kei] | 1 | JPN | 2WD | 2 | 動力 | 2 | システム | 30 | DS後進回転数 | ○○rpm | 61 | リバース | 70 | Motor後進回転数 | ○○rpm | 118 | Motor後進回転数 | ○○rpm | 61 | リバース |  | 4 | MOT/INV |  |  | 61 |  | - | 0 | 0
92 | 2 | [kei] | 1 | JPN | 2WD | 2 | 動力 | 2 | システム | 30 | DS後進回転数 | ○○rpm | 62 | ロールバック | 70 | Motor後進回転数 | ○○rpm | 118 | Motor後進回転数 | ○○rpm | 62 | ロールバック |  | 4 | MOT/INV |  |  | 62 |  | - | 0 | 0
93 | 2 | [kei] | 1 | JPN | 2WD | 2 | 動力 | 2 | システム | 30 | DS後進回転数 | ○○rpm | 61 | リバース | 71 | 減速率 | ○○ | 118 | Motor後進回転数 | ○○rpm | 61 | リバース |  | 4 | MOT/INV |  |  | 61 |  | - | 0 | 0
94 | 2 | [kei] | 1 | JPN | 2WD | 2 | 動力 | 2 | システム | 30 | DS後進回転数 | ○○rpm | 62 | ロールバック | 71 | 減速率 | ○○ | 118 | Motor後進回転数 | ○○rpm | 62 | ロールバック |  | 4 | MOT/INV |  |  | 62 |  | - | 0 | 0
95 | 2 | [kei] | 1 | JPN | 2WD | 3 | 音振 | 1 | 車両 | 32 | 異音 |  |  |  | 22 | PT起因の異音 |  | 20 | [11 empty] | - | 0 | 0
96 | 2 | [kei] | 1 | JPN | 2WD | 3 | 音振 | 1 | 車両 | 49 | 振動保証基準 | 保証基準 |  |  | 16 | PT関連の振動保障基準を満足する機能 |  | 10 | P/P振動強度 | 振動応力40MPa以下 (粗メッシュ：振動応力≦20MPa) |  |  |  | 1 | PWTシステム |  |  |  |  | - | 0 | 0
97 | 2 | [kei] | 1 | JPN | 2WD | 3 | 音振 | 2 | システム | 109 | P/P振動強度 | 振動応力40MPa以下 (粗メッシュ：振動応力≦20MPa) |  |  | 40 | P/P固有値をENG基本次数領域外 |  | 63 | PP固有値 | ＞310Hz |  |  |  | 20 | PowerPlant |  |  | 96 |  | - | 0 | 0
98 | 2 | [kei] | 1 | JPN | 2WD | 3 | 音振 | 2 | システム | 110 | FRモーターマウント振動 | MTG振動レベル(先端二乗和)： 40Nm 24次 MTG BRKT先端振動≦-12dB (0dB=1μm) LWR T/ROD BRKT先端振動 -20dB (0dB=1μm) |  |  | 41 | モータノイズ |  | 64 | FRモーター本体振動 | 本体振動 モーター単体振動 H24=0.048μm H48=0.024μm(P33B目標値) 24次接線方向振動0.095㎛（ステーターねじり固有値の1200Hz付近で） 48次接線方向振動0.020㎛（ステーターねじり固有値の1200Hz付近で） 48次面直方向振動0.1㎛（ステーター円環固有値6500Hz付近） |  |  | 管理点は協議の上決める事 | 4 | MOT/INV |  |  | 95? |  | - | 0 | 0
99 | 2 | [kei] | 1 | JPN | 2WD | 3 | 音振 | 2 | システム | 110 | FRモーターマウント振動 |  |  |  | 42 | ギヤノイズ |  | 67 | Fr減速機ギヤノイズ | ＜ポジションギヤノイズ＞ 減速機開発台上振動 POSギヤノイズ評価点上下振動片振幅 21次 80Nm 振動≦0.08μm（ただし、1.3k-1.8kHzで振動≦0.12μm） -40Nm 振動≦0.08μm（ただし、1.3-1.8kHzで振動≦0.17μｍ） | 46 | トルク Nm 周波数 Hz | 管理点は協議の上決める事 | 17 | GB |  |  | 95? |  | - | 0 | 0
100 | 2 | [kei] | 1 | JPN | 2WD | 3 | 音振 | 2 | システム | 110 | FRモーターマウント振動 |  |  |  | 42 | ギヤノイズ |  | 67 | Fr減速機ギヤノイズ | <ファイナルギヤノイズ> 減速機開発台上振動 F/Dギヤノイズ評価点上下振動片振幅 8.217次 80Nm 振動≦0.23μm（ただし、750-1kHzで振動≦0.33μm） -40Nm 振動≦0.23μm | 46 | トルク Nm 周波数 Hz | 管理点は協議の上決める事 | 17 | GB |  |  | 95? |  | - | 0 | 0
101 | 2 | [kei] | 1 | JPN | 2WD | 3 | 音振 | 2 | システム | 110 | FRモーターマウント振動 |  |  |  | 42 | ギヤノイズ |  | 67 | Fr減速機ギヤノイズ | <ギヤ共通> マウント取り付け点剛性 XC2C同等以上(LH,RH,FR,それぞれ上下，前後，左右) | 46 | トルク Nm 周波数 Hz |  | 17 | GB |  |  | 95? |  | - | 0 | 0
102 | 2 | [kei] | 1 | JPN | 2WD | 3 | 音振 | 2 | システム | 111 | FRモータe-PT放射音 | 【台上音響パワーレベル】 |  |  | 41 | モータノイズ |  | 64 | FRモーター本体振動 |  |  |  | 管理点は協議の上決める事 | 4 | MOT/INV |  |  | 95? |  | - | 0 | 0
103 | 2 | [kei] | 1 | JPN | 2WD | 3 | 音振 | 2 | システム | 112 | RRモーターマウント振動 | MTG振動レベル： 40Nm 24次 MTG BRKT先端振動≦-12dB (0dB=1μm) LWR T/ROD BRKT先端振動 -20dB (0dB=1μm) |  |  | 41 | モータノイズ |  | 65 | RRモーター本体振動 | 本体振動 モーター単体振動 H24=0.048μm H48=0.024μm(P33B目標値) 24次接線方向振動0.095㎛（ステーターねじり固有値の1200Hz付近で） 48次接線方向振動0.020㎛（ステーターねじり固有値の1200Hz付近で） 48次面直方向振動0.1㎛（ステーター円環固有値6500Hz付近） |  |  | 管理点は協議の上決める事 | 4 | MOT/INV |  |  | 95? |  | - | 0 | 0
104 | 2 | [kei] | 1 | JPN | 2WD | 3 | 音振 | 2 | システム | 112 | RRモーターマウント振動 |  |  |  | 42 | ギヤノイズ |  | 68 | RR減速機ギヤノイズ | <マウント取り付け点剛性> XC2C同等以上(LH,RH,FR,それぞれ上下，前後，左右) | 46 | トルク Nm 周波数 Hz |  | 17 | GB |  |  | 95? |  | - | 0 | 0
105 | 2 | [kei] | 1 | JPN | 2WD | 3 | 音振 | 2 | システム | 112 | RRモーターマウント振動 |  |  |  | 42 | ギヤノイズ |  | 68 | RR減速機ギヤノイズ | <ファイナルギヤノイズ> 減速機開発台上振動 F/Dギヤノイズ評価点上下振動片振幅 8.217次 80Nm 振動≦0.23μm（ただし、750-1kHzで振動≦0.33μm） -40Nm 振動≦0.23μm | 46 | トルク Nm 周波数 Hz | 管理点は協議の上決める事 | 17 | GB |  |  | 95? |  | - | 0 | 0
106 | 2 | [kei] | 1 | JPN | 2WD | 3 | 音振 | 2 | システム | 112 | RRモーターマウント振動 |  |  |  | 42 | ギヤノイズ |  | 68 | RR減速機ギヤノイズ | ＜ポジションギヤノイズ＞ 減速機開発台上振動 POSギヤノイズ評価点上下振動片振幅 21次 80Nm 振動≦0.08μm（ただし、1.3k-1.8kHzで振動≦0.12μm） -40Nm 振動≦0.08μm（ただし、1.3-1.8kHzで振動≦0.17μｍ） | 46 | トルク Nm 周波数 Hz | 管理点は協議の上決める事 | 17 | GB |  |  | 95? |  | - | 0 | 0
107 | 2 | [kei] | 1 | JPN | 2WD | 3 | 音振 | 2 | システム | 112 | RRモーターマウント振動 |  |  |  | 42 | ギヤノイズ |  | 88 | RR減速機ギヤノイズ<マウント特性> | 動剛性、重量、固有値 Xc2C同等以上(LH,RH,FR,それぞれ上下，前後，左右) |  |  |  | 11 | 車両 |  |  | 95? |  | - | 0 | 0
108 | 2 | [kei] | 1 | JPN | 2WD | 3 | 音振 | 2 | システム | 113 | RRモータe-PT放射音 | ePT台上放射音目標レベル: |  |  | 41 | モータノイズ |  | 65 | RRモーター本体振動 |  |  |  | 管理点は協議の上決める事 | 4 | MOT/INV |  |  | 95? |  | - | 0 | 0
109 | 2 | [kei] | 1 | JPN | 2WD | 3 | 音振 | 2 | システム | 114 | FRモータ 8次音 |  |  |  | 41 | モータノイズ |  | 64 | FRモーター本体振動 | モータ管理点振動レベル(8次） モーター径方向振動≦0.23μm |  |  | 管理点は協議の上決める事 | 4 | MOT/INV |  |  | 95? |  | - | 0 | 0
110 | 2 | [kei] | 1 | JPN | 2WD | 3 | 音振 | 2 | システム | 115 | RRモータ 8次音 |  |  |  | 41 | モータノイズ |  | 65 | RRモーター本体振動 | モータ管理点振動レベル(8次） モーター径方向振動≦0.23μm |  |  | 管理点は協議の上決める事 | 4 | MOT/INV |  |  | 95? |  | - | 0 | 0
111 | 2 | [kei] | 1 | JPN | 2WD | 3 | 音振 | 2 | システム | [5 empty] | 41 | モータノイズ |  | 66 |  |  | 45 | FR-RR 周波数離間率 4%以上 FR：9.328の場合 RR：9.701以上、もしくは8.955以下 | [5 empty] | 95? |  | - | 0 | 0
112 | 2 | [kei] | 1 | JPN | 2WD | 3 | 音振 | 2 | システム | 116 | P抜き異音 | 無き事 |  |  | 43 | P抜き異音 | 無き事 | 72 | P抜き異音 | 評点3.5点以上 |  |  | System状態で発生する現象であり単体管理不可の為、寸法関連の要求あり。 使い方要求も抜け漏れ防止の為記載あり。 | 17 | GB |  |  | 95? |  | - | 0 | 0
113 | 2 | [kei] | 1 | JPN | 2WD | 3 | 音振 | 2 | システム | 117 | アクセルオンオフ時ガタ打ち音 | 無き事 |  |  | 44 | アクセルオンオフ時ガタ打ち音 | 無き事 | 73 | フロントモータ | 評点3.5点以上 ＦＤケース左右ケース振動 26dB以下 (0ｄＢ=１m/s^2) モーターガタ詰めトルク≦8Nm 減速機エンドプレー≦0.1８㎜ |  |  | System状態で発生する現象であり単体管理不可の為、寸法関連の要求あり。 使い方要求も抜け漏れ防止の為記載あり。 | 21 | XTL |  |  | 95? |  | - | 0 | 0
114 | 2 | [kei] | 1 | JPN | 2WD | 3 | 音振 | 2 | システム | 117 | アクセルオンオフ時ガタ打ち音 | 無き事 |  |  | 44 | アクセルオンオフ時ガタ打ち音 | 無き事 | 74 | リアモータ | 評点3.5点以上 ＦＤケース左右ケース振動 26dB以下 (0ｄＢ=１m/s^2) モーターガタ詰めトルク≦8Nm 減速機エンドプレー≦0.1８㎜ |  |  | System状態で発生する現象であり単体管理不可の為、寸法関連の要求あり。 使い方要求も抜け漏れ防止の為記載あり。 | 4 | MOT/INV |  |  | 95? |  | - | 0 | 0
115 | 2 | [kei] | 1 | JPN | 2WD | 3 | 音振 | 2 | システム | 118 | リアモータガタうち音 | 無き事 |  |  | 45 | リアモータガタうち音 | 無き事 | 75 | リアモータガタうち音 | 評点3.5以上 |  |  | System状態で発生する現象であり単体管理不可の為、寸法関連の要求あり。 使い方要求も抜け漏れ防止の為記載あり。 | 22 | 4WD |  |  | 95? |  | - | 0 | 0
116 | 2 | [kei] | 1 | JPN | 2WD | 3 | 音振 | 2 | システム | 119 | アクセルオン時ドン音 | 無き事 各モーターMTG変位 線形域内 RH/LHの前後は10㎜ LWR前後は10㎜以上 |  |  | 46 | アクセルオン時ドン音 | 無き事 | 73 | フロントモータ | 室内音 90ｄＢ以下（0ｄＢ=2*10^-5 Pa) 0Nm通過時 D/SFTトルクレート≦5700Nm/sec 0km/h 発進13500Nm/S以下 |  |  | System状態で発生する現象であり単体管理不可の為、寸法関連の要求あり。 使い方要求も抜け漏れ防止の為記載あり。 | 21 | XTL |  |  | 95? |  | - | 0 | 0
117 | 2 | [kei] | 1 | JPN | 2WD | 3 | 音振 | 2 | システム | 119 | アクセルオン時ドン音 | 無き事 各モーターMTG変位 線形域内 RH/LHの前後は10㎜ LWR前後は10㎜以上 |  |  | 46 | アクセルオン時ドン音 | 無き事 | 76 | リアモータforXTL | 室内音 90ｄＢ以下（0ｄＢ=2*10^-5 Pa) 0Nm通過時 D/SFTトルクレート≦5700Nm/sec 0km/h 発進13500Nm/S以下 |  |  | System状態で発生する現象であり単体管理不可の為、寸法関連の要求あり。 使い方要求も抜け漏れ防止の為記載あり。 | 21 | XTL |  |  | 95? |  | - | 0 | 0
118 | 2 | [kei] | 1 | JPN | 2WD | 3 | 音振 | 2 | システム | 120 | D/Sコー音 | P/P固有値-S/BRKT固有値離間率 30%以上 |  |  | 47 | D/Sコー音 | 無き事 | 77 | P/P固有値-S/BRKT固有 | P/P, S/BRKTともに、基点ユニットと同等固有値。 ※ユニット形状、システムによって数値は変化する為、System検討実施の上数値更新 |  |  | System状態で発生する現象であり単体管理不可の為、寸法関連の要求あり。 使い方要求も抜け漏れ防止の為記載あり。 | 23 | 駆動システム |  |  | 95? |  | - | 0 | 0
119 | 2 | [kei] | 1 | JPN | 2WD | 3 | 音振 | 2 | システム | 121 | D/S ｎ次こもり音 | 実車スピンドル振動 40Nm D/SFT16次 -2dB (0dB=1㎛) |  |  | 48 | D/S ｎ次こもり音 | 無き事 | 78 | D/SFT OJ起振力 | アウタージョイントの起振力 28dB以下 |  |  | System状態で発生する現象であり単体管理不可の為、寸法関連の要求あり。 使い方要求も抜け漏れ防止の為記載あり。 | 23 | 駆動システム |  |  | 95? |  | - | 0 | 0
120 | 2 | [kei] | 1 | JPN | 2WD | 3 | 音振 | 2 | システム | 128 | ENG-D/Sビート音 | 無き事 |  |  | 49 | ENG-D/Sビート音 | 無き事 | 79 | ENG次数-D/S次数離間率 | ENG次数、D/SFT次数、基点ユニットと同等固有値。 ※ENG気筒数、ギア比、D/SFTベアリングボール素によって数値は変化する為、System検討実施の上数値更新 |  |  | System状態で発生する現象であり単体管理不可の為、寸法関連の要求あり。 使い方要求も抜け漏れ防止の為記載あり。 | 23 | 駆動システム |  |  | 95? |  | - | 0 | 0
121 | 2 | [kei] | 1 | JPN | 2WD | 3 | 音振 | 2 | システム | 122 | モーター回転n次スプライン部うなり音 | 無き事 |  |  | 50 | モーター回転n次スプライン部うなり音 | 無き事 | 80 | スプラインガタ | 与圧バネ荷重140N以上 |  |  | System状態で発生する現象であり単体管理不可の為、寸法関連の要求あり。 使い方要求も抜け漏れ防止の為記載あり。 | 4 | MOT/INV |  |  | 95? |  | - | 0 | 0
122 | 2 | [kei] | 1 | JPN | 2WD | 3 | 音振 | 2 | システム | 123 | 冷気時ベアリング異音 | 無き事 |  |  | 51 | 冷気時ベアリング異音 | 無き事 | 81 | グリスちょうど | グリスちょう度をB12P同等にする |  |  | System状態で発生する現象であり単体管理不可の為、寸法関連の要求あり。 使い方要求も抜け漏れ防止の為記載あり。 | 4 | MOT/INV |  |  | 95? |  | - | 0 | 0
123 | 2 | [kei] | 1 | JPN | 2WD | 3 | 音振 | 2 | システム | 124 | 減速機コトコト音 | 無き事 |  |  | 52 | 減速機コトコト音 | 無き事 | 82 | モーター軸スラスト方向の動き | 減速機エンドプレー≦0.18mm |  |  | System状態で発生する現象であり単体管理不可の為、寸法関連の要求あり。 使い方要求も抜け漏れ防止の為記載あり。 | 17 | GB |  |  | 95? |  | - | 0 | 0
124 | 2 | [kei] | 1 | JPN | 2WD | 3 | 音振 | 2 | システム | 125 | グアングアン音 | 無き事 |  |  | 53 | グアングアン音 | 無き事 | 83 | 2軸のギア倒れ量 | 2軸 POS-F/Dギヤ傾き≦60μm以下 |  |  | System状態で発生する現象であり単体管理不可の為、寸法関連の要求あり。 使い方要求も抜け漏れ防止の為記載あり。 | 17 | GB |  |  | 95? |  | - | 0 | 0
125 | 2 | [kei] | 1 | JPN | 2WD | 3 | 音振 | 2 | システム | 126 | モーターカッキン音 | 無き事 |  |  | 54 | モーターカッキン音 | 無き事 | 84 | リテーナー構造 | ローターコアのローターシャフトへの勘合構造から滑り無し |  |  | System状態で発生する現象であり単体管理不可の為、寸法関連の要求あり。 使い方要求も抜け漏れ防止の為記載あり。 | 4 | MOT/INV |  |  | 95? |  | - | 0 | 0
126 | 2 | [kei] | 1 | JPN | 2WD | 3 | 音振 | 2 | システム | 127 | カタカタ音 | 無き事 |  |  | 55 | カタカタ音 | 無き事 | 85 | BRGガタ | ラジアルガタ 0.019mm以下 |  |  | System状態で発生する現象であり単体管理不可の為、寸法関連の要求あり。 使い方要求も抜け漏れ防止の為記載あり。 | 4 | MOT/INV |  |  | 95? |  | - | 0 | 0
127 | 2 | [kei] | 1 | JPN | 2WD | 3 | 音振 | 2 | システム | 127 | カタカタ音 | 無き事 |  |  | 55 | カタカタ音 | 無き事 | 86 | バネ仕様 | 単層バネ(ウェーブワッシャ、皿ばね等) ベアリング与圧 454.7~756.7N |  |  | System状態で発生する現象であり単体管理不可の為、寸法関連の要求あり。 使い方要求も抜け漏れ防止の為記載あり。 | 4 | MOT/INV |  |  | 95? |  | - | 0 | 0
128 | 2 | [kei] | 1 | JPN | 2WD | 3 | 音振 | 2 | システム | 31 | モーターウー音 | 無き事 |  |  | 56 | モーターウー音 | 無き事 | 87 | ロータベアリング内径真円度 | 真円度：0.009mm以下 |  |  | System状態で発生する現象であり単体管理不可の為、寸法関連の要求あり。 使い方要求も抜け漏れ防止の為記載あり。 | 4 | MOT/INV |  |  | 95? |  | - | 0 | 0
129 | 2 | [kei] | 1 | JPN | 2WD | 4 | 4WD | 1 | 車両 | 1 | 圧雪20%登坂 | 発進5s後の到達車速24kph以上* (10sec継続可能なこと) *計算理論値 | 1 | 圧雪路面（μ0.35）勾配20% 外気温：-25℃ 【アクセル操作】 DB踏み増し最速狙い | 1 | 駆動力発生 |  | 1 | D/SFTトルク [Nm] | D/SFT軸4輪合計 1214[Nm] | 13 | 発進・加速 |  | 1 | PWTシステム |  |  |  | - | - | 0 | 0
130 | 2 | [kei] | 1 | JPN | 2WD | 4 | 4WD | 1 | 車両 | 1 | 圧雪20%登坂 | 発進5s後の到達車速24kph以上* (10sec継続可能なこと) *計算理論値 | 1 | 圧雪路面（μ0.35）勾配20% 外気温：-25℃ 【アクセル操作】 DB踏み増し最速狙い | 1 | 駆動力発生 |  | 1 | D/SFTトルク [Nm] | Fr 532[Nm] | 14 | 動的な前後輪荷重相当に配分 |  | 1 | PWTシステム |  |  |  | - | - | 0 | 0
131 | 2 | [kei] | 1 | JPN | 2WD | 4 | 4WD | 1 | 車両 | 1 | 圧雪20%登坂 | 発進5s後の到達車速24kph以上* (10sec継続可能なこと) *計算理論値 | 1 | 圧雪路面（μ0.35）勾配20% 外気温：-25℃ 【アクセル操作】 DB踏み増し最速狙い | 1 | 駆動力発生 |  | 1 | D/SFTトルク [Nm] | Rr 682[Nm] | 14 | 動的な前後輪荷重相当に配分 |  | 1 | PWTシステム |  |  |  | - | - | 0 | 0
132 | 2 | [kei] | 1 | JPN | 2WD | 4 | 4WD | 1 | 車両 | 1 | 圧雪20%登坂 | ずり落ち無し | 2 | 【アクセル操作】 DB踏み増し最速狙い | 2 | スリップ抑制 |  | 2 | HSA解除閾値 | D/SFT軸4輪合計 723[Nm] | 15 | 発進可能な駆動力が発生したら ブレーキ液圧を下げる |  | 2 | VDCシステム（HSA） |  |  |  | - | - | 0 | 0
133 | 2 | [kei] | 1 | JPN | 2WD | 4 | 4WD | 1 | 車両 | 1 | 圧雪20%登坂 | 発進可能なアクセル開度30%以下 | 3 | 【アクセル操作】 登坂可能最小開度探り→ステップ踏み | 3 | アクセル操作に対 する駆動力発生 |  | 1 | D/SFTトルク [Nm] | D/SFT軸4輪合計 723[Nm] | 16 | Snowモード （無い場合はStandardモード） |  | 1 | PWTシステム |  |  |  | - | - | 0 | 0
134 | 2 | [kei] | 1 | JPN | 2WD | 4 | 4WD | 1 | 車両 | 1 | 圧雪20%登坂 | 車速40kph一定速 連続走行120sec以上 （代表運転点） (120sec継続可能なこと) | 4 | 圧雪路面（μ0.35）勾配20% 外気温：-25℃ 定常走行 | 1 | 駆動力発生 |  | 1 | D/SFTトルク [Nm] | D/SFT軸4輪合計 741[Nm] | 17 | 車速40kph連続走行 |  | 1 | PWTシステム |  |  |  | - | - | 0 | 0
135 | 2 | [kei] | 1 | JPN | 2WD | 4 | 4WD | 1 | 車両 | 1 | 圧雪20%登坂 | 車速40kph一定速 連続走行120sec以上 （代表運転点） (120sec継続可能なこと) | 4 | 圧雪路面（μ0.35）勾配20% 外気温：-25℃ 定常走行 | 1 | 駆動力発生 |  | 1 | D/SFTトルク [Nm] | Fr 349[Nm] | 14 | 動的な前後輪荷重相当に配分 |  | 1 | PWTシステム |  |  |  | - | - | 0 | 0
136 | 2 | [kei] | 1 | JPN | 2WD | 4 | 4WD | 1 | 車両 | 1 | 圧雪20%登坂 | 車速40kph一定速 連続走行120sec以上 （代表運転点） (120sec継続可能なこと) | 4 | 圧雪路面（μ0.35）勾配20% 外気温：-25℃ 定常走行 | 1 | 駆動力発生 |  | 1 | D/SFTトルク [Nm] | Rr 391[Nm] | 14 | 動的な前後輪荷重相当に配分 |  | 1 | PWTシステム |  |  |  | - | - | 0 | 0
137 | 2 | [kei] | 1 | JPN | 2WD | 4 | 4WD | 1 | 車両 | 2 | 左右スプリットμ20%登坂 | ずり落ち無し |  |  | 2 | スリップ抑制 |  | 2 | HSA解除閾値 | 0 | 15 | 発進可能な駆動力が発生したら ブレーキ液圧を下げる |  | 2 | VDCシステム（HSA） |  |  |  | - | - | 0 | 0
138 | 2 | [kei] | 1 | JPN | 2WD | 4 | 4WD | 1 | 車両 | 2 | 左右スプリットμ20%登坂 | 発進5s後の到達車速21kph以上 （10sec継続可能なこと） |  |  | 1 | 駆動力発生 |  | 1 | D/SFTトルク [Nm] | D/SFT軸4輪合計 1684[Nm] | 13 | 発進・加速 |  | 1 | PWTシステム |  |  |  | - | - | 0 | 0
139 | 2 | [kei] | 1 | JPN | 2WD | 4 | 4WD | 1 | 車両 | 2 | 左右スプリットμ20%登坂 | 発進可能なアクセル開度40%以下 | 3 | 【アクセル操作】 登坂可能最小開度探り→ステップ踏み | 3 | アクセル操作に対 する駆動力発生 |  | 1 | D/SFTトルク [Nm] | 0 | 16 | Snowモード （無い場合はStandardモード） |  | 1 | PWTシステム |  |  |  | - | - | 0 | 0
140 | 2 | [kei] | 1 | JPN | 2WD | 4 | 4WD | 1 | 車両 | 2 | 左右スプリットμ20%登坂 | 発進5s後の到達車速21kph以上 （10sec継続可能なこと） | 5 | 左右スプリットμ（Ice(μ0.15)/Dry(μ1.0)）勾配20% 外気温：-25℃ 発進・加速 【アクセル操作】 DB踏み増し最速狙い | 1 | 駆動力発生 |  | 3 | ブレーキトルク [Nm] | Fr 561[Nm] | 18 | 低μ空転側 |  | 3 | VDCシステム(ブレーキ) |  |  |  | - | - | 0 | 0
141 | 2 | [kei] | 1 | JPN | 2WD | 4 | 4WD | 1 | 車両 | 2 | 左右スプリットμ20%登坂 | 発進5s後の到達車速21kph以上 （10sec継続可能なこと） | 5 | 左右スプリットμ（Ice(μ0.15)/Dry(μ1.0)）勾配20% 外気温：-25℃ 発進・加速 【アクセル操作】 DB踏み増し最速狙い | 1 | 駆動力発生 |  |  |  | Rr 561[Nm] | 18 | 低μ空転側 | [6 empty] | - | - | 0 | 0
142 | 2 | [kei] | 1 | JPN | 2WD | 4 | 4WD | 1 | 車両 | 2 | 左右スプリットμ20%登坂 | 発進5s後の到達車速21kph以上 （10sec継続可能なこと） | 5 | 左右スプリットμ（Ice(μ0.15)/Dry(μ1.0)）勾配20% 外気温：-25℃ 発進・加速 【アクセル操作】 DB踏み増し最速狙い | 1 | 駆動力発生 |  | 1 | D/SFTトルク [Nm] |  | 14 | 動的な前後輪荷重相当に配分 |  | 1 | PWTシステム |  |  |  | - | - | 0 | 0
143 | 2 | [kei] | 1 | JPN | 2WD | 4 | 4WD | 1 | 車両 | 2 | 左右スプリットμ20%登坂 | 発進5s後の到達車速21kph以上 （10sec継続可能なこと） | 5 | 左右スプリットμ（Ice(μ0.15)/Dry(μ1.0)）勾配20% 外気温：-25℃ 発進・加速 【アクセル操作】 DB踏み増し最速狙い | 1 | 駆動力発生 |  | 1 | D/SFTトルク [Nm] | Rr 842[Nm] | 14 | 動的な前後輪荷重相当に配分 |  | 1 | PWTシステム |  |  |  | - | - | 0 | 0
144 | 2 | [kei] | 1 | JPN | 2WD | 4 | 4WD | 1 | 車両 | 3 | 深雪走行 | 発進5s後の到達車速16kph以上 （10sec継続可能なこと） | 6 | 深雪100mm（μ0.35） ※走行抵抗0.25前提 外気温：-25℃ 発進・加速 【アクセル操作】 DB踏み増し最速狙い | 1 | 駆動力発生 |  | 1 | D/SFTトルク [Nm] | D/SFT軸4輪合計 1241[Nm] | 13 | 発進・加速 |  | 1 | PWTシステム |  |  |  | - | - | 0 | 0
145 | 2 | [kei] | 1 | JPN | 2WD | 4 | 4WD | 1 | 車両 | 3 | 深雪走行 | 発進5s後の到達車速16kph以上 （10sec継続可能なこと） | 6 | 深雪100mm（μ0.35） ※走行抵抗0.25前提 外気温：-25℃ 発進・加速 【アクセル操作】 DB踏み増し最速狙い | 1 | 駆動力発生 |  | 1 | D/SFTトルク [Nm] | Fr 618[Nm] | 14 | 動的な前後輪荷重相当に配分 |  | 1 | PWTシステム |  |  |  | - | - | 0 | 0
146 | 2 | [kei] | 1 | JPN | 2WD | 4 | 4WD | 1 | 車両 | 3 | 深雪走行 | 発進5s後の到達車速16kph以上 （10sec継続可能なこと） | 6 | 深雪100mm（μ0.35） ※走行抵抗0.25前提 外気温：-25℃ 発進・加速 【アクセル操作】 DB踏み増し最速狙い | 1 | 駆動力発生 |  | 1 | D/SFTトルク [Nm] | Rr 623[Nm] | 14 | 動的な前後輪荷重相当に配分 |  | 1 | PWTシステム |  |  |  | - | - | 0 | 0
147 | 2 | [kei] | 1 | JPN | 2WD | 4 | 4WD | 1 | 車両 | 3 | 深雪走行 | 発進5s後の到達車速16kph以上 （10sec継続可能なこと） | 6 | 深雪100mm（μ0.35） ※走行抵抗0.25前提 外気温：-25℃ 発進・加速 【アクセル操作】 DB踏み増し最速狙い | 1 | 駆動力発生 |  | 4 | ブレーキトルク | 十分なBLSD油圧応答性 | 19 | 空転輪側 |  | 3 | VDCシステム(ブレーキ) |  |  |  | - | - | 0 | 0
148 | 2 | [kei] | 1 | JPN | 2WD | 4 | 4WD | 1 | 車両 | 3 | 深雪走行 | 発進5s後の到達車速16kph以上 （10sec継続可能なこと） | 6 | 深雪100mm（μ0.35） ※走行抵抗0.25前提 外気温：-25℃ 発進・加速 【アクセル操作】 DB踏み増し最速狙い | 1 | 駆動力発生 |  | 4 | ブレーキトルク | 十分なBLSD油圧Max値 | 19 | 空転輪側 |  | 3 | VDCシステム(ブレーキ) |  |  |  | - | - | 0 | 0
149 | 2 | [kei] | 1 | JPN | 2WD | 4 | 4WD | 1 | 車両 | 3 | 深雪走行 | 車速20kph一定速 連続走行120sec以上 （代表運転点） (120sec継続可能なこと) | 7 | 深雪100mm（μ0.35） ※走行抵抗0.25前提 外気温：-25℃ 定常走行 | 1 | 駆動力発生 |  | 1 | D/SFTトルク [Nm] | D/SFT軸4輪合計 919[Nm] | 20 | 車速20kph連続走行 |  | 1 | PWTシステム |  |  |  | - | - | 0 | 0
150 | 2 | [kei] | 1 | JPN | 2WD | 4 | 4WD | 1 | 車両 | 3 | 深雪走行 | 車速20kph一定速 連続走行120sec以上 （代表運転点） (120sec継続可能なこと) | 7 | 深雪100mm（μ0.35） ※走行抵抗0.25前提 外気温：-25℃ 定常走行 | 1 | 駆動力発生 |  | 1 | D/SFTトルク [Nm] | Fr 478[Nm] | 14 | 動的な前後輪荷重相当に配分 |  | 1 | PWTシステム |  |  |  | - | - | 0 | 0
151 | 2 | [kei] | 1 | JPN | 2WD | 4 | 4WD | 1 | 車両 | 3 | 深雪走行 | 車速20kph一定速 連続走行120sec以上 （代表運転点） (120sec継続可能なこと) | 7 | 深雪100mm（μ0.35） ※走行抵抗0.25前提 外気温：-25℃ 定常走行 | 1 | 駆動力発生 |  | 1 | D/SFTトルク [Nm] | Rr 441[Nm] | 14 | 動的な前後輪荷重相当に配分 |  | 1 | PWTシステム |  |  |  | - | - | 0 | 0
152 | 2 | [kei] | 1 | JPN | 2WD | 4 | 4WD | 1 | 車両 | 4 | 圧雪旋回加速 | ヨーレイト変化率0.75～1.4 加速G0.21G以上 （10sec継続可能なこと） | 8 | 圧雪路面40R（μ0.35） 25kphからアクセル開度100%/4sec 外気温：-25℃ | 1 | 駆動力発生 |  | 1 | D/SFTトルク [Nm] | D/SFT軸4輪合計 1015[Nm] | 13 | 発進・加速 |  | 1 | PWTシステム |  |  |  | - | - | 0 | 0
153 | 2 | [kei] | 1 | JPN | 2WD | 4 | 4WD | 1 | 車両 | 4 | 圧雪旋回加速 | ヨーレイト変化率0.75～1.4 加速G0.21G以上 （10sec継続可能なこと） | 8 | 圧雪路面40R（μ0.35） 25kphからアクセル開度100%/4sec 外気温：-25℃ | 1 | 駆動力発生 |  | 1 | D/SFTトルク [Nm] | Fr 460[Nm] | 14 | 動的な前後輪荷重相当に配分 |  | 1 | PWTシステム |  |  |  | - | - | 0 | 0
154 | 2 | [kei] | 1 | JPN | 2WD | 4 | 4WD | 1 | 車両 | 4 | 圧雪旋回加速 | ヨーレイト変化率0.75～1.4 加速G0.21G以上 （10sec継続可能なこと） | 8 | 圧雪路面40R（μ0.35） 25kphからアクセル開度100%/4sec 外気温：-25℃ | 1 | 駆動力発生 |  | 1 | D/SFTトルク [Nm] | Rr 555[Nm] | 14 | 動的な前後輪荷重相当に配分 |  | 1 | PWTシステム |  |  |  | - | - | 0 | 0
155 | 2 | [kei] | 1 | JPN | 2WD | 4 | 4WD | 1 | 車両 | 4 | 圧雪旋回加速 | ヨーレイト変化率0.75～1.4 加速G0.21G以上 （10sec継続可能なこと） | 8 | 圧雪路面40R（μ0.35） 25kphからアクセル開度100%/4sec 外気温：-25℃ | 1 | 駆動力発生 |  | 4 | ブレーキトルク | 十分なBLSD油圧応答性 | 21 | 旋回中の車両Yawを作る |  | 3 | VDCシステム(ブレーキ) |  |  |  | - | - | 0 | 0
156 | 2 | [kei] | 1 | JPN | 2WD | 4 | 4WD | 1 | 車両 | 4 | 圧雪旋回加速 | ヨーレイト変化率0.75～1.4 加速G0.21G以上 （10sec継続可能なこと） | 8 | 圧雪路面40R（μ0.35） 25kphからアクセル開度100%/4sec 外気温：-25℃ | 1 | 駆動力発生 |  | 4 | ブレーキトルク | 十分なBLSD油圧Max値 | 21 | 旋回中の車両Yawを作る |  | 3 | VDCシステム(ブレーキ) |  |  |  | - | - | 0 | 0
157 | 2 | [kei] | 1 | JPN | 2WD | 4 | 4WD | 1 | 車両 | 5 | 圧雪高速旋回 | 加速G0.10G以上 （10sec継続可能なこと） | 9 | 圧雪路面180R（μ0.35） 80kphから0.1G加速 外気温：-25℃ | 1 | 駆動力発生 |  | 1 | D/SFTトルク [Nm] | Fr 225[Nm] | 14 | 動的な前後輪荷重相当に配分 |  | 1 | PWTシステム |  |  |  | - | - | 0 | 0
158 | 2 | [kei] | 1 | JPN | 2WD | 4 | 4WD | 1 | 車両 | 5 | 圧雪高速旋回 | 加速G0.10G以上 （10sec継続可能なこと） | 9 | 圧雪路面180R（μ0.35） 80kphから0.1G加速 外気温：-25℃ | 1 | 駆動力発生 |  | 1 | D/SFTトルク [Nm] | D/SFT軸4輪合計 453[Nm] | 13 | 発進・加速 |  | 1 | PWTシステム |  |  |  | - | - | 0 | 0
159 | 2 | [kei] | 1 | JPN | 2WD | 4 | 4WD | 1 | 車両 | 5 | 圧雪高速旋回 | 加速G0.10G以上 （10sec継続可能なこと） | 9 | 圧雪路面180R（μ0.35） 80kphから0.1G加速 外気温：-25℃ | 1 | 駆動力発生 |  | 1 | D/SFTトルク [Nm] | Rr 228[Nm] | 14 | 動的な前後輪荷重相当に配分 |  | 1 | PWTシステム |  |  |  | - | - | 0 | 0
160 | 2 | [kei] | 1 | JPN | 2WD | 4 | 4WD | 1 | 車両 | 5 | 圧雪高速旋回 | 加速G0.10G以上 （10sec継続可能なこと） | 9 | 圧雪路面180R（μ0.35） 80kphから0.1G加速 外気温：-25℃ | 1 | 駆動力発生 |  | 4 | ブレーキトルク | 十分なBLSD油圧応答性 | 21 | 旋回中の車両Yawを作る |  | 3 | VDCシステム(ブレーキ) |  |  |  | - | - | 0 | 0
161 | 2 | [kei] | 1 | JPN | 2WD | 4 | 4WD | 1 | 車両 | 5 | 圧雪高速旋回 | 加速G0.10G以上 （10sec継続可能なこと） | 9 | 圧雪路面180R（μ0.35） 80kphから0.1G加速 外気温：-25℃ | 1 | 駆動力発生 |  | 4 | ブレーキトルク | 十分なBLSD油圧Max値 | 21 | 旋回中の車両Yawを作る |  | 3 | VDCシステム(ブレーキ) |  |  |  | - | - | 0 | 0
162 | 2 | [kei] | 1 | JPN | 2WD | 4 | 4WD | 1 | 車両 | 6 | Dry旋回加速 | 加速G0.15G以上 （10sec継続可能なこと） | 10 | DRY路面50R 70kphから0.15G加速 外気温：35℃ | 1 | 駆動力発生 |  | 1 | D/SFTトルク [Nm] | Fr 245[Nm] | 14 | 動的な前後輪荷重相当に配分 |  | 1 | PWTシステム |  |  |  | - | - | 0 | 0
163 | 2 | [kei] | 1 | JPN | 2WD | 4 | 4WD | 1 | 車両 | 6 | Dry旋回加速 | 加速G0.15G以上 （10sec継続可能なこと） | 10 | DRY路面50R 70kphから0.15G加速 外気温：35℃ | 1 | 駆動力発生 |  | 1 | D/SFTトルク [Nm] | Rr 368[Nm] | 14 | 動的な前後輪荷重相当に配分 |  | 1 | PWTシステム |  |  |  | - | - | 0 | 0
164 | 2 | [kei] | 1 | JPN | 2WD | 4 | 4WD | 1 | 車両 | 6 | Dry旋回加速 | 加速G0.15G以上 （10sec継続可能なこと） | 10 | DRY路面50R 70kphから0.15G加速 外気温：35℃ | 1 | 駆動力発生 |  | 1 | D/SFTトルク [Nm] | D/SFT軸4輪合計 614[Nm] | 13 | 発進・加速 |  | 1 | PWTシステム |  |  |  | - | - | 0 | 0
165 | 2 | [kei] | 1 | JPN | 2WD | 4 | 4WD | 1 | 車両 | 7 | Wet高速ランプ合流 | 加速G0.10G以上 （10sec継続可能なこと） | 11 | Wet路面50R（μ0.8）勾配5% 65kphから0.1G加速 外気温：35℃ | 1 | 駆動力発生 |  | 1 | D/SFTトルク [Nm] | D/SFT軸4輪合計 606[Nm] | 13 | 発進・加速 |  | 1 | PWTシステム |  |  |  | - | - | 0 | 0
166 | 2 | [kei] | 1 | JPN | 2WD | 4 | 4WD | 1 | 車両 | 7 | Wet高速ランプ合流 | 加速G0.10G以上 （10sec継続可能なこと） | 11 | Wet路面50R（μ0.8）勾配5% 65kphから0.1G加速 外気温：35℃ | 1 | 駆動力発生 |  | 1 | D/SFTトルク [Nm] | Fr 293[Nm] | 14 | 動的な前後輪荷重相当に配分 |  | 1 | PWTシステム |  |  |  | - | - | 0 | 0
167 | 2 | [kei] | 1 | JPN | 2WD | 4 | 4WD | 1 | 車両 | 7 | Wet高速ランプ合流 | 加速G0.10G以上 （10sec継続可能なこと） | 11 | Wet路面50R（μ0.8）勾配5% 65kphから0.1G加速 外気温：35℃ | 1 | 駆動力発生 |  | 1 | D/SFTトルク [Nm] | Rr 313[Nm] | 14 | 動的な前後輪荷重相当に配分 |  | 1 | PWTシステム |  |  |  | - | - | 0 | 0
168 | 2 | [kei] | 1 | JPN | 2WD | 4 | 4WD | 1 | 車両 | 8 | 高速追い越し | 加速G0.10G以上 （10sec継続可能なこと） | 12 | Dry路面 勾配3% 80kphから0.1G加速 外気温：35℃ | 1 | 駆動力発生 |  | 1 | D/SFTトルク [Nm] | Rr 286[Nm] | 14 | 動的な前後輪荷重相当に配分 |  | 1 | PWTシステム |  |  |  | - | - | 0 | 0
169 | 2 | [kei] | 1 | JPN | 2WD | 4 | 4WD | 1 | 車両 | 8 | 高速追い越し | 加速G0.10G以上 （10sec継続可能なこと） | 12 | Dry路面 勾配3% 80kphから0.1G加速 外気温：35℃ | 1 | 駆動力発生 |  | 1 | D/SFTトルク [Nm] | D/SFT軸4輪合計 559[Nm] | 13 | 発進・加速 |  | 1 | PWTシステム |  |  |  | - | - | 0 | 0
170 | 2 | [kei] | 1 | JPN | 2WD | 4 | 4WD | 1 | 車両 | 8 | 高速追い越し | 加速G0.10G以上 （10sec継続可能なこと） | 12 | Dry路面 勾配3% 80kphから0.1G加速 外気温：35℃ | 1 | 駆動力発生 |  | 1 | D/SFTトルク [Nm] | Fr 273[Nm] | 14 | 動的な前後輪荷重相当に配分 |  | 1 | PWTシステム |  |  |  | - | - | 0 | 0
171 | 2 | [kei] | 1 | JPN | 2WD | 4 | 4WD | 1 | 車両 | 9 | Rr配分比 | 車両重量配分比相当のRr配分が可能なこと |  |  | 4 | Rr配分機構 |  | 1 | D/SFTトルク [Nm] |  |  |  |  | 1 | PWTシステム |  |  |  | - | - | 0 | 0
172 | 2 | [kei] | 1 | JPN | 2WD | 4 | 4WD | 2 | システム | 10 | D/SFTトルク(Nm) | 車両重量配分比相当のRr配分が可能なこと |  |  | 9 | RR Motorトルク | Nm | 9 | モータトルク |  |  |  |  | 4 | MOT/INV |  |  | 171 | - | - | 0 | 0
173 | 2 | [kei] | 1 | JPN | 2WD | 4 | 4WD | 2 | システム | 10 | D/SFTトルク(Nm) | Fr 842[Nm] | 14 | 動的な前後輪荷重相当に配分 | 6 | FR Motorトルク | Nm | 5 | モータトルクー時間 | 70[Nm]-10[sec] |  |  |  | 4 | MOT/INV |  |  | 138 | - | - | 0 | 0
174 | 2 | [kei] | 1 | JPN | 2WD | 4 | 4WD | 2 | システム | 10 | D/SFTトルク(Nm) | Fr 842[Nm] | 14 | 動的な前後輪荷重相当に配分 | 7 | FR Motor回転数 | rpm | 6 | モーター回転数 | 2616[rpm] |  |  |  | 4 | MOT/INV |  |  | 138 | - | - | 0 | 0
175 | 2 | [kei] | 1 | JPN | 2WD | 4 | 4WD | 2 | システム | 10 | D/SFTトルク(Nm) | Fr 842[Nm] | 14 | 動的な前後輪荷重相当に配分 | 8 | FR トルク増幅 |  | 7 | ギア比 | 0 |  |  |  | 5 | 減速機 |  |  | 138 | - | - | 0 | 0
176 | 2 | [kei] | 1 | JPN | 2WD | 4 | 4WD | 2 | システム | 10 | D/SFTトルク(Nm) | Fr 842[Nm] | 14 | 動的な前後輪荷重相当に配分 | 8 | FR トルク増幅 |  | 8 | 伝達効率 | （燃費要求から決定） |  |  |  | 5 | 減速機 |  |  | 138 | - | - | 0 | 0
177 | 2 | [kei] | 1 | JPN | 2WD | 4 | 4WD | 2 | システム | 10 | D/SFTトルク(Nm) | Rr 842[Nm] | 14 | 動的な前後輪荷重相当に配分 | 11 | RR トルク増幅 |  | 7 | ギア比 | 0 |  |  |  | 5 | 減速機 |  |  | 139 | - | - | 0 | 0
178 | 2 | [kei] | 1 | JPN | 2WD | 4 | 4WD | 2 | システム | 10 | D/SFTトルク(Nm) | Rr 842[Nm] | 14 | 動的な前後輪荷重相当に配分 | 11 | RR トルク増幅 |  | 8 | 伝達効率 | （燃費要求から決定） |  |  |  | 5 | 減速機 |  |  | 139 | - | - | 0 | 0
179 | 2 | [kei] | 1 | JPN | 2WD | 4 | 4WD | 2 | システム | 10 | D/SFTトルク(Nm) | Rr 842[Nm] | 14 | 動的な前後輪荷重相当に配分 | 9 | RR Motorトルク | Nm | 5 | モータトルクー時間 | 76[Nm]-10[sec] |  |  |  | 4 | MOT/INV |  |  | 139 | - | - | 0 | 0
180 | 2 | [kei] | 1 | JPN | 2WD | 4 | 4WD | 2 | システム | 10 | D/SFTトルク(Nm) | Rr 842[Nm] | 14 | 動的な前後輪荷重相当に配分 | 10 | RR Motor回転数 | rpm | 6 | モーター回転数 | 2392[rpm] |  |  |  | 4 | MOT/INV |  |  | 139 | - | - | 0 | 0
181 | 2 | [kei] | 1 | JPN | 2WD | 4 | 4WD | 2 | システム | 10 | D/SFTトルク(Nm) | D/SFT軸4輪合計 1214[Nm] | 22 | 圧雪路面（μ0.35）勾配20% 発進5s後の到達車速24kph以上* | 5 | AWDシステムトルク | Nm | [10 empty] | 129 | - | - | 0 | 0
182 | 2 | [kei] | 1 | JPN | 2WD | 4 | 4WD | 2 | システム | 10 | D/SFTトルク(Nm) | Fr 225[Nm] | 23 | 動的な前後輪荷重相当に配分 外気温：-25℃ | 7 | FR Motor回転数 | rpm | 6 | モーター回転数 | 9716[rpm] |  |  |  | 4 | MOT/INV |  |  | 158 | - | - | 0 | 0
183 | 2 | [kei] | 1 | JPN | 2WD | 4 | 4WD | 2 | システム | 10 | D/SFTトルク(Nm) | Fr 225[Nm] | 23 | 動的な前後輪荷重相当に配分 外気温：-25℃ | 8 | FR トルク増幅 |  | 7 | ギア比 | 12.728 |  |  |  | 5 | 減速機 |  |  | 158 | - | - | 0 | 0
184 | 2 | [kei] | 1 | JPN | 2WD | 4 | 4WD | 2 | システム | 10 | D/SFTトルク(Nm) | Fr 225[Nm] | 23 | 動的な前後輪荷重相当に配分 外気温：-25℃ | 8 | FR トルク増幅 |  | 8 | 伝達効率 | （燃費要求から決定） |  |  |  | 5 | 減速機 |  |  | 158 | - | - | 0 | 0
185 | 2 | [kei] | 1 | JPN | 2WD | 4 | 4WD | 2 | システム | 10 | D/SFTトルク(Nm) | Rr 228[Nm] | 23 | 動的な前後輪荷重相当に配分 外気温：-25℃ | 9 | RR Motorトルク | Nm | 5 | モータトルクー時間 | 21[Nm]-10[sec] |  |  |  | 4 | MOT/INV |  |  | 159 | - | - | 0 | 0
186 | 2 | [kei] | 1 | JPN | 2WD | 4 | 4WD | 2 | システム | 10 | D/SFTトルク(Nm) | Rr 228[Nm] | 23 | 動的な前後輪荷重相当に配分 外気温：-25℃ | 10 | RR Motor回転数 | rpm | 6 | モーター回転数 | 8882[rpm] |  |  |  | 4 | MOT/INV |  |  | 159 | - | - | 0 | 0
187 | 2 | [kei] | 1 | JPN | 2WD | 4 | 4WD | 2 | システム | 10 | D/SFTトルク(Nm) | Rr 228[Nm] | 23 | 動的な前後輪荷重相当に配分 外気温：-25℃ | 11 | RR トルク増幅 |  | 7 | ギア比 | 11.636 |  |  |  | 5 | 減速機 |  |  | 159 | - | - | 0 | 0
188 | 2 | [kei] | 1 | JPN | 2WD | 4 | 4WD | 2 | システム | 10 | D/SFTトルク(Nm) | Rr 228[Nm] | 23 | 動的な前後輪荷重相当に配分 外気温：-25℃ | 11 | RR トルク増幅 |  | 8 | 伝達効率 | （燃費要求から決定） |  |  |  | 5 | 減速機 |  |  | 159 | - | - | 0 | 0
189 | 2 | [kei] | 1 | JPN | 2WD | 4 | 4WD | 2 | システム | 10 | D/SFTトルク(Nm) | Fr 532[Nm] | 23 | 動的な前後輪荷重相当に配分 外気温：-25℃ | 6 | FR Motorトルク | Nm | 5 | モータトルクー時間 | 44[Nm]-10[sec] |  |  |  | 4 | MOT/INV |  |  | 130 | - | - | 0 | 0
190 | 2 | [kei] | 1 | JPN | 2WD | 4 | 4WD | 2 | システム | 10 | D/SFTトルク(Nm) | Fr 532[Nm] | 23 | 動的な前後輪荷重相当に配分 外気温：-25℃ | 7 | FR Motor回転数 | rpm | 6 | モーター回転数 | 2915[rpm] |  |  |  | 4 | MOT/INV |  |  | 130 | - | - | 0 | 0
191 | 2 | [kei] | 1 | JPN | 2WD | 4 | 4WD | 2 | システム | 10 | D/SFTトルク(Nm) | Fr 532[Nm] | 23 | 動的な前後輪荷重相当に配分 外気温：-25℃ | 8 | FR トルク増幅 |  | 7 | ギア比 | 12.728 |  |  |  | 5 | 減速機 |  |  | 130 | - | - | 0 | 0
192 | 2 | [kei] | 1 | JPN | 2WD | 4 | 4WD | 2 | システム | 10 | D/SFTトルク(Nm) | Fr 532[Nm] | 23 | 動的な前後輪荷重相当に配分 外気温：-25℃ | 8 | FR トルク増幅 |  | 8 | 伝達効率 | （燃費要求から決定） |  |  |  | 5 | 減速機 |  |  | 130 | - | - | 0 | 0
193 | 2 | [kei] | 1 | JPN | 2WD | 4 | 4WD | 2 | システム | 10 | D/SFTトルク(Nm) | Rr 682[Nm] | 23 | 動的な前後輪荷重相当に配分 外気温：-25℃ | 9 | RR Motorトルク | Nm | 5 | モータトルクー時間 | 62[Nm]-10[sec] |  |  |  | 4 | MOT/INV |  |  | 131 | - | - | 0 | 0
194 | 2 | [kei] | 1 | JPN | 2WD | 4 | 4WD | 2 | システム | 10 | D/SFTトルク(Nm) | Rr 391[Nm] | 23 | 動的な前後輪荷重相当に配分 外気温：-25℃ | 9 | RR Motorトルク | Nm | 5 | モータトルクー時間 | 35[Nm]-120[sec] |  |  |  | 4 | MOT/INV |  |  | 136 | - | - | 0 | 0
195 | 2 | [kei] | 1 | JPN | 2WD | 4 | 4WD | 2 | システム | 10 | D/SFTトルク(Nm) | Rr 391[Nm] | 23 | 動的な前後輪荷重相当に配分 外気温：-25℃ | 10 | RR Motor回転数 | rpm | 6 | モーター回転数 | 4441[rpm] |  |  |  | 4 | MOT/INV |  |  | 136 | - | - | 0 | 0
196 | 2 | [kei] | 1 | JPN | 2WD | 4 | 4WD | 2 | システム | 10 | D/SFTトルク(Nm) | Rr 391[Nm] | 23 | 動的な前後輪荷重相当に配分 外気温：-25℃ | 11 | RR トルク増幅 |  | 7 | ギア比 | 11.636 |  |  |  | 5 | 減速機 |  |  | 136 | - | - | 0 | 0
197 | 2 | [kei] | 1 | JPN | 2WD | 4 | 4WD | 2 | システム | 10 | D/SFTトルク(Nm) | Rr 623[Nm] | 23 | 動的な前後輪荷重相当に配分 外気温：-25℃ | 10 | RR Motor回転数 | rpm | 6 | モーター回転数 | 1776[rpm] |  |  |  | 4 | MOT/INV |  |  | 146 | - | - | 0 | 0
198 | 2 | [kei] | 1 | JPN | 2WD | 4 | 4WD | 2 | システム | 10 | D/SFTトルク(Nm) | Rr 391[Nm] | 23 | 動的な前後輪荷重相当に配分 外気温：-25℃ | 11 | RR トルク増幅 |  | 8 | 伝達効率 | （燃費要求から決定） |  |  |  | 5 | 減速機 |  |  | 136 | - | - | 0 | 0
199 | 2 | [kei] | 1 | JPN | 2WD | 4 | 4WD | 2 | システム | 10 | D/SFTトルク(Nm) | Rr 623[Nm] | 23 | 動的な前後輪荷重相当に配分 外気温：-25℃ | 11 | RR トルク増幅 |  | 8 | 伝達効率 | （燃費要求から決定） |  |  |  | 5 | 減速機 |  |  | 146 | - | - | 0 | 0
200 | 2 | [kei] | 1 | JPN | 2WD | 4 | 4WD | 2 | システム | 10 | D/SFTトルク(Nm) | Fr 478[Nm] | 23 | 動的な前後輪荷重相当に配分 外気温：-25℃ | 6 | FR Motorトルク | Nm | 5 | モータトルクー時間 | 40[Nm]-120[sec] |  |  |  | 4 | MOT/INV |  |  | 150 | - | - | 0 | 0
201 | 2 | [kei] | 1 | JPN | 2WD | 4 | 4WD | 2 | システム | 10 | D/SFTトルク(Nm) | Fr 478[Nm] | 23 | 動的な前後輪荷重相当に配分 外気温：-25℃ | 7 | FR Motor回転数 | rpm | 6 | モーター回転数 | 2429[rpm] |  |  |  | 4 | MOT/INV |  |  | 150 | - | - | 0 | 0
202 | 2 | [kei] | 1 | JPN | 2WD | 4 | 4WD | 2 | システム | 10 | D/SFTトルク(Nm) | Fr 478[Nm] | 23 | 動的な前後輪荷重相当に配分 外気温：-25℃ | 8 | FR トルク増幅 |  | 7 | ギア比 | 12.728 |  |  |  | 5 | 減速機 |  |  | 150 | - | - | 0 | 0
203 | 2 | [kei] | 1 | JPN | 2WD | 4 | 4WD | 2 | システム | 10 | D/SFTトルク(Nm) | Fr 478[Nm] | 23 | 動的な前後輪荷重相当に配分 外気温：-25℃ | 8 | FR トルク増幅 |  | 8 | 伝達効率 | （燃費要求から決定） |  |  |  | 5 | 減速機 |  |  | 150 | - | - | 0 | 0
204 | 2 | [kei] | 1 | JPN | 2WD | 4 | 4WD | 2 | システム | 10 | D/SFTトルク(Nm) | Rr 555[Nm] | 23 | 動的な前後輪荷重相当に配分 外気温：-25℃ | 11 | RR トルク増幅 |  | 8 | 伝達効率 | （燃費要求から決定） |  |  |  | 5 | 減速機 |  |  | 154 | - | - | 0 | 0
205 | 2 | [kei] | 1 | JPN | 2WD | 4 | 4WD | 2 | システム | 10 | D/SFTトルク(Nm) | Rr 682[Nm] | 23 | 動的な前後輪荷重相当に配分 外気温：-25℃ | 10 | RR Motor回転数 | rpm | 6 | モーター回転数 | 2665[rpm] |  |  |  | 4 | MOT/INV |  |  | 131 | - | - | 0 | 0
206 | 2 | [kei] | 1 | JPN | 2WD | 4 | 4WD | 2 | システム | 10 | D/SFTトルク(Nm) | Rr 682[Nm] | 23 | 動的な前後輪荷重相当に配分 外気温：-25℃ | 11 | RR トルク増幅 |  | 7 | ギア比 | 11.636 |  |  |  | 5 | 減速機 |  |  | 131 | - | - | 0 | 0
207 | 2 | [kei] | 1 | JPN | 2WD | 4 | 4WD | 2 | システム | 10 | D/SFTトルク(Nm) | Rr 682[Nm] | 23 | 動的な前後輪荷重相当に配分 外気温：-25℃ | 11 | RR トルク増幅 |  | 8 | 伝達効率 | （燃費要求から決定） |  |  |  | 5 | 減速機 |  |  | 131 | - | - | 0 | 0
208 | 2 | [kei] | 1 | JPN | 2WD | 4 | 4WD | 2 | システム | 10 | D/SFTトルク(Nm) | Fr 349[Nm] | 23 | 動的な前後輪荷重相当に配分 外気温：-25℃ | 6 | FR Motorトルク | Nm | 5 | モータトルクー時間 | 29[Nm]-120[sec] |  |  |  | 4 | MOT/INV |  |  | 135 | - | - | 0 | 0
209 | 2 | [kei] | 1 | JPN | 2WD | 4 | 4WD | 2 | システム | 10 | D/SFTトルク(Nm) | Fr 349[Nm] | 23 | 動的な前後輪荷重相当に配分 外気温：-25℃ | 7 | FR Motor回転数 | rpm | 6 | モーター回転数 | 4858[rpm] |  |  |  | 4 | MOT/INV |  |  | 135 | - | - | 0 | 0
210 | 2 | [kei] | 1 | JPN | 2WD | 4 | 4WD | 2 | システム | 10 | D/SFTトルク(Nm) | Fr 349[Nm] | 23 | 動的な前後輪荷重相当に配分 外気温：-25℃ | 8 | FR トルク増幅 |  | 7 | ギア比 | 12.728 |  |  |  | 5 | 減速機 |  |  | 135 | - | - | 0 | 0
211 | 2 | [kei] | 1 | JPN | 2WD | 4 | 4WD | 2 | システム | 10 | D/SFTトルク(Nm) | Fr 349[Nm] | 23 | 動的な前後輪荷重相当に配分 外気温：-25℃ | 8 | FR トルク増幅 |  | 8 | 伝達効率 | （燃費要求から決定） |  |  |  | 5 | 減速機 |  |  | 135 | - | - | 0 | 0
212 | 2 | [kei] | 1 | JPN | 2WD | 4 | 4WD | 2 | システム | 10 | D/SFTトルク(Nm) | Fr 618[Nm] | 23 | 動的な前後輪荷重相当に配分 外気温：-25℃ | 6 | FR Motorトルク | Nm | 5 | モータトルクー時間 | 51[Nm]-10[sec] |  |  |  | 4 | MOT/INV |  |  | 145 | - | - | 0 | 0
213 | 2 | [kei] | 1 | JPN | 2WD | 4 | 4WD | 2 | システム | 10 | D/SFTトルク(Nm) | Fr 618[Nm] | 23 | 動的な前後輪荷重相当に配分 外気温：-25℃ | 7 | FR Motor回転数 | rpm | 6 | モーター回転数 | 1943[rpm] |  |  |  | 4 | MOT/INV |  |  | 145 | - | - | 0 | 0
214 | 2 | [kei] | 1 | JPN | 2WD | 4 | 4WD | 2 | システム | 10 | D/SFTトルク(Nm) | Fr 618[Nm] | 23 | 動的な前後輪荷重相当に配分 外気温：-25℃ | 8 | FR トルク増幅 |  | 7 | ギア比 | 12.728 |  |  |  | 5 | 減速機 |  |  | 145 | - | - | 0 | 0
215 | 2 | [kei] | 1 | JPN | 2WD | 4 | 4WD | 2 | システム | 10 | D/SFTトルク(Nm) | Rr 623[Nm] | 23 | 動的な前後輪荷重相当に配分 外気温：-25℃ | 9 | RR Motorトルク | Nm | 5 | モータトルクー時間 | 56[Nm]-10[sec] |  |  |  | 4 | MOT/INV |  |  | 146 | - | - | 0 | 0
216 | 2 | [kei] | 1 | JPN | 2WD | 4 | 4WD | 2 | システム | 10 | D/SFTトルク(Nm) | Rr 623[Nm] | 23 | 動的な前後輪荷重相当に配分 外気温：-25℃ | 11 | RR トルク増幅 |  | 7 | ギア比 | 11.636 |  |  |  | 5 | 減速機 |  |  | 146 | - | - | 0 | 0
217 | 2 | [kei] | 1 | JPN | 2WD | 4 | 4WD | 2 | システム | 10 | D/SFTトルク(Nm) | Rr 441[Nm] | 23 | 動的な前後輪荷重相当に配分 外気温：-25℃ | 9 | RR Motorトルク | Nm | 5 | モータトルクー時間 | 40[Nm]-120[sec] |  |  |  | 4 | MOT/INV |  |  | 151 | - | - | 0 | 0
218 | 2 | [kei] | 1 | JPN | 2WD | 4 | 4WD | 2 | システム | 10 | D/SFTトルク(Nm) | Rr 441[Nm] | 23 | 動的な前後輪荷重相当に配分 外気温：-25℃ | 10 | RR Motor回転数 | rpm | 6 | モーター回転数 | 2221[rpm] |  |  |  | 4 | MOT/INV |  |  | 151 | - | - | 0 | 0
219 | 2 | [kei] | 1 | JPN | 2WD | 4 | 4WD | 2 | システム | 10 | D/SFTトルク(Nm) | Rr 441[Nm] | 23 | 動的な前後輪荷重相当に配分 外気温：-25℃ | 11 | RR トルク増幅 |  | 7 | ギア比 | 11.636 |  |  |  | 5 | 減速機 |  |  | 151 | - | - | 0 | 0
220 | 2 | [kei] | 1 | JPN | 2WD | 4 | 4WD | 2 | システム | 10 | D/SFTトルク(Nm) | Rr 441[Nm] | 23 | 動的な前後輪荷重相当に配分 外気温：-25℃ | 11 | RR トルク増幅 |  | 8 | 伝達効率 | （燃費要求から決定） |  |  |  | 5 | 減速機 |  |  | 151 | - | - | 0 | 0
221 | 2 | [kei] | 1 | JPN | 2WD | 4 | 4WD | 2 | システム | 10 | D/SFTトルク(Nm) | Fr 460[Nm] | 23 | 動的な前後輪荷重相当に配分 外気温：-25℃ | 6 | FR Motorトルク | Nm | 5 | モータトルクー時間 | 38[Nm]-10[sec] |  |  |  | 4 | MOT/INV |  |  | 153 | - | - | 0 | 0
222 | 2 | [kei] | 1 | JPN | 2WD | 4 | 4WD | 2 | システム | 10 | D/SFTトルク(Nm) | Fr 460[Nm] | 23 | 動的な前後輪荷重相当に配分 外気温：-25℃ | 7 | FR Motor回転数 | rpm | 6 | モーター回転数 | 3036[rpm] |  |  |  | 4 | MOT/INV |  |  | 153 | - | - | 0 | 0
223 | 2 | [kei] | 1 | JPN | 2WD | 4 | 4WD | 2 | システム | 10 | D/SFTトルク(Nm) | Fr 460[Nm] | 23 | 動的な前後輪荷重相当に配分 外気温：-25℃ | 8 | FR トルク増幅 |  | 7 | ギア比 | 12.728 |  |  |  | 5 | 減速機 |  |  | 153 | - | - | 0 | 0
224 | 2 | [kei] | 1 | JPN | 2WD | 4 | 4WD | 2 | システム | 10 | D/SFTトルク(Nm) | Fr 460[Nm] | 23 | 動的な前後輪荷重相当に配分 外気温：-25℃ | 8 | FR トルク増幅 |  | 8 | 伝達効率 | （燃費要求から決定） |  |  |  | 5 | 減速機 |  |  | 153 | - | - | 0 | 0
225 | 2 | [kei] | 1 | JPN | 2WD | 4 | 4WD | 2 | システム | 10 | D/SFTトルク(Nm) | Rr 555[Nm] | 23 | 動的な前後輪荷重相当に配分 外気温：-25℃ | 9 | RR Motorトルク | Nm | 5 | モータトルクー時間 | 50[Nm]-10[sec] |  |  |  | 4 | MOT/INV |  |  | 154 | - | - | 0 | 0
226 | 2 | [kei] | 1 | JPN | 2WD | 4 | 4WD | 2 | システム | 10 | D/SFTトルク(Nm) | Rr 555[Nm] | 23 | 動的な前後輪荷重相当に配分 外気温：-25℃ | 10 | RR Motor回転数 | rpm | 6 | モーター回転数 | 2776[rpm] |  |  |  | 4 | MOT/INV |  |  | 154 | - | - | 0 | 0
227 | 2 | [kei] | 1 | JPN | 2WD | 4 | 4WD | 2 | システム | 10 | D/SFTトルク(Nm) | Rr 555[Nm] | 23 | 動的な前後輪荷重相当に配分 外気温：-25℃ | 11 | RR トルク増幅 |  | 7 | ギア比 | 11.636 |  |  |  | 5 | 減速機 |  |  | 154 | - | - | 0 | 0
228 | 2 | [kei] | 1 | JPN | 2WD | 4 | 4WD | 2 | システム | 10 | D/SFTトルク(Nm) | Fr 225[Nm] | 23 | 動的な前後輪荷重相当に配分 外気温：-25℃ | 6 | FR Motorトルク | Nm | 5 | モータトルクー時間 | 19[Nm]-10[sec] |  |  |  | 4 | MOT/INV |  |  | 158 | - | - | 0 | 0
229 | 2 | [kei] | 1 | JPN | 2WD | 4 | 4WD | 2 | システム | 10 | D/SFTトルク(Nm) | D/SFT軸4輪合計 741[Nm] | 24 | 圧雪路面（μ0.35）勾配20% 連続走行120sec以上 | 5 | AWDシステムトルク | Nm | [10 empty] | 134 | - | - | 0 | 0
230 | 2 | [kei] | 1 | JPN | 2WD | 4 | 4WD | 2 | システム | 10 | D/SFTトルク(Nm) | D/SFT軸4輪合計 1684[Nm] | 25 | 左右スプリットμ（Ice(μ0.15)/Dry(μ1.0)）勾配20% 外気温：-25℃ 発進・加速 【アクセル操作】 DB踏み増し最速狙い 左右スプリットμ（Ice(μ0.15)/Dry(μ1.0)）勾配20% 外気温：-25℃ 発進・加速 【アクセル操作】 DB踏み増し最速狙い | 5 | AWDシステムトルク | Nm | [10 empty] | 137 | - | - | 0 | 0
231 | 2 | [kei] | 1 | JPN | 2WD | 4 | 4WD | 2 | システム | 10 | D/SFTトルク(Nm) | D/SFT軸4輪合計 1241[Nm] | 26 | 深雪100mm（μ0.35） 発進5s後の到達車速16kph以上 | 5 | AWDシステムトルク | Nm | [10 empty] | 144 | - | - | 0 | 0
232 | 2 | [kei] | 1 | JPN | 2WD | 4 | 4WD | 2 | システム | 10 | D/SFTトルク(Nm) | D/SFT軸4輪合計 919[Nm] | 27 | 深雪100mm（μ0.35） 連続走行120sec以上 | 5 | AWDシステムトルク | Nm | [10 empty] | 149 | - | - | 0 | 0
233 | 2 | [kei] | 1 | JPN | 2WD | 4 | 4WD | 2 | システム | 10 | D/SFTトルク(Nm) | D/SFT軸4輪合計 1015[Nm] | 28 | 圧雪路面40R 25kphからアクセル開度100%/4sec | 5 | AWDシステムトルク | Nm | [10 empty] | 152 | - | - | 0 | 0
234 | 2 | [kei] | 1 | JPN | 2WD | 4 | 4WD | 2 | システム | 10 | D/SFTトルク(Nm) | D/SFT軸4輪合計 453[Nm] | 29 | 圧雪路面180R 80kphから0.1G加速 | 5 | AWDシステムトルク | Nm | [10 empty] | 157 | - | - | 0 | 0
235 | 2 | [kei] | 1 | JPN | 2WD | 4 | 4WD | 2 | システム | 10 | D/SFTトルク(Nm) | D/SFT軸4輪合計 614[Nm] | 30 | DRY路面50R 加速G0.15G以上 | 5 | AWDシステムトルク | Nm | [10 empty] | 162 | - | - | 0 | 0
236 | 2 | [kei] | 1 | JPN | 2WD | 4 | 4WD | 2 | システム | 10 | D/SFTトルク(Nm) | Fr 245[Nm] | 31 | 動的な前後輪荷重相当に配分 外気温：35℃ | 6 | FR Motorトルク | Nm | 5 | モータトルクー時間 | 20[Nm]-10[sec] |  |  |  | 4 | MOT/INV |  |  | 163 | - | - | 0 | 0
237 | 2 | [kei] | 1 | JPN | 2WD | 4 | 4WD | 2 | システム | 10 | D/SFTトルク(Nm) | Fr 245[Nm] | 31 | 動的な前後輪荷重相当に配分 外気温：35℃ | 7 | FR Motor回転数 | rpm | 6 | モーター回転数 | 8465[rpm] |  |  |  | 4 | MOT/INV |  |  | 163 | - | - | 0 | 0
238 | 2 | [kei] | 1 | JPN | 2WD | 4 | 4WD | 2 | システム | 10 | D/SFTトルク(Nm) | Fr 245[Nm] | 31 | 動的な前後輪荷重相当に配分 外気温：35℃ | 8 | FR トルク増幅 |  | 7 | ギア比 | 12.728 |  |  |  | 5 | 減速機 |  |  | 163 | - | - | 0 | 0
239 | 2 | [kei] | 1 | JPN | 2WD | 4 | 4WD | 2 | システム | 10 | D/SFTトルク(Nm) | Fr 245[Nm] | 31 | 動的な前後輪荷重相当に配分 外気温：35℃ | 8 | FR トルク増幅 |  | 8 | 伝達効率 | （燃費要求から決定） |  |  |  | 5 | 減速機 |  |  | 163 | - | - | 0 | 0
240 | 2 | [kei] | 1 | JPN | 2WD | 4 | 4WD | 2 | システム | 10 | D/SFTトルク(Nm) | Rr 368[Nm] | 31 | 動的な前後輪荷重相当に配分 外気温：35℃ | 9 | RR Motorトルク | Nm | 5 | モータトルクー時間 | 33[Nm]-10[sec] |  |  |  | 4 | MOT/INV |  |  | 164 | - | - | 0 | 0
241 | 2 | [kei] | 1 | JPN | 2WD | 4 | 4WD | 2 | システム | 10 | D/SFTトルク(Nm) | Rr 368[Nm] | 31 | 動的な前後輪荷重相当に配分 外気温：35℃ | 10 | RR Motor回転数 | rpm | 6 | モーター回転数 | 7739[rpm] |  |  |  | 4 | MOT/INV |  |  | 164 | - | - | 0 | 0
242 | 2 | [kei] | 1 | JPN | 2WD | 4 | 4WD | 2 | システム | 10 | D/SFTトルク(Nm) | Rr 368[Nm] | 31 | 動的な前後輪荷重相当に配分 外気温：35℃ | 11 | RR トルク増幅 |  | 7 | ギア比 | 11.636 |  |  |  | 5 | 減速機 |  |  | 164 | - | - | 0 | 0
243 | 2 | [kei] | 1 | JPN | 2WD | 4 | 4WD | 2 | システム | 10 | D/SFTトルク(Nm) | Rr 368[Nm] | 31 | 動的な前後輪荷重相当に配分 外気温：35℃ | 11 | RR トルク増幅 |  | 8 | 伝達効率 | （燃費要求から決定） |  |  |  | 5 | 減速機 |  |  | 164 | - | - | 0 | 0
244 | 2 | [kei] | 1 | JPN | 2WD | 4 | 4WD | 2 | システム | 10 | D/SFTトルク(Nm) | Fr 293[Nm] | 31 | 動的な前後輪荷重相当に配分 外気温：35℃ | 6 | FR Motorトルク | Nm | 5 | モータトルクー時間 | 24[Nm]-10[sec] |  |  |  | 4 | MOT/INV |  |  | 166 | - | - | 0 | 0
245 | 2 | [kei] | 1 | JPN | 2WD | 4 | 4WD | 2 | システム | 10 | D/SFTトルク(Nm) | Fr 293[Nm] | 31 | 動的な前後輪荷重相当に配分 外気温：35℃ | 7 | FR Motor回転数 | rpm | 6 | モーター回転数 | 7894[rpm] |  |  |  | 4 | MOT/INV |  |  | 166 | - | - | 0 | 0
246 | 2 | [kei] | 1 | JPN | 2WD | 4 | 4WD | 2 | システム | 10 | D/SFTトルク(Nm) | Fr 293[Nm] | 31 | 動的な前後輪荷重相当に配分 外気温：35℃ | 8 | FR トルク増幅 |  | 7 | ギア比 | 12.728 |  |  |  | 5 | 減速機 |  |  | 166 | - | - | 0 | 0
247 | 2 | [kei] | 1 | JPN | 2WD | 4 | 4WD | 2 | システム | 10 | D/SFTトルク(Nm) | Fr 293[Nm] | 31 | 動的な前後輪荷重相当に配分 外気温：35℃ | 8 | FR トルク増幅 |  | 8 | 伝達効率 | （燃費要求から決定） |  |  |  | 5 | 減速機 |  |  | 166 | - | - | 0 | 0
248 | 2 | [kei] | 1 | JPN | 2WD | 4 | 4WD | 2 | システム | 10 | D/SFTトルク(Nm) | Rr 313[Nm] | 31 | 動的な前後輪荷重相当に配分 外気温：35℃ | 9 | RR Motorトルク | Nm | 5 | モータトルクー時間 | 28[Nm]-10[sec] |  |  |  | 4 | MOT/INV |  |  | 167 | - | - | 0 | 0
249 | 2 | [kei] | 1 | JPN | 2WD | 4 | 4WD | 2 | システム | 10 | D/SFTトルク(Nm) | Rr 313[Nm] | 31 | 動的な前後輪荷重相当に配分 外気温：35℃ | 10 | RR Motor回転数 | rpm | 6 | モーター回転数 | 7217[rpm] |  |  |  | 4 | MOT/INV |  |  | 167 | - | - | 0 | 0
250 | 2 | [kei] | 1 | JPN | 2WD | 4 | 4WD | 2 | システム | 10 | D/SFTトルク(Nm) | Rr 313[Nm] | 31 | 動的な前後輪荷重相当に配分 外気温：35℃ | 11 | RR トルク増幅 |  | 7 | ギア比 | 11.636 |  |  |  | 5 | 減速機 |  |  | 167 | - | - | 0 | 0
251 | 2 | [kei] | 1 | JPN | 2WD | 4 | 4WD | 2 | システム | 10 | D/SFTトルク(Nm) | Rr 313[Nm] | 31 | 動的な前後輪荷重相当に配分 外気温：35℃ | 11 | RR トルク増幅 |  | 8 | 伝達効率 | （燃費要求から決定） |  |  |  | 5 | 減速機 |  |  | 167 | - | - | 0 | 0
252 | 2 | [kei] | 1 | JPN | 2WD | 4 | 4WD | 2 | システム | 10 | D/SFTトルク(Nm) | Fr 273[Nm] | 31 | 動的な前後輪荷重相当に配分 外気温：35℃ | 6 | FR Motorトルク | Nm | 5 | モータトルクー時間 | 23[Nm]-10[sec] |  |  |  | 4 | MOT/INV |  |  | 169 | - | - | 0 | 0
253 | 2 | [kei] | 1 | JPN | 2WD | 4 | 4WD | 2 | システム | 10 | D/SFTトルク(Nm) | Fr 273[Nm] | 31 | 動的な前後輪荷重相当に配分 外気温：35℃ | 7 | FR Motor回転数 | rpm | 6 | モーター回転数 | 9716[rpm] |  |  |  | 4 | MOT/INV |  |  | 169 | - | - | 0 | 0
254 | 2 | [kei] | 1 | JPN | 2WD | 4 | 4WD | 2 | システム | 10 | D/SFTトルク(Nm) | Fr 273[Nm] | 31 | 動的な前後輪荷重相当に配分 外気温：35℃ | 8 | FR トルク増幅 |  | 7 | ギア比 | 12.728 |  |  |  | 5 | 減速機 |  |  | 169 | - | - | 0 | 0
255 | 2 | [kei] | 1 | JPN | 2WD | 4 | 4WD | 2 | システム | 10 | D/SFTトルク(Nm) | Fr 273[Nm] | 31 | 動的な前後輪荷重相当に配分 外気温：35℃ | 8 | FR トルク増幅 |  | 8 | 伝達効率 | （燃費要求から決定） |  |  |  | 5 | 減速機 |  |  | 169 | - | - | 0 | 0
256 | 2 | [kei] | 1 | JPN | 2WD | 4 | 4WD | 2 | システム | 10 | D/SFTトルク(Nm) | Rr 286[Nm] | 31 | 動的な前後輪荷重相当に配分 外気温：35℃ | 9 | RR Motorトルク | Nm | 5 | モータトルクー時間 | 26[Nm]-10[sec] |  |  |  | 4 | MOT/INV |  |  | 170 | - | - | 0 | 0
257 | 2 | [kei] | 1 | JPN | 2WD | 4 | 4WD | 2 | システム | 10 | D/SFTトルク(Nm) | Rr 286[Nm] | 31 | 動的な前後輪荷重相当に配分 外気温：35℃ | 10 | RR Motor回転数 | rpm | 6 | モーター回転数 | 8882[rpm] |  |  |  | 4 | MOT/INV |  |  | 170 | - | - | 0 | 0
258 | 2 | [kei] | 1 | JPN | 2WD | 4 | 4WD | 2 | システム | 10 | D/SFTトルク(Nm) | Rr 286[Nm] | 31 | 動的な前後輪荷重相当に配分 外気温：35℃ | 11 | RR トルク増幅 |  | 7 | ギア比 | 11.636 |  |  |  | 5 | 減速機 |  |  | 170 | - | - | 0 | 0
259 | 2 | [kei] | 1 | JPN | 2WD | 4 | 4WD | 2 | システム | 10 | D/SFTトルク(Nm) | Rr 286[Nm] | 31 | 動的な前後輪荷重相当に配分 外気温：35℃ | 11 | RR トルク増幅 |  | 8 | 伝達効率 | （燃費要求から決定） |  |  |  | 5 | 減速機 |  |  | 170 | - | - | 0 | 0
260 | 2 | [kei] | 1 | JPN | 2WD | 4 | 4WD | 2 | システム | 10 | D/SFTトルク(Nm) | D/SFT軸4輪合計 606[Nm] | 32 | Wet路面50R（μ0.8）勾配5% 加速G0.10G以上 | 5 | AWDシステムトルク | Nm | [10 empty] | 165 | - | - | 0 | 0
261 | 2 | [kei] | 1 | JPN | 2WD | 4 | 4WD | 2 | システム | 10 | D/SFTトルク(Nm) | D/SFT軸4輪合計 559[Nm] | 33 | Dry路面 勾配3% 加速G0.10G以上 | 5 | AWDシステムトルク | Nm | [10 empty] | 168 | - | - | 0 | 0
262 | 2 | [kei] | 1 | JPN | 2WD | 5 | 熱性能 | 3 | ユニット |  |  |  | 140 | HarnessのIT特性はFuseの右側になってない場合 | 148 | 表面処理 |  | 266 | メッキ材 |  |  |  | DB:R全然違うわよ | 84 | バスバー(弱い部分) |  |  |  |  | - | 0 | 0
263 | 2 | [kei] | 1 | JPN | 2WD | 5 | 熱性能 | 3 | ユニット |  |  |  | 140 | HarnessのIT特性はFuseの右側になってない場合 | 148 | 表面処理 |  | 267 | メッキ材_強電系（接点部） |  |  |  | DB:R全然違うわよ | 74 | Relay |  |  |  |  | - | 0 | 0
264 | 2 | [kei] | 1 | JPN | 2WD | 5 | 熱性能 | 1 | 車両 |  |  |  | 160 | ⇒ HVAC MODEはAUTO＝Fan風量と風向は？ | 158 | 吹き出し口(HVAC)からのエネルギ供給量(温度x風量） |  | 287 | 吹き出し空気風量 | VENT風量 〇m3/min | 163 | VENT REC F/C FAN Hi |  | 96 | Thermal Management |  |  |  |  | - | 0 | 0
265 | 2 | [kei] | 1 | JPN | 2WD | 5 | 熱性能 | 1 | 車両 |  |  |  | 160 | ⇒ HVAC MODEはAUTO＝Fan風量と風向は？ | 158 | 吹き出し口(HVAC)からのエネルギ供給量(温度x風量） |  | 287 | 吹き出し空気風量 | VENT風量 〇m3/min | 163 | VENT REC F/C FAN Hi |  | 96 | Thermal Management |  |  |  |  | - | 0 | 0
266 | 2 | [kei] | 1 | JPN | 2WD | 5 | 熱性能 | 1 | 車両 | 70 | 要求されたシーンで車両が走行ができる | 駆動力‐時間要求 | 117 | 各走行シーン(勾配、車速) 環境温度 | 59 | 車両走行抵抗 | N | 30 | 車両質量(走行試験時) | 1254 kg |  |  | 前提条件 車両燃費性能計画から） | 11 | 車両 |  |  |  |  | - | 0 | 0
267 | 2 | [kei] | 1 | JPN | 2WD | 5 | 熱性能 | 1 | 車両 | 70 | 要求されたシーンで車両が走行ができる | 駆動力‐時間要求 | 117 | 各走行シーン(勾配、車速) 環境温度 | 59 | 車両走行抵抗 | N | 31 | 空力係数(Cd) | 0.321 |  |  | 前提条件 車両燃費性能計画から） | 11 | 車両 |  |  |  |  | - | 0 | 0
268 | 2 | [kei] | 1 | JPN | 2WD | 5 | 熱性能 | 1 | 車両 | 70 | 要求されたシーンで車両が走行ができる | 駆動力‐時間要求 | 117 | 各走行シーン(勾配、車速) 環境温度 | 59 | 車両走行抵抗 | N | 32 | 前面投影面積 | 2.11 m^2 |  |  | 前提条件 車両燃費性能計画から） | 11 | 車両 |  |  |  |  | - | 0 | 0
269 | 2 | [kei] | 1 | JPN | 2WD | 5 | 熱性能 | 1 | 車両 | 70 | 要求されたシーンで車両が走行ができる | 駆動力‐時間要求 | 117 | 各走行シーン(勾配、車速) 環境温度 | 59 | 車両走行抵抗 | N | 95 | タイヤサイズ&RRC | 185/60R16 66 |  |  | 前提条件 車両燃費性能計画から） | 11 | 車両 |  |  |  |  | - | 0 | 0
270 | 2 | [kei] | 1 | JPN | 2WD | 5 | 熱性能 | 1 | 車両 | 70 | 要求されたシーンで車両が走行ができる | 駆動力‐時間要求 | 117 | 各走行シーン(勾配、車速) 環境温度 | 59 | 車両走行抵抗 | N | 96 | HUB/BRAKE損失 | Brake 1.7 Nm Hub 2.1 Nm |  |  | 前提条件 車両燃費性能計画から） | 11 | 車両 |  |  |  |  | - | 0 | 0
271 | 2 | [kei] | 1 | JPN | 2WD | 5 | 熱性能 | 1 | 車両 | 70 | 要求されたシーンで車両が走行ができる | 駆動力‐時間要求 | 117 | 各走行シーン(勾配、車速) 環境温度 | 1 | 駆動力発生 | N | 167 | 要求されたDSトルクを発生できるポテンシャルを持つこと | 最大トルク 最高出力 | 118 | DSトルク-回転数-時間プロフィール 耐熱環境温度 | 前提条件 (車両動力性能計画から) | 1 | PWTシステム |  |  |  |  | - | 0 | 0
272 | 2 | [kei] | 1 | JPN | 2WD | 5 | 熱性能 | 1 | 車両 | 70 | 要求されたシーンで車両が走行ができる | 駆動力‐時間要求 | 117 | 各走行シーン(勾配、車速) 環境温度 | 111 | 熱冷却 | W | 168 | 要求された運転/環境条件でePTで電流制限をかけない | ePT(MOT,INV. Batt)各部品許容温度以下 | 119 | 電流/電圧-時間プロフィール 耐熱環境温度 |  | 46 | 熱マネジメントシステム |  |  |  |  | - | 0 | 0
273 | 2 | [kei] | 1 | JPN | 2WD | 5 | 熱性能 | 2 | システム | 71 | 要求された運転/環境条件でePTで電流制限をかけない | ePT(MOT,INV. Batt)各部品許容温度以下 | 119 | 電流/電圧-時間プロフィール 耐熱環境温度 | 112 | 発熱部位の発熱量 (MOT、INV、Batt) |  | 169 | 各ユニット発熱量 | W | 120 | 耐熱環境条件 | 各ユニットで決まった材料特性を前提とする Motorコイル Inverter素子 Batteryセル | 47 | Motorユニット Inverterユニット Batteryユニット |  |  | 272 |  | - | 0 | 0
274 | 2 | [kei] | 1 | JPN | 2WD | 5 | 熱性能 | 2 | システム | 71 | 要求された運転/環境条件でePTで電流制限をかけない | ePT(MOT,INV. Batt)各部品許容温度以下 | 119 | 電流/電圧-時間プロフィール 耐熱環境温度 | 113 | 発熱量を冷却水に移動させる (熱伝導、熱伝達) |  | 170 | MOT/INV/Batt最弱部位の発熱量と発熱部位から冷却水への熱移動量 |  | 120 | 耐熱環境条件 | 各ユニットで決まった材料特性を前提とする Motorコイル Inverter素子 Batteryセル | 47 | Motorユニット Inverterユニット Batteryユニット |  |  | 272 |  | - | 0 | 0
275 | 2 | [kei] | 1 | JPN | 2WD | 5 | 熱性能 | 2 | システム | 71 | 要求された運転/環境条件でePTで電流制限をかけない | ePT(MOT,INV. Batt)各部品許容温度以下 | 119 | 電流/電圧-時間プロフィール 耐熱環境温度 | 114 | 移動した熱を持つ冷却水にRad.に輸送させる (熱伝達) |  | 171 | 最大冷却水流量 | m3/min | 120 | 耐熱環境条件 |  | 48 | F.E.M |  |  | 272 |  | - | 0 | 0
276 | 2 | [kei] | 1 | JPN | 2WD | 5 | 熱性能 | 2 | システム | 71 | 要求された運転/環境条件でePTで電流制限をかけない | ePT(MOT,INV. Batt)各部品許容温度以下 | 119 | 電流/電圧-時間プロフィール 耐熱環境温度 | 115 | 冷却水の熱を大気に逃がす |  | 172 | 冷却水と大気の熱交換量 | W | 120 | 耐熱環境条件 |  | 48 | F.E.M |  |  | 272 |  | - | 0 | 0
277 | 2 | [kei] | 1 | JPN | 2WD | 5 | 熱性能 | 3 | ユニット | 72 | ePT各ユニットの最弱部位の発熱量と発熱部位から冷却水への熱移動量 | W | 120 | 耐熱環境条件 | 116 | 発熱量 |  | 173 | 内部抵抗 比熱 重量 耐熱許容温度 | Ω J/g・K kg ℃ |  |  | DB:507だがシステムのL二つがくっついている！！！！ | 49 | MOTコイル INV PM |  |  | 274 |  | - | 0 | 0
278 | 2 | [kei] | 1 | JPN | 2WD | 5 | 熱性能 | 3 | ユニット | 72 | ePT各ユニットの最弱部位の発熱量と発熱部位から冷却水への熱移動量 | W | 120 | 耐熱環境条件 | 117 | ユニット内熱伝導 |  | 174 | 熱抵抗 | ㎡K/W |  |  | DB:507だがシステムのL二つがくっついている！！！！ | 50 | 発熱部位～ヒートシンク構成材料 |  |  | 274 |  | - | 0 | 0
279 | 2 | [kei] | 1 | JPN | 2WD | 5 | 熱性能 | 3 | ユニット | 72 | ePT各ユニットの最弱部位の発熱量と発熱部位から冷却水への熱移動量 | W | 120 | 耐熱環境条件 | 118 | 冷却水との強制熱伝達 | W/m^2 x K | 175 | 冷却水流速 ＝流量/通路断面積 | ｖ＝m/sec/m^2 |  |  | DB:507だがシステムのL二つがくっついている！！！！ | 51 | MOT W/J INV W/J |  |  | 274 |  | - | 0 | 0
280 | 2 | [kei] | 1 | JPN | 2WD | 5 | 熱性能 | 3 | ユニット | 72 | ePT各ユニットの最弱部位の発熱量と発熱部位から冷却水への熱移動量 | W | 120 | 耐熱環境条件 | 118 | 冷却水との強制熱伝達 | W/m^2 x K | 176 | 通水抵抗 |  |  |  | DB:507だがシステムのL二つがくっついている！！！！ | 51 | MOT W/J INV W/J |  |  | 274 |  | - | 0 | 0
281 | 2 | [kei] | 1 | JPN | 2WD | 5 | 熱性能 | 3 | ユニット | 72 | ePT各ユニットの最弱部位の発熱量と発熱部位から冷却水への熱移動量 | W | 120 | 耐熱環境条件 | 118 | 冷却水との強制熱伝達 | W/m^2 x K | 177 | 表面形状 |  |  |  | DB:507だがシステムのL二つがくっついている！！！！ | 51 | MOT W/J INV W/J |  |  | 274 |  | - | 0 | 0
282 | 2 | [kei] | 1 | JPN | 2WD | 5 | 熱性能 | 3 | ユニット | 72 | ePT各ユニットの最弱部位の発熱量と発熱部位から冷却水への熱移動量 | W | 120 | 耐熱環境条件 | 118 | 冷却水との強制熱伝達 | W/m^2 x K | 178 | 冷却水通路表面積 | m^2 |  |  | DB:507だがシステムのL二つがくっついている！！！！ | 51 | MOT W/J INV W/J |  |  | 274 |  | - | 0 | 0
283 | 2 | [kei] | 1 | JPN | 2WD | 5 | 熱性能 | 3 | ユニット | 73 | 最大冷却水流量 | m3/min | 120 | 耐熱環境条件 | 119 | 冷却水流量（Q） |  | 179 | ポンプ吐出量 | m^3/rev |  |  |  | 52 | eWP |  |  | 275 |  | - | 0 | 0
284 | 2 | [kei] | 1 | JPN | 2WD | 5 | 熱性能 | 3 | ユニット | 73 | 最大冷却水流量 | m3/min | 120 | 耐熱環境条件 | 119 | 冷却水流量（Q） |  | 180 | ポンプ最高許容回転数 | rpm |  |  |  | 52 | eWP |  |  | 275 |  | - | 0 | 0
285 | 2 | [kei] | 1 | JPN | 2WD | 5 | 熱性能 | 3 | ユニット | 73 | 最大冷却水流量 | m3/min | 120 | 耐熱環境条件 | 119 | 冷却水流量（Q） |  | 181 | 電動ポンプ出力(PxQ特性) | W |  |  |  | 52 | eWP |  |  | 275 |  | - | 0 | 0
286 | 2 | [kei] | 1 | JPN | 2WD | 5 | 熱性能 | 3 | ユニット | 73 | 最大冷却水流量 | m3/min | 120 | 耐熱環境条件 | 119 | 冷却水流量（Q） |  | 182 | e-WP流量応答性 |  |  |  |  | 52 | eWP |  |  | 275 |  | - | 0 | 0
287 | 2 | [kei] | 1 | JPN | 2WD | 5 | 熱性能 | 3 | ユニット | 73 | 最大冷却水流量 | m3/min | 120 | 耐熱環境条件 | 120 | 冷却水通水抵抗（P） |  | 183 | 配管通水抵抗 |  |  |  |  | 53 | 配管 |  |  | 275 |  | - | 0 | 0
288 | 2 | [kei] | 1 | JPN | 2WD | 5 | 熱性能 | 3 | ユニット | 73 | 最大冷却水流量 | m3/min | 120 | 耐熱環境条件 | 120 | 冷却水通水抵抗（P） |  | 184 | 各熱交換器通気抵抗 | ≧ XXX Pa YYY m^3/min |  |  |  | 54 | 各熱交換器 |  |  | 275 |  | - | 0 | 0
289 | 2 | [kei] | 1 | JPN | 2WD | 5 | 熱性能 | 3 | ユニット | 74 | 冷却水と大気の熱交換量 | W | 120 | 耐熱環境条件 | 121 | LTラジエータ性能 |  | 185 | LTラジエータ 放熱率 | ≧ XXX W/℃ |  |  |  | 55 | LT RAD & Layout |  |  | 276 |  | - | 0 | 0
290 | 2 | [kei] | 1 | JPN | 2WD | 5 | 熱性能 | 3 | ユニット | 74 | 冷却水と大気の熱交換量 | W | 120 | 耐熱環境条件 | 121 | LTラジエータ性能 |  | 186 | LTラジエータ 車載効率 | ≧ XXX % |  |  |  | 55 | LT RAD & Layout |  |  | 276 |  | - | 0 | 0
291 | 2 | [kei] | 1 | JPN | 2WD | 5 | 熱性能 | 3 | ユニット | 74 | 冷却水と大気の熱交換量 | W | 120 | 耐熱環境条件 | 121 | LTラジエータ性能 |  | 187 | LTラジエータ 循環流量 | ≧ XXX L/min |  |  |  | 55 | LT RAD & Layout |  |  | 276 |  | - | 0 | 0
292 | 2 | [kei] | 1 | JPN | 2WD | 5 | 熱性能 | 3 | ユニット | 74 | 冷却水と大気の熱交換量 | W | 120 | 耐熱環境条件 | 122 | RAD通過風速 |  | 188 | LTラジエータ 風速(FAN OFF) | ≧ XXX m/s |  |  |  | 55 | LT RAD & Layout |  |  | 276 |  | - | 0 | 0
293 | 2 | [kei] | 1 | JPN | 2WD | 5 | 熱性能 | 3 | ユニット | 74 | 冷却水と大気の熱交換量 | W | 120 | 耐熱環境条件 | 122 | RAD通過風速 |  | 189 | LTラジエータ風量(FAN ON) |  |  |  |  | 56 | MF |  |  | 276 |  | - | 0 | 0
294 | 2 | [kei] | 1 | JPN | 2WD | 5 | 熱性能 | 3 | ユニット | 74 | 冷却水と大気の熱交換量 | W | 120 | 耐熱環境条件 | 122 | RAD通過風速 |  | 190 | MFAN P-Q | ≧ XXX Pa YYY m^3/min |  |  |  | 56 | MF |  |  | 276 |  | - | 0 | 0
295 | 2 | [kei] | 1 | JPN | 2WD | 5 | 熱性能 | 3 | ユニット | 74 | 冷却水と大気の熱交換量 | W | 120 | 耐熱環境条件 | 123 | 大気放熱 |  | 191 | RAD前の空気温度(外気温＋α) |  |  |  |  | 57 | 他熱交換器 & Layout |  |  | 276 |  | - | 0 | 0
296 | 2 | [kei] | 1 | JPN | 2WD | 5 | 熱性能 | 3 | ユニット | 74 | 冷却水と大気の熱交換量 | W | 120 | 耐熱環境条件 | 123 | 大気放熱 |  | 191 | RAD前の空気温度(外気温＋α) | ≦ XXX℃ |  |  | 前提条件 | 57 | 他熱交換器 & Layout |  |  | 276 |  | - | 0 | 0
297 | 2 | [kei] | 1 | JPN | 2WD | 5 | 熱性能 | 3 | ユニット | 74 | 冷却水と大気の熱交換量 | W | 120 | 耐熱環境条件 | 123 | 大気放熱 |  | 192 | LT-RAD前にある熱交換機からの放熱量 | ≦XXX W |  |  | 前提条件 | 57 | 他熱交換器 & Layout |  |  | 276 |  | - | 0 | 0
298 | 2 | [kei] | 1 | JPN | 2WD | 5 | 熱性能 | 3 | ユニット | 74 | 冷却水と大気の熱交換量 | W | 120 | 耐熱環境条件 | 123 | 大気放熱 |  | 193 | 吹き返しによる受熱 | ≦XXX W |  |  | 前提条件 | 57 | 他熱交換器 & Layout |  |  | 276 |  | - | 0 | 0
299 | 2 | [kei] | 1 | JPN | 2WD | 5 | 熱性能 | 1 | 車両 | 75 | 15/30min QC Recovery Range | km@25℃ km@35℃ km@-10℃ | 121 | LB temp.: 各目標値の温度 車両状態：BOL 充電器冷却：液冷 エアコン: OFF 充電開始SOC: Empty開始 (表示SOC10%) |  |  | kWh | 30 | 車両質量(走行試験時) | kg |  |  | 車両電費性能から | 11 | 車両 |  |  |  |  | - | 0 | 0
300 | 2 | [kei] | 1 | JPN | 2WD | 5 | 熱性能 | 1 | 車両 | 75 | 15/30min QC Recovery Range | km@25℃ km@35℃ km@-10℃ | 121 | LB temp.: 各目標値の温度 車両状態：BOL 充電器冷却：液冷 エアコン: OFF 充電開始SOC: Empty開始 (表示SOC10%) |  |  | kWh | 31 | 空力係数(Cd) |  |  |  | 車両電費性能から | 11 | 車両 |  |  |  |  | - | 0 | 0
301 | 2 | [kei] | 1 | JPN | 2WD | 5 | 熱性能 | 1 | 車両 | 75 | 15/30min QC Recovery Range | km@25℃ km@35℃ km@-10℃ | 121 | LB temp.: 各目標値の温度 車両状態：BOL 充電器冷却：液冷 エアコン: OFF 充電開始SOC: Empty開始 (表示SOC10%) |  |  | kWh | 32 | 前面投影面積 | m^2 |  |  | 車両電費性能から | 11 | 車両 |  |  |  |  | - | 0 | 0
302 | 2 | [kei] | 1 | JPN | 2WD | 5 | 熱性能 | 1 | 車両 | 75 | 15/30min QC Recovery Range | km@25℃ km@35℃ km@-10℃ | 121 | LB temp.: 各目標値の温度 車両状態：BOL 充電器冷却：液冷 エアコン: OFF 充電開始SOC: Empty開始 (表示SOC10%) |  |  | kWh | 36 | ePT連れまわり損失(コースト時) | Nm |  |  | 車両電費性能から | 1 | PWTシステム |  |  |  |  | - | 0 | 0
303 | 2 | [kei] | 1 | JPN | 2WD | 5 | 熱性能 | 1 | 車両 | 75 | 15/30min QC Recovery Range | km@25℃ km@35℃ km@-10℃ | 121 | LB temp.: 各目標値の温度 車両状態：BOL 充電器冷却：液冷 エアコン: OFF 充電開始SOC: Empty開始 (表示SOC10%) | 29 | モードトータル 補機消費電力量 | kWh | 37 | 弱電補機消費電力量 (ENG分含む) | W |  |  | 車両電費性能から | 12 | PWT外 (車両電装) |  |  |  |  | - | 0 | 0
304 | 2 | [kei] | 1 | JPN | 2WD | 5 | 熱性能 | 1 | 車両 | 75 | 15/30min QC Recovery Range | km@25℃ km@35℃ km@-10℃ | 121 | LB temp.: 各目標値の温度 車両状態：BOL 充電器冷却：液冷 エアコン: OFF 充電開始SOC: Empty開始 (表示SOC10%) | 29 | モードトータル 補機消費電力量 | kWh | 38 | DCDC効率 | % |  |  | 車両電費性能から | 13 | DCDC |  |  |  |  | - | 0 | 0
305 | 2 | [kei] | 1 | JPN | 2WD | 5 | 熱性能 | 1 | 車両 | 75 | 15/30min QC Recovery Range | km@25℃ km@35℃ km@-10℃ | 121 | LB temp.: 各目標値の温度 車両状態：BOL 充電器冷却：液冷 エアコン: OFF 充電開始SOC: Empty開始 (表示SOC10%) | 29 | モードトータル 補機消費電力量 | kWh | 39 | HVAC消費電力量 | W |  |  | 車両電費性能から | 14 | PWT外(空調) |  |  |  |  | - | 0 | 0
306 | 2 | [kei] | 1 | JPN | 2WD | 5 | 熱性能 | 1 | 車両 | 75 | 15/30min QC Recovery Range | km@25℃ km@35℃ km@-10℃ | 121 | LB temp.: 各目標値の温度 車両状態：BOL 充電器冷却：液冷 エアコン: OFF 充電開始SOC: Empty開始 (表示SOC10%) | 30 | モードトータル 回生電力量(バッテリー蓄電量) | kWh | 40 | 回生エネルギー最大原資 | kWh |  |  | 車両電費性能から | 11 | 車両 |  |  |  |  | - | 0 | 0
307 | 2 | [kei] | 1 | JPN | 2WD | 5 | 熱性能 | 1 | 車両 | 75 | 15/30min QC Recovery Range | km@25℃ km@35℃ km@-10℃ | 121 | LB temp.: 各目標値の温度 車両状態：BOL 充電器冷却：液冷 エアコン: OFF 充電開始SOC: Empty開始 (表示SOC10%) | 30 | モードトータル 回生電力量(バッテリー蓄電量) | kWh | 41 | メカブレーキ損失 (協調ブレーキ) | kWh |  |  | 車両電費性能から | 11 | 車両 |  |  |  |  | - | 0 | 0
308 | 2 | [kei] | 1 | JPN | 2WD | 5 | 熱性能 | 1 | 車両 | 75 | 15/30min QC Recovery Range | km@25℃ km@35℃ km@-10℃ | 121 | LB temp.: 各目標値の温度 車両状態：BOL 充電器冷却：液冷 エアコン: OFF 充電開始SOC: Empty開始 (表示SOC10%) | 30 | モードトータル 回生電力量(バッテリー蓄電量) | kWh | 43 | 回生最大減速度 | G |  |  | 車両電費性能から | 1 | PWTシステム |  |  |  |  | - | 0 | 0
309 | 2 | [kei] | 1 | JPN | 2WD | 5 | 熱性能 | 1 | 車両 | 75 | 15/30min QC Recovery Range | km@25℃ km@35℃ km@-10℃ | 121 | LB temp.: 各目標値の温度 車両状態：BOL 充電器冷却：液冷 エアコン: OFF 充電開始SOC: Empty開始 (表示SOC10%) | 124 | モードトータルPT損失量 | kWh | 46 | PTトータル平均効率 | ％ |  |  | 車両電費性能から | 1 | PWTシステム |  |  |  |  | - | 0 | 0
310 | 2 | [kei] | 1 | JPN | 2WD | 5 | 熱性能 | 1 | 車両 | 75 | 15/30min QC Recovery Range | km@25℃ km@35℃ km@-10℃ | 121 | LB temp.: 各目標値の温度 車両状態：BOL 充電器冷却：液冷 エアコン: OFF 充電開始SOC: Empty開始 (表示SOC10%) |  |  | kWh | 95 | タイヤサイズ&RRC |  |  |  | 車両電費性能から | 11 | 車両 |  |  |  |  | - | 0 | 0
311 | 2 | [kei] | 1 | JPN | 2WD | 5 | 熱性能 | 1 | 車両 | 75 | 15/30min QC Recovery Range | km@25℃ km@35℃ km@-10℃ | 121 | LB temp.: 各目標値の温度 車両状態：BOL 充電器冷却：液冷 エアコン: OFF 充電開始SOC: Empty開始 (表示SOC10%) | 125 | 電力を伝える電流量 | I-t | 194 | 電流プロファイル | I-tプロファイル(部品共通) |  |  |  | 1 | PWTシステム |  |  |  |  | - | 0 | 0
312 | 2 | [kei] | 1 | JPN | 2WD | 5 | 熱性能 | 1 | 車両 | 75 | 15/30min QC Recovery Range | km@25℃ km@35℃ km@-10℃ | 121 | LB temp.: 各目標値の温度 車両状態：BOL 充電器冷却：液冷 エアコン: OFF 充電開始SOC: Empty開始 (表示SOC10%) | 126 | 走行に必要な電力エネルギ | kWh | 195 | 15/30min蓄電エネルギ量 | kWh |  |  |  | 59 | PWTシステム 熱マネジメントシステム |  |  |  |  | - | 0 | 0
313 | 2 | [kei] | 1 | JPN | 2WD | 5 | 熱性能 | 1 | 車両 | 76 | Repeatability 800km移動にかかる時間 | 〇時間以内 カメランプ点灯無き事 | 122 | 外気温：25℃ LB温度：25℃(初期) 開始SOC：100% BOL エアコン：ON 車速130km/h | 127 | 130km/h走行電費 | km/kW | 196 | 初回充電までの走行距離 | km |  |  | 電費性能計画から | 1 | PWTシステム |  |  |  |  | - | 0 | 0
314 | 2 | [kei] | 1 | JPN | 2WD | 5 | 熱性能 | 1 | 車両 | 76 | Repeatability 800km移動にかかる時間 | 〇時間以内 カメランプ点灯無き事 | 122 | 外気温：25℃ LB温度：25℃(初期) 開始SOC：100% BOL エアコン：ON 車速130km/h | 127 | 130km/h走行電費 | km/kW | 197 | 30min Recovery Range | km |  |  | 上記のRecovery Rangeの目標から | 1 | PWTシステム |  |  |  |  | - | 0 | 0
315 | 2 | [kei] | 1 | JPN | 2WD | 5 | 熱性能 | 1 | 車両 | 76 | Repeatability 800km移動にかかる時間 | 〇時間以内 カメランプ点灯無き事 | 122 | 外気温：25℃ LB温度：25℃(初期) 開始SOC：100% BOL エアコン：ON 車速130km/h | 128 | 充電時間 | h | 198 | 30min蓄電エネルギ量 | kWh |  |  | Recovery Rangeで決める | 59 | PWTシステム 熱マネジメントシステム |  |  |  |  | - | 0 | 0
316 | 2 | [kei] | 1 | JPN | 2WD | 5 | 熱性能 | 1 | 車両 | 76 | Repeatability 800km移動にかかる時間 | 〇時間以内 カメランプ点灯無き事 | 122 | 外気温：25℃ LB温度：25℃(初期) 開始SOC：100% BOL エアコン：ON 車速130km/h | 129 | 充電回数 | 回 | 199 | 30min QC回数 |  |  |  | 充電回数＞(必要電力量‐初期Full蓄電量)/30min蓄電量 | 1 | PWTシステム |  |  |  |  | - | 0 | 0
317 | 2 | [kei] | 1 | JPN | 2WD | 5 | 熱性能 | 2 | システム | 77 | 15/30min蓄電エネルギ量 （電流プロファイル） | kWh=∫I(t) x V dI/dt | 123 | 25℃ 35℃ -10℃ | 130 | 外部電力供給 |  | 200 | 要求電流プロファイルでバッテリに伝送できること | I-tプロファイル(部品共通) | 124 | 35℃ | DB:要求値要求シーン共に微妙に表記が違いどれとどれがむずびつくのかわからない | 60 | Chargingユニット |  |  | 312 |  | - | 0 | 0
318 | 2 | [kei] | 1 | JPN | 2WD | 5 | 熱性能 | 2 | システム | 77 | 15/30min蓄電エネルギ量 （電流プロファイル） | kWh=∫I(t) x V dI/dt | 123 | 25℃ 35℃ -10℃ | 130 | 外部電力供給 |  | 201 | 電流プロファイルでバッテリが蓄電できること | I-tプロファイル(部品共通) | 123 | 25℃ 35℃ -10℃ | AEから(Cell特性)DB:要求値要求シーン共に微妙に表記が違いどれとどれがむずびつくのかわからない | 61 | Batteryユニット |  |  | 312 |  | - | 0 | 0
319 | 2 | [kei] | 1 | JPN | 2WD | 5 | 熱性能 | 2 | システム | 77 | 15/30min蓄電エネルギ量 （電流プロファイル） | kWh=∫I(t) x V dI/dt | 123 | 25℃ 35℃ -10℃ | 131 | 電力損失 Qstorage＝Qspply-Qloss Qloss=Qbatter loss + Qenery transfer |  | 202 | 電力伝送損失 （上記、電流プロファイルからのΣI^2 x R ） | W |  |  | DB:要求値要求シーン共に微妙に表記が違いどれとどれがむずびつくのかわからない | 61 | Batteryユニット |  |  | 312 |  | - | 0 | 0
320 | 2 | [kei] | 1 | JPN | 2WD | 5 | 熱性能 | 2 | システム | 77 | 15/30min蓄電エネルギ量 （電流プロファイル） | kWh=∫I(t) x V dI/dt | 123 | 25℃ 35℃ -10℃ | 131 | 電力損失 Qstorage＝Qspply-Qloss Qloss=Qbatter loss + Qenery transfer |  | 203 | Battery内部損失 （上記、電流プロファイルからのΣI^2 x R ） | W |  |  | AEから(Cell特性)DB:要求値要求シーン共に微妙に表記が違いどれとどれがむずびつくのかわからない | 61 | Batteryユニット |  |  | 312 |  | - | 0 | 0
321 | 2 | [kei] | 1 | JPN | 2WD | 5 | 熱性能 | 2 | システム | 77 | 15/30min蓄電エネルギ量 （電流プロファイル） | kWh=∫I(t) x V dI/dt | 124 | 35℃ | 132 | バッテリ高温性能 |  | 204 | バッテリセル受入れ性能（高温） |  | 124 | 35℃ | AEで決定DB:要求値要求シーン共に微妙に表記が違いどれとどれがむずびつくのかわからない | 61 | Batteryユニット |  |  | 312 |  | - | 0 | 0
322 | 2 | [kei] | 1 | JPN | 2WD | 5 | 熱性能 | 2 | システム | 77 | 15/30min蓄電エネルギ量 （電流プロファイル） | kWh=∫I(t) x V dI/dt | 124 | 35℃ | 132 | バッテリ高温性能 |  | 205 | バッテリ許容温度 | ℃ | 124 | 35℃ | AEで決定DB:要求値要求シーン共に微妙に表記が違いどれとどれがむずびつくのかわからない | 61 | Batteryユニット |  |  | 312 |  | - | 0 | 0
323 | 2 | [kei] | 1 | JPN | 2WD | 5 | 熱性能 | 2 | システム | 77 | 15/30min蓄電エネルギ量 （電流プロファイル） | kWh=∫I(t) x V dI/dt | 124 | 35℃ | 133 | バッテリCooling |  | 206 | バッテリ～冷却水抜熱量 | kW | 124 | 35℃ | DB:要求値要求シーン共に微妙に表記が違いどれとどれがむずびつくのかわからない | 61 | Batteryユニット |  |  | 312 |  | - | 0 | 0
324 | 2 | [kei] | 1 | JPN | 2WD | 5 | 熱性能 | 2 | システム | 77 | 15/30min蓄電エネルギ量 （電流プロファイル） | kWh=∫I(t) x V dI/dt | 124 | 35℃ | 133 | バッテリCooling |  | 207 | 冷却水～冷媒抜熱量 | kW | 124 | 35℃ | DB:要求値要求シーン共に微妙に表記が違いどれとどれがむずびつくのかわからない | 62 | Chiller |  |  | 312 |  | - | 0 | 0
325 | 2 | [kei] | 1 | JPN | 2WD | 5 | 熱性能 | 2 | システム | 77 | 15/30min蓄電エネルギ量 （電流プロファイル） | kWh=∫I(t) x V dI/dt | 125 | -10℃ | 134 | バッテリ低温性能 |  | 208 | バッテリセル受入れ性能（低温） |  | 125 | -10℃ | AEで決定DB:要求値要求シーン共に微妙に表記が違いどれとどれがむずびつくのかわからない | 61 | Batteryユニット |  |  | 312 |  | - | 0 | 0
326 | 2 | [kei] | 1 | JPN | 2WD | 5 | 熱性能 | 2 | システム | 77 | 15/30min蓄電エネルギ量 （電流プロファイル） | kWh=∫I(t) x V dI/dt | 125 | -10℃ | 134 | バッテリ低温性能 |  | 209 | Li析出 | ℃ | 125 | -10℃ | AEで決定DB:要求値要求シーン共に微妙に表記が違いどれとどれがむずびつくのかわからない | 61 | Batteryユニット |  |  | 312 |  | - | 0 | 0
327 | 2 | [kei] | 1 | JPN | 2WD | 5 | 熱性能 | 2 | システム | 77 | 15/30min蓄電エネルギ量 （電流プロファイル） | kWh=∫I(t) x V dI/dt | 125 | -10℃ | 135 | バッテリHeating |  | 210 | 熱源～冷却水加熱 | kW | 125 | -10℃ | DB:要求値要求シーン共に微妙に表記が違いどれとどれがむずびつくのかわからない | 63 | Heating方式による |  |  | 312 |  | - | 0 | 0
328 | 2 | [kei] | 1 | JPN | 2WD | 5 | 熱性能 | 2 | システム | 77 | 15/30min蓄電エネルギ量 （電流プロファイル） | kWh=∫I(t) x V dI/dt | 125 | -10℃ | 135 | バッテリHeating |  | 211 | 冷却水～バッテリ加熱 | kW | 125 | -10℃ | DB:要求値要求シーン共に微妙に表記が違いどれとどれがむずびつくのかわからない | 63 | Heating方式による |  |  | 312 |  | - | 0 | 0
329 | 2 | [kei] | 1 | JPN | 2WD | 5 | 熱性能 | 3 | ユニット | 78 | 要求電流プロファイルでバッテリに伝送できること | I-tプロファイル(部品共通) （外気温35℃要求） | 137 | 雰囲気温度：規格条件：充電ポートは40℃、その他部品は社内条件* *社内条件：75℃(外気温35℃＋車体内雰囲気15℃＋日射25℃) | 136 | 部品熱耐力(Tmax) | Tmax：部品最高温度=耐熱温度 | 212 | 耐熱温度 | ℃ |  |  | DB:R全然違うわよ | 64 | 充電ポート |  |  | 317 |  | - | 0 | 0
330 | 2 | [kei] | 1 | JPN | 2WD | 5 | 熱性能 | 3 | ユニット | 78 | 要求電流プロファイルでバッテリに伝送できること | I-tプロファイル(部品共通) （外気温35℃要求） | 137 | 雰囲気温度：規格条件：充電ポートは40℃、その他部品は社内条件* *社内条件：75℃(外気温35℃＋車体内雰囲気15℃＋日射25℃) | 136 | 部品熱耐力(Tmax) | Tmax：部品最高温度=耐熱温度 | 213 | 耐熱温度forケーブル | ℃ |  |  | DB:alloたくさん | 65 | ケーブル |  |  | 317 |  | - | 0 | 0
331 | 2 | [kei] | 1 | JPN | 2WD | 5 | 熱性能 | 3 | ユニット | 78 | 要求電流プロファイルでバッテリに伝送できること | I-tプロファイル(部品共通) （外気温35℃要求） | 137 | 雰囲気温度：規格条件：充電ポートは40℃、その他部品は社内条件* *社内条件：75℃(外気温35℃＋車体内雰囲気15℃＋日射25℃) | 136 | 部品熱耐力(Tmax) | Tmax：部品最高温度=耐熱温度 | 214 | 耐熱温度forバッテリコネクタ | ℃ |  |  | DB:alloたくさん | 66 | バッテリコネクタ |  |  | 317 |  | - | 0 | 0
332 | 2 | [kei] | 1 | JPN | 2WD | 5 | 熱性能 | 3 | ユニット | 78 | 要求電流プロファイルでバッテリに伝送できること | I-tプロファイル(部品共通) （外気温35℃要求） | 137 | 雰囲気温度：規格条件：充電ポートは40℃、その他部品は社内条件* *社内条件：75℃(外気温35℃＋車体内雰囲気15℃＋日射25℃) | 137 | 部品間の接触抵抗（R) | R=(Tmax-To)・C/(I^2・ｔ) Tmax：部品最高温度=耐熱温度 To：初期温度 R：電気抵抗 I：電流 t：通電時間 Ｃ：熱容量 | 215 | オスメス接触抵抗 | Ω |  |  | DB:R全然違うわよ | 64 | 充電ポート |  |  | 317 |  | - | 0 | 0
333 | 2 | [kei] | 1 | JPN | 2WD | 5 | 熱性能 | 3 | ユニット | 78 | 要求電流プロファイルでバッテリに伝送できること | I-tプロファイル(部品共通) （外気温35℃要求） | 137 | 雰囲気温度：規格条件：充電ポートは40℃、その他部品は社内条件* *社内条件：75℃(外気温35℃＋車体内雰囲気15℃＋日射25℃) | 137 | 部品間の接触抵抗（R) | R=(Tmax-To)・C/(I^2・ｔ) Tmax：部品最高温度=耐熱温度 To：初期温度 R：電気抵抗 I：電流 t：通電時間 Ｃ：熱容量 | 216 | カシメ部電気抵抗 | Ω |  |  | DB:R全然違うわよ | 65 | ケーブル |  |  | 317 |  | - | 0 | 0
334 | 2 | [kei] | 1 | JPN | 2WD | 5 | 熱性能 | 3 | ユニット | 78 | 要求電流プロファイルでバッテリに伝送できること | I-tプロファイル(部品共通) （外気温35℃要求） | 137 | 雰囲気温度：規格条件：充電ポートは40℃、その他部品は社内条件* *社内条件：75℃(外気温35℃＋車体内雰囲気15℃＋日射25℃) | 137 | 部品間の接触抵抗（R) | R=(Tmax-To)・C/(I^2・ｔ) Tmax：部品最高温度=耐熱温度 To：初期温度 R：電気抵抗 I：電流 t：通電時間 Ｃ：熱容量 | 217 | オスメス接触抵抗（含むメッキ） | Ω | 143 | メッキ耐熱：スズ(～125℃)銀(125℃～150℃) | DB:R全然違うわよ | 67 | バッテリコネクタ(コネクタ方式） |  |  | 317 |  | - | 0 | 0
335 | 2 | [kei] | 1 | JPN | 2WD | 5 | 熱性能 | 3 | ユニット | 78 | 要求電流プロファイルでバッテリに伝送できること | I-tプロファイル(部品共通) （外気温35℃要求） | 137 | 雰囲気温度：規格条件：充電ポートは40℃、その他部品は社内条件* *社内条件：75℃(外気温35℃＋車体内雰囲気15℃＋日射25℃) | 137 | 部品間の接触抵抗（R) | R=(Tmax-To)・C/(I^2・ｔ) Tmax：部品最高温度=耐熱温度 To：初期温度 R：電気抵抗 I：電流 t：通電時間 Ｃ：熱容量 | 218 | バスバ接触抵抗（含むメッキ） | Ω | 144 | メッキ耐熱：スズ(～125℃)銀(125℃～150℃） | DB:R全然違うわよ | 68 | バッテリコネクタ(ﾊﾞｽﾊﾞ方式） |  |  | 317 |  | - | 0 | 0
336 | 2 | [kei] | 1 | JPN | 2WD | 5 | 熱性能 | 3 | ユニット | 78 | 要求電流プロファイルでバッテリに伝送できること | I-tプロファイル(部品共通) （外気温35℃要求） | 137 | 雰囲気温度：規格条件：充電ポートは40℃、その他部品は社内条件* *社内条件：75℃(外気温35℃＋車体内雰囲気15℃＋日射25℃) | 137 | 部品間の接触抵抗（R) | R=(Tmax-To)・C/(I^2・ｔ) Tmax：部品最高温度=耐熱温度 To：初期温度 R：電気抵抗 I：電流 t：通電時間 Ｃ：熱容量 | 219 | バスバボルト軸力 | kN | 145 | 締結結面圧×締結面積 | DB:R全然違うわよ | 68 | バッテリコネクタ(ﾊﾞｽﾊﾞ方式） |  |  | 317 |  | - | 0 | 0
337 | 2 | [kei] | 1 | JPN | 2WD | 5 | 熱性能 | 3 | ユニット | 78 | 要求電流プロファイルでバッテリに伝送できること | I-tプロファイル(部品共通) （外気温35℃要求） | 137 | 雰囲気温度：規格条件：充電ポートは40℃、その他部品は社内条件* *社内条件：75℃(外気温35℃＋車体内雰囲気15℃＋日射25℃) | 138 | 部品熱容量(C) | 熱容量=比熱(J/(g・K)×重量(g) | 220 | ポート熱容量 | J/K |  |  | DB:R全然違うわよ | 64 | 充電ポート |  |  | 317 |  | - | 0 | 0
338 | 2 | [kei] | 1 | JPN | 2WD | 5 | 熱性能 | 3 | ユニット | 78 | 要求電流プロファイルでバッテリに伝送できること | I-tプロファイル(部品共通) （外気温35℃要求） | 137 | 雰囲気温度：規格条件：充電ポートは40℃、その他部品は社内条件* *社内条件：75℃(外気温35℃＋車体内雰囲気15℃＋日射25℃) | 138 | 部品熱容量(C) | 熱容量=比熱(J/(g・K)×重量(g) | 221 | カシメ被覆部熱容量 | J/K |  |  | DB:R全然違うわよ | 65 | ケーブル |  |  | 317 |  | - | 0 | 0
339 | 2 | [kei] | 1 | JPN | 2WD | 5 | 熱性能 | 3 | ユニット | 78 | 要求電流プロファイルでバッテリに伝送できること | I-tプロファイル(部品共通) （外気温35℃要求） | 137 | 雰囲気温度：規格条件：充電ポートは40℃、その他部品は社内条件* *社内条件：75℃(外気温35℃＋車体内雰囲気15℃＋日射25℃) | 138 | 部品熱容量(C) | 熱容量=比熱(J/(g・K)×重量(g) | 222 | コネクタ熱容量 | J/K |  |  | DB:R全然違うわよ | 67 | バッテリコネクタ(コネクタ方式） |  |  | 317 |  | - | 0 | 0
340 | 2 | [kei] | 1 | JPN | 2WD | 5 | 熱性能 | 3 | ユニット | 78 | 要求電流プロファイルでバッテリに伝送できること | I-tプロファイル(部品共通) （外気温35℃要求） | 137 | 雰囲気温度：規格条件：充電ポートは40℃、その他部品は社内条件* *社内条件：75℃(外気温35℃＋車体内雰囲気15℃＋日射25℃) | 138 | 部品熱容量(C) | 熱容量=比熱(J/(g・K)×重量(g) | 223 | バスバ熱容量 | J/K |  |  | DB:R全然違うわよ | 68 | バッテリコネクタ(ﾊﾞｽﾊﾞ方式） |  |  | 317 |  | - | 0 | 0
341 | 2 | [kei] | 1 | JPN | 2WD | 5 | 熱性能 | 3 | ユニット | 79 | 充電ポート法規対応 | 充電ポート：90℃を越えない | 138 | 雰囲気温度40～75℃ | 139 | 電流(I)制限 |  | 224 | サーミスタ計測レンジ | ℃ |  |  | DB:R全然違うわよ | 64 | 充電ポート |  |  |  |  | - | 0 | 0
342 | 2 | [kei] | 1 | JPN | 2WD | 5 | 熱性能 | 3 | ユニット | 79 | 充電ポート法規対応 | 充電ポート：90℃を越えない | 138 | 雰囲気温度40～75℃ | 139 | 電流(I)制限 |  | 225 | サーミスタ精度(％) | ％ |  |  | DB:R全然違うわよ | 64 | 充電ポート |  |  |  |  | - | 0 | 0
343 | 2 | [kei] | 1 | JPN | 2WD | 5 | 熱性能 | 3 | ユニット | 79 | 充電ポート法規対応 | 充電ポート：90℃を越えない | 138 | 雰囲気温度40～75℃ | 139 | 電流(I)制限 |  | 226 | 電流制御 |  |  |  | DB:R全然違うわよ | 69 | 制御 |  |  |  |  | - | 0 | 0
344 | 2 | [kei] | 1 | JPN | 2WD | 5 | 熱性能 | 3 | ユニット | 80 | Battery systemからの電力伝送を性能保証する(性能保証走行中BAT制限をかからないこと) BOL_一発破壊 | I-t線図外に部品が設計されている | 139 | シビアシーン 雰囲気温度:70℃ (シーンにより雰囲気温度違う場合、BATで部品のIT特性の前提温度を決まる) | 140 | 強電回路保護 | シビアシーンI-t線図外 | 227 | 定格電圧 |  |  |  | DB:R全然違うわよ | 70 | Fuse |  |  |  |  | - | 0 | 0
345 | 2 | [kei] | 1 | JPN | 2WD | 5 | 熱性能 | 3 | ユニット | 80 | Battery systemからの電力伝送を性能保証する(性能保証走行中BAT制限をかからないこと) BOL_一発破壊 | I-t線図外に部品が設計されている | 139 | シビアシーン 雰囲気温度:70℃ (シーンにより雰囲気温度違う場合、BATで部品のIT特性の前提温度を決まる) | 140 | 強電回路保護 | シビアシーンI-t線図外 | 228 | 遮断電流 |  |  |  | DB:R全然違うわよ | 70 | Fuse |  |  |  |  | - | 0 | 0
346 | 2 | [kei] | 1 | JPN | 2WD | 5 | 熱性能 | 3 | ユニット | 80 | Battery systemからの電力伝送を性能保証する(性能保証走行中BAT制限をかからないこと) BOL_一発破壊 | I-t線図外に部品が設計されている | 139 | シビアシーン 雰囲気温度:70℃ (シーンにより雰囲気温度違う場合、BATで部品のIT特性の前提温度を決まる) | 140 | 強電回路保護 | シビアシーンI-t線図外 | 229 | 定格電流 |  |  |  | DB:R全然違うわよ | 70 | Fuse |  |  |  |  | - | 0 | 0
347 | 2 | [kei] | 1 | JPN | 2WD | 5 | 熱性能 | 3 | ユニット | 80 | Battery systemからの電力伝送を性能保証する(性能保証走行中BAT制限をかからないこと) BOL_一発破壊 | I-t線図外に部品が設計されている | 139 | シビアシーン 雰囲気温度:70℃ (シーンにより雰囲気温度違う場合、BATで部品のIT特性の前提温度を決まる) | 140 | 強電回路保護 | シビアシーンI-t線図外 | 230 | 溶断特性 |  |  |  | DB:R全然違うわよ | 70 | Fuse |  |  |  |  | - | 0 | 0
348 | 2 | [kei] | 1 | JPN | 2WD | 5 | 熱性能 | 3 | ユニット | 80 | Battery systemからの電力伝送を性能保証する(性能保証走行中BAT制限をかからないこと) BOL_一発破壊 | I-t線図外に部品が設計されている | 139 | シビアシーン 雰囲気温度:70℃ (シーンにより雰囲気温度違う場合、BATで部品のIT特性の前提温度を決まる) | 141 | 熱耐力_強電部位外(樹脂、弱電材) |  | 231 | Fuse樹脂の耐熱温度 |  |  |  | DB:R全然違うわよ | 70 | Fuse |  |  |  |  | - | 0 | 0
349 | 2 | [kei] | 1 | JPN | 2WD | 5 | 熱性能 | 3 | ユニット | 80 | Battery systemからの電力伝送を性能保証する(性能保証走行中BAT制限をかからないこと) BOL_一発破壊 | I-t線図外に部品が設計されている | 139 | シビアシーン 雰囲気温度:70℃ (シーンにより雰囲気温度違う場合、BATで部品のIT特性の前提温度を決まる) | 142 | 熱伝導(サプライヤからもらう) |  | 232 | Fuse Box熱容量 | 254.1J/k |  |  | DB:R全然違うわよ | 71 | Fuse Box (Base, Fuse, Current Sencer) |  |  |  |  | - | 0 | 0
350 | 2 | [kei] | 1 | JPN | 2WD | 5 | 熱性能 | 3 | ユニット | 80 | Battery systemからの電力伝送を性能保証する(性能保証走行中BAT制限をかからないこと) BOL_一発破壊 | I-t線図外に部品が設計されている | 139 | シビアシーン 雰囲気温度:70℃ (シーンにより雰囲気温度違う場合、BATで部品のIT特性の前提温度を決まる) | 142 | 熱伝導(サプライヤからもらう) |  | 233 | FuseBoxバスバー熱容量 | 7.3J/k |  |  | DB:R全然違うわよ | 72 | FuseBoxバスバー |  |  |  |  | - | 0 | 0
351 | 2 | [kei] | 1 | JPN | 2WD | 5 | 熱性能 | 3 | ユニット | 80 | Battery systemからの電力伝送を性能保証する(性能保証走行中BAT制限をかからないこと) BOL_一発破壊 | I-t線図外に部品が設計されている | 139 | シビアシーン 雰囲気温度:70℃ (シーンにより雰囲気温度違う場合、BATで部品のIT特性の前提温度を決まる) | 143 | 熱耐力_強電部位外(樹脂、12V) |  | 234 | SDSWの樹脂の耐熱温度 |  |  |  | DB:R全然違うわよ | 73 | SDSW |  |  |  |  | - | 0 | 0
352 | 2 | [kei] | 1 | JPN | 2WD | 5 | 熱性能 | 3 | ユニット | 80 | Battery systemからの電力伝送を性能保証する(性能保証走行中BAT制限をかからないこと) BOL_一発破壊 | I-t線図外に部品が設計されている | 139 | シビアシーン 雰囲気温度:70℃ (シーンにより雰囲気温度違う場合、BATで部品のIT特性の前提温度を決まる) | 143 | 熱耐力_強電部位外(樹脂、12V) |  | 235 | Relayの樹脂の耐熱温度 |  |  |  | DB:R全然違うわよ | 74 | Relay |  |  |  |  | - | 0 | 0
353 | 2 | [kei] | 1 | JPN | 2WD | 5 | 熱性能 | 3 | ユニット | 80 | Battery systemからの電力伝送を性能保証する(性能保証走行中BAT制限をかからないこと) BOL_一発破壊 | I-t線図外に部品が設計されている | 139 | シビアシーン 雰囲気温度:70℃ (シーンにより雰囲気温度違う場合、BATで部品のIT特性の前提温度を決まる) | 143 | 熱耐力_強電部位外(樹脂、12V) |  | 236 | Fuseの樹脂の耐熱温度 |  |  |  | DB:R全然違うわよ | 70 | Fuse |  |  |  |  | - | 0 | 0
354 | 2 | [kei] | 1 | JPN | 2WD | 5 | 熱性能 | 3 | ユニット | 80 | Battery systemからの電力伝送を性能保証する(性能保証走行中BAT制限をかからないこと) BOL_一発破壊 | I-t線図外に部品が設計されている | 139 | シビアシーン 雰囲気温度:70℃ (シーンにより雰囲気温度違う場合、BATで部品のIT特性の前提温度を決まる) | 143 | 熱耐力_強電部位外(樹脂、12V) |  | 237 | バスバーの樹脂の耐熱温度 |  |  |  | DB:R全然違うわよ | 75 | バスバー |  |  |  |  | - | 0 | 0
355 | 2 | [kei] | 1 | JPN | 2WD | 5 | 熱性能 | 3 | ユニット | 80 | Battery systemからの電力伝送を性能保証する(性能保証走行中BAT制限をかからないこと) BOL_一発破壊 | I-t線図外に部品が設計されている | 139 | シビアシーン 雰囲気温度:70℃ (シーンにより雰囲気温度違う場合、BATで部品のIT特性の前提温度を決まる) | 143 | 熱耐力_強電部位外(樹脂、12V) |  | 238 | Harness Connectorの樹脂の耐熱温度(樹脂) |  |  |  | DB:R全然違うわよ | 76 | HV Harness Connector |  |  |  |  | - | 0 | 0
356 | 2 | [kei] | 1 | JPN | 2WD | 5 | 熱性能 | 3 | ユニット | 80 | Battery systemからの電力伝送を性能保証する(性能保証走行中BAT制限をかからないこと) BOL_一発破壊 | I-t線図外に部品が設計されている | 139 | シビアシーン 雰囲気温度:70℃ (シーンにより雰囲気温度違う場合、BATで部品のIT特性の前提温度を決まる) | 144 | 発熱を抑える | Q＝R x ∫I(t)2 dt | 239 | SDSW抵抗（含む、接触/締結抵抗） |  |  |  | DB:R全然違うわよ | 73 | SDSW |  |  |  |  | - | 0 | 0
357 | 2 | [kei] | 1 | JPN | 2WD | 5 | 熱性能 | 3 | ユニット | 80 | Battery systemからの電力伝送を性能保証する(性能保証走行中BAT制限をかからないこと) BOL_一発破壊 | I-t線図外に部品が設計されている | 139 | シビアシーン 雰囲気温度:70℃ (シーンにより雰囲気温度違う場合、BATで部品のIT特性の前提温度を決まる) | 144 | 発熱を抑える | Q＝R x ∫I(t)2 dt | 240 | Relay抵抗（含む、接触抵抗） |  |  |  | DB:R全然違うわよ | 74 | Relay |  |  |  |  | - | 0 | 0
358 | 2 | [kei] | 1 | JPN | 2WD | 5 | 熱性能 | 3 | ユニット | 80 | Battery systemからの電力伝送を性能保証する(性能保証走行中BAT制限をかからないこと) BOL_一発破壊 | I-t線図外に部品が設計されている | 139 | シビアシーン 雰囲気温度:70℃ (シーンにより雰囲気温度違う場合、BATで部品のIT特性の前提温度を決まる) | 144 | 発熱を抑える | Q＝R x ∫I(t)2 dt | 241 | バスバー抵抗（含む、接触/締結抵抗） |  |  |  | DB:R全然違うわよ | 75 | バスバー |  |  |  |  | - | 0 | 0
359 | 2 | [kei] | 1 | JPN | 2WD | 5 | 熱性能 | 3 | ユニット | 80 | Battery systemからの電力伝送を性能保証する(性能保証走行中BAT制限をかからないこと) BOL_一発破壊 | I-t線図外に部品が設計されている | 139 | シビアシーン 雰囲気温度:70℃ (シーンにより雰囲気温度違う場合、BATで部品のIT特性の前提温度を決まる) | 144 | 発熱を抑える | Q＝R x ∫I(t)2 dt | 242 | Harness Connector抵抗（含む、接触/締結抵抗） |  |  |  | DB:R全然違うわよ | 76 | HV Harness Connector |  |  |  |  | - | 0 | 0
360 | 2 | [kei] | 1 | JPN | 2WD | 5 | 熱性能 | 3 | ユニット | 80 | Battery systemからの電力伝送を性能保証する(性能保証走行中BAT制限をかからないこと) BOL_一発破壊 | I-t線図外に部品が設計されている | 139 | シビアシーン 雰囲気温度:70℃ (シーンにより雰囲気温度違う場合、BATで部品のIT特性の前提温度を決まる) | 144 | 発熱を抑える | Q＝R x ∫I(t)2 dt | 243 | Connection抵抗 |  |  |  | DB:R全然違うわよ | 77 | All Connections |  |  |  |  | - | 0 | 0
361 | 2 | [kei] | 1 | JPN | 2WD | 5 | 熱性能 | 3 | ユニット | 80 | Battery systemからの電力伝送を性能保証する(性能保証走行中BAT制限をかからないこと) BOL_一発破壊 | I-t線図外に部品が設計されている | 139 | シビアシーン 雰囲気温度:70℃ (シーンにより雰囲気温度違う場合、BATで部品のIT特性の前提温度を決まる) | 145 | 熱伝導 (サプライヤからもらう) |  | 244 | SDSW熱容量 | 131.2J/k |  |  | DB:R全然違うわよ | 73 | SDSW |  |  |  |  | - | 0 | 0
362 | 2 | [kei] | 1 | JPN | 2WD | 5 | 熱性能 | 3 | ユニット | 80 | Battery systemからの電力伝送を性能保証する(性能保証走行中BAT制限をかからないこと) BOL_一発破壊 | I-t線図外に部品が設計されている | 139 | シビアシーン 雰囲気温度:70℃ (シーンにより雰囲気温度違う場合、BATで部品のIT特性の前提温度を決まる) | 145 | 熱伝導 (サプライヤからもらう) |  | 245 | SDSWバスバー熱容量 | 61.9J/k |  |  | DB:R全然違うわよ | 78 | SWSD-MD間バスバー |  |  |  |  | - | 0 | 0
363 | 2 | [kei] | 1 | JPN | 2WD | 5 | 熱性能 | 3 | ユニット | 80 | Battery systemからの電力伝送を性能保証する(性能保証走行中BAT制限をかからないこと) BOL_一発破壊 | I-t線図外に部品が設計されている | 139 | シビアシーン 雰囲気温度:70℃ (シーンにより雰囲気温度違う場合、BATで部品のIT特性の前提温度を決まる) | 145 | 熱伝導 (サプライヤからもらう) |  | 246 | Relay熱容量 | 77.7J/k |  |  | DB:R全然違うわよ | 74 | Relay |  |  |  |  | - | 0 | 0
364 | 2 | [kei] | 1 | JPN | 2WD | 5 | 熱性能 | 3 | ユニット | 80 | Battery systemからの電力伝送を性能保証する(性能保証走行中BAT制限をかからないこと) BOL_一発破壊 | I-t線図外に部品が設計されている | 139 | シビアシーン 雰囲気温度:70℃ (シーンにより雰囲気温度違う場合、BATで部品のIT特性の前提温度を決まる) | 145 | 熱伝導 (サプライヤからもらう) |  | 247 | J/B内バスバー熱容量 | 60.6J/k |  |  | DB:R全然違うわよ | 79 | J/B内バスバー |  |  |  |  | - | 0 | 0
365 | 2 | [kei] | 1 | JPN | 2WD | 5 | 熱性能 | 3 | ユニット | 80 | Battery systemからの電力伝送を性能保証する(性能保証走行中BAT制限をかからないこと) BOL_一発破壊 | I-t線図外に部品が設計されている | 139 | シビアシーン 雰囲気温度:70℃ (シーンにより雰囲気温度違う場合、BATで部品のIT特性の前提温度を決まる) | 145 | 熱伝導 (サプライヤからもらう) |  | 248 | MD間バスバー熱容量 | 8.0J/k |  |  | DB:R全然違うわよ | 80 | MD間バスバー |  |  |  |  | - | 0 | 0
366 | 2 | [kei] | 1 | JPN | 2WD | 5 | 熱性能 | 3 | ユニット | 80 | Battery systemからの電力伝送を性能保証する(性能保証走行中BAT制限をかからないこと) BOL_一発破壊 | I-t線図外に部品が設計されている | 139 | シビアシーン 雰囲気温度:70℃ (シーンにより雰囲気温度違う場合、BATで部品のIT特性の前提温度を決まる) | 145 | 熱伝導 (サプライヤからもらう) |  | 249 | Cell間バスバー熱容量 | 32.3J/k |  |  | DB:R全然違うわよ | 81 | Cell間バスバー |  |  |  |  | - | 0 | 0
367 | 2 | [kei] | 1 | JPN | 2WD | 5 | 熱性能 | 3 | ユニット | 80 | Battery systemからの電力伝送を性能保証する(性能保証走行中BAT制限をかからないこと) BOL_一発破壊 | I-t線図外に部品が設計されている | 139 | シビアシーン 雰囲気温度:70℃ (シーンにより雰囲気温度違う場合、BATで部品のIT特性の前提温度を決まる) | 145 | 熱伝導 (サプライヤからもらう) |  | 250 | HV Harness Connector熱容量 |  |  |  | DB:R全然違うわよ | 76 | HV Harness Connector |  |  |  |  | - | 0 | 0
368 | 2 | [kei] | 1 | JPN | 2WD | 5 | 熱性能 | 3 | ユニット | 80 | Battery systemからの電力伝送を性能保証する(性能保証走行中BAT制限をかからないこと) BOL_一発破壊 | I-t線図外に部品が設計されている | 139 | シビアシーン 雰囲気温度:70℃ (シーンにより雰囲気温度違う場合、BATで部品のIT特性の前提温度を決まる) | 146 | 自然対流熱伝達 |  | 251 | SDSW定格電流 |  |  |  | DB:R全然違うわよ | 73 | SDSW |  |  |  |  | - | 0 | 0
369 | 2 | [kei] | 1 | JPN | 2WD | 5 | 熱性能 | 3 | ユニット | 80 | Battery systemからの電力伝送を性能保証する(性能保証走行中BAT制限をかからないこと) BOL_一発破壊 | I-t線図外に部品が設計されている | 139 | シビアシーン 雰囲気温度:70℃ (シーンにより雰囲気温度違う場合、BATで部品のIT特性の前提温度を決まる) | 146 | 自然対流熱伝達 |  | 252 | Relay定格電流 |  |  |  | DB:R全然違うわよ | 74 | Relay |  |  |  |  | - | 0 | 0
370 | 2 | [kei] | 1 | JPN | 2WD | 5 | 熱性能 | 3 | ユニット | 80 | Battery systemからの電力伝送を性能保証する(性能保証走行中BAT制限をかからないこと) BOL_一発破壊 | I-t線図外に部品が設計されている | 139 | シビアシーン 雰囲気温度:70℃ (シーンにより雰囲気温度違う場合、BATで部品のIT特性の前提温度を決まる) | 146 | 自然対流熱伝達 |  | 253 | バスバー定格電流 |  |  |  | DB:R全然違うわよ | 75 | バスバー |  |  |  |  | - | 0 | 0
371 | 2 | [kei] | 1 | JPN | 2WD | 5 | 熱性能 | 3 | ユニット | 80 | Battery systemからの電力伝送を性能保証する(性能保証走行中BAT制限をかからないこと) BOL_一発破壊 | I-t線図外に部品が設計されている | 139 | シビアシーン 雰囲気温度:70℃ (シーンにより雰囲気温度違う場合、BATで部品のIT特性の前提温度を決まる) | 146 | 自然対流熱伝達 |  | 254 | HV Harness Connector定格電流 |  |  |  | DB:R全然違うわよ | 76 | HV Harness Connector |  |  |  |  | - | 0 | 0
372 | 2 | [kei] | 1 | JPN | 2WD | 5 | 熱性能 | 3 | ユニット | 80 | Battery systemからの電力伝送を性能保証する(性能保証走行中BAT制限をかからないこと) BOL_一発破壊 | I-t線図外に部品が設計されている | 139 | シビアシーン 雰囲気温度:70℃ (シーンにより雰囲気温度違う場合、BATで部品のIT特性の前提温度を決まる) | 146 | 自然対流熱伝達 |  | 255 | SDSW熱抵抗 |  |  |  | DB:R全然違うわよ | 73 | SDSW |  |  |  |  | - | 0 | 0
373 | 2 | [kei] | 1 | JPN | 2WD | 5 | 熱性能 | 3 | ユニット | 80 | Battery systemからの電力伝送を性能保証する(性能保証走行中BAT制限をかからないこと) BOL_一発破壊 | I-t線図外に部品が設計されている | 139 | シビアシーン 雰囲気温度:70℃ (シーンにより雰囲気温度違う場合、BATで部品のIT特性の前提温度を決まる) | 146 | 自然対流熱伝達 |  | 256 | Relay熱抵抗 |  |  |  | DB:R全然違うわよ | 74 | Relay |  |  |  |  | - | 0 | 0
374 | 2 | [kei] | 1 | JPN | 2WD | 5 | 熱性能 | 3 | ユニット | 80 | Battery systemからの電力伝送を性能保証する(性能保証走行中BAT制限をかからないこと) BOL_一発破壊 | I-t線図外に部品が設計されている | 139 | シビアシーン 雰囲気温度:70℃ (シーンにより雰囲気温度違う場合、BATで部品のIT特性の前提温度を決まる) | 146 | 自然対流熱伝達 |  | 257 | バスバー熱抵抗 |  |  |  | DB:R全然違うわよ | 75 | バスバー |  |  |  |  | - | 0 | 0
375 | 2 | [kei] | 1 | JPN | 2WD | 5 | 熱性能 | 3 | ユニット | 80 | Battery systemからの電力伝送を性能保証する(性能保証走行中BAT制限をかからないこと) BOL_一発破壊 | I-t線図外に部品が設計されている | 139 | シビアシーン 雰囲気温度:70℃ (シーンにより雰囲気温度違う場合、BATで部品のIT特性の前提温度を決まる) | 146 | 自然対流熱伝達 |  | 258 | HV Harness Connector熱抵抗 |  |  |  | DB:R全然違うわよ | 76 | HV Harness Connector |  |  |  |  | - | 0 | 0
376 | 2 | [kei] | 1 | JPN | 2WD | 5 | 熱性能 | 3 | ユニット | 80 | Battery systemからの電力伝送を性能保証する(性能保証走行中BAT制限をかからないこと) BOL_一発破壊 | Fuse I-t特性外に部品が設計されている | 139 | シビアシーン 雰囲気温度:70℃ (シーンにより雰囲気温度違う場合、BATで部品のIT特性の前提温度を決まる) | 144 | 発熱を抑える | Q＝R x ∫I(t)2 dt | 259 | Harness抵抗（含む、接触/カシメ/締結抵抗）(epower) バスバー抵抗（含む、接触/カシメ/締結抵抗）(EV) |  |  |  | DB:R全然違うわよ | 75 | バスバー |  |  |  |  | - | 0 | 0
377 | 2 | [kei] | 1 | JPN | 2WD | 5 | 熱性能 | 3 | ユニット | 80 | Battery systemからの電力伝送を性能保証する(性能保証走行中BAT制限をかからないこと) BOL_一発破壊 | Fuse I-t特性外に部品が設計されている | 139 | シビアシーン 雰囲気温度:70℃ (シーンにより雰囲気温度違う場合、BATで部品のIT特性の前提温度を決まる) | 145 | 熱伝導 (サプライヤからもらう) |  | 260 | バスバー熱容量forNothing |  |  |  | DB:allocateない | 75 | バスバー |  |  |  |  | - | 0 | 0
378 | 2 | [kei] | 1 | JPN | 2WD | 5 | 熱性能 | 3 | ユニット | 80 | Battery systemからの電力伝送を性能保証する(性能保証走行中BAT制限をかからないこと) BOL_一発破壊 | Fuse I-t特性外に部品が設計されている | 139 | シビアシーン 雰囲気温度:70℃ (シーンにより雰囲気温度違う場合、BATで部品のIT特性の前提温度を決まる) | 146 | 自然対流熱伝達 |  | 261 | バスバー定格電流forNothing |  |  |  | DB:R全然違うわよ | 75 | バスバー |  |  |  |  | - | 0 | 0
379 | 2 | [kei] | 1 | JPN | 2WD | 5 | 熱性能 | 3 | ユニット | 80 | Battery systemからの電力伝送を性能保証する(性能保証走行中BAT制限をかからないこと) BOL_一発破壊 | Fuse I-t特性外に部品が設計されている | 139 | シビアシーン 雰囲気温度:70℃ (シーンにより雰囲気温度違う場合、BATで部品のIT特性の前提温度を決まる) | 146 | 自然対流熱伝達 |  | 262 | バスバー熱抵抗forNothing |  |  |  | DB:allocateない | 75 | バスバー |  |  |  |  | - | 0 | 0
380 | 2 | [kei] | 1 | JPN | 2WD | 5 | 熱性能 | 3 | ユニット | 80 | Battery systemからの電力伝送を性能保証する(性能保証走行中BAT制限をかからないこと) BOL_一発破壊 | Fuse I-t特性外に部品が設計されている | 140 | HarnessのIT特性はFuseの右側になってない場合 | 147 | 電流制限 | 走行シーンによるIT特性は最弱部位(Harness)の左側になる | 263 | 電流制限ロジック |  |  |  | DB:R全然違うわよ | 82 | BCM |  |  |  |  | - | 0 | 0
381 | 2 | [kei] | 1 | JPN | 2WD | 5 | 熱性能 | 3 | ユニット | 80 | Battery systemからの電力伝送を性能保証する(性能保証走行中BAT制限をかからないこと) BOL_一発破壊 | Fuse I-t特性外に部品が設計されている | 140 | HarnessのIT特性はFuseの右側になってない場合 | 147 | 電流制限 | 走行シーンによるIT特性は最弱部位(Harness)の左側になる | 264 | 部品温度推定ロジック |  |  |  | DB:R全然違うわよ | 82 | BCM |  |  |  |  | - | 0 | 0
382 | 2 | [kei] | 1 | JPN | 2WD | 5 | 熱性能 | 3 | ユニット | 80 | Battery systemからの電力伝送を性能保証する(性能保証走行中BAT制限をかからないこと) BOL_一発破壊 | Fuse I-t特性外に部品が設計されている | 140 | HarnessのIT特性はFuseの右側になってない場合 | 147 | 電流制限 | 走行シーンによるIT特性は最弱部位(Harness)の左側になる | 265 | サーミスタ温度計測精度 |  |  |  | DB:R全然違うわよ | 83 | サーミスタ |  |  |  |  | - | 0 | 0
383 | 2 | [kei] | 1 | JPN | 2WD | 5 | 熱性能 | 3 | ユニット | 81 | Battery抜熱量 | W | 124 | 35℃ | 149 | セル内発熱～温度上昇 |  | 269 | 比熱 | J/g・K | 146 | AEから | DB:R全然違うわよ | 85 | Batteryセル |  |  |  |  | - | 0 | 0
384 | 2 | [kei] | 1 | JPN | 2WD | 5 | 熱性能 | 3 | ユニット | 81 | Battery抜熱量 | W | 141 | 大気温度 | 149 | セル内発熱～温度上昇 |  | 268 | セル内部抵抗 | Ω | 146 | AEから | DB:R全然違うわよ | 85 | Batteryセル |  |  |  |  | - | 0 | 0
385 | 2 | [kei] | 1 | JPN | 2WD | 5 | 熱性能 | 3 | ユニット | 81 | Battery抜熱量 | W | 142 | 電流プロフィール | 150 | セル～ヒートシンク熱伝導 |  | 174 | 熱抵抗 | ㎡K/W |  |  | DB:R全然違うわよ | 50 | 発熱部位～ヒートシンク構成材料 |  |  |  |  | - | 0 | 0
386 | 2 | [kei] | 1 | JPN | 2WD | 5 | 熱性能 | 3 | ユニット | 81 | Battery抜熱量 | W | 142 | 電流プロフィール | 151 | 冷却水熱伝達 |  | 176 | 通水抵抗 |  |  |  | DB:R全然違うわよ | 51 | MOT W/J INV W/J |  |  |  |  | - | 0 | 0
387 | 2 | [kei] | 1 | JPN | 2WD | 5 | 熱性能 | 3 | ユニット | 81 | Battery抜熱量 | W | 142 | 電流プロフィール | 151 | 冷却水熱伝達 |  | 177 | 表面形状 |  |  |  | DB:R全然違うわよ | 51 | MOT W/J INV W/J |  |  |  |  | - | 0 | 0
388 | 2 | [kei] | 1 | JPN | 2WD | 5 | 熱性能 | 3 | ユニット | 81 | Battery抜熱量 | W | 142 | 電流プロフィール | 151 | 冷却水熱伝達 |  | 178 | 冷却水通路表面積 | m^2 |  |  | DB:R全然違うわよ | 51 | MOT W/J INV W/J |  |  |  |  | - | 0 | 0
389 | 2 | [kei] | 1 | JPN | 2WD | 5 | 熱性能 | 3 | ユニット | 81 | Battery抜熱量 | W | 142 | 電流プロフィール | 149 | セル内発熱～温度上昇 |  | 270 | 重量 | kg | 147 | セル枚数（企画） | DB:R全然違うわよ | 85 | Batteryセル |  |  |  |  | - | 0 | 0
390 | 2 | [kei] | 1 | JPN | 2WD | 5 | 熱性能 | 3 | ユニット | 81 | Battery抜熱量 | W | 142 | 電流プロフィール | 151 | 冷却水熱伝達 |  | 271 | e-WP吐出量 | m^3/rev |  |  | DB:R全然違うわよ | 87 | e-WP |  |  |  |  | - | 0 | 0
391 | 2 | [kei] | 1 | JPN | 2WD | 5 | 熱性能 | 3 | ユニット | 81 | Battery抜熱量 | W | 142 | 電流プロフィール | 151 | 冷却水熱伝達 |  | 272 | e-WP回転数 | rpm |  |  | DB:R全然違うわよ | 87 | e-WP |  |  |  |  | - | 0 | 0
392 | 2 | [kei] | 1 | JPN | 2WD | 5 | 熱性能 | 3 | ユニット | 81 | Battery抜熱量 | W | 142 | 電流プロフィール | 151 | 冷却水熱伝達 |  | 273 | Motor容量 | W |  |  | DB:R全然違うわよ | 87 | e-WP |  |  |  |  | - | 0 | 0
393 | 2 | [kei] | 1 | JPN | 2WD | 5 | 熱性能 | 3 | ユニット | 81 | Battery抜熱量 | W | 142 | 電流プロフィール | 151 | 冷却水熱伝達 |  | 274 | 通路断面積 | m^2 |  |  | DB:R全然違うわよ | 88 | ヒートシンク |  |  |  |  | - | 0 | 0
394 | 2 | [kei] | 1 | JPN | 2WD | 5 | 熱性能 | 3 | ユニット | 81 | Battery抜熱量 | W | 142 | 電流プロフィール | 152 | 冷媒熱交換(チラー熱交換) |  | 275 | 熱交換効率 |  |  |  | DB:R全然違うわよ | 89 | 熱交換機 |  |  |  |  | - | 0 | 0
395 | 2 | [kei] | 1 | JPN | 2WD | 5 | 熱性能 | 3 | ユニット | 81 | Battery抜熱量 | W | 142 | 電流プロフィール | 153 | 冷却水熱交換(RAD熱交換) |  | 275 | 熱交換効率 |  |  |  | DB:R全然違うわよ | 89 | 熱交換機 |  |  |  |  | - | 0 | 0
396 | 2 | [kei] | 1 | JPN | 2WD | 5 | 熱性能 | 3 | ユニット | 81 | Battery抜熱量 | W | 142 | 電流プロフィール | 152 | 冷媒熱交換(チラー熱交換) |  | 276 | 冷媒温度 | ℃ |  |  | DB:R全然違うわよ | 90 | エアコンシステム |  |  |  |  | - | 0 | 0
397 | 2 | [kei] | 1 | JPN | 2WD | 5 | 熱性能 | 3 | ユニット | 81 | Battery抜熱量 | W | 142 | 電流プロフィール | 152 | 冷媒熱交換(チラー熱交換) |  | 277 | 冷媒流量 | m^3/sec |  |  | DB:R全然違うわよ | 90 | エアコンシステム |  |  |  |  | - | 0 | 0
398 | 2 | [kei] | 1 | JPN | 2WD | 5 | 熱性能 | 3 | ユニット | 81 | Battery抜熱量 | W | 142 | 電流プロフィール | 153 | 冷却水熱交換(RAD熱交換) |  | 278 | RADサイズ |  |  |  | DB:R全然違うわよ | 89 | 熱交換機 |  |  |  |  | - | 0 | 0
399 | 2 | [kei] | 1 | JPN | 2WD | 5 | 熱性能 | 3 | ユニット | 81 | Battery抜熱量 | W | 142 | 電流プロフィール | 153 | 冷却水熱交換(RAD熱交換) |  | 279 | グリル/バンパー開口面積 |  |  |  | DB:R全然違うわよ | 91 | バンパー/グリル/エアガイド |  |  |  |  | - | 0 | 0
400 | 2 | [kei] | 1 | JPN | 2WD | 5 | 熱性能 | 3 | ユニット | 81 | Battery抜熱量 | W | 142 | 電流プロフィール | 153 | 冷却水熱交換(RAD熱交換) |  | 280 | 走行風速 |  |  |  | DB:R全然違うわよ | 91 | バンパー/グリル/エアガイド |  |  |  |  | - | 0 | 0
401 | 2 | [kei] | 1 | JPN | 2WD | 5 | 熱性能 | 3 | ユニット | 81 | Battery抜熱量 | W | 142 | 電流プロフィール | 153 | 冷却水熱交換(RAD熱交換) |  | 281 | FAN風量 |  |  |  | DB:R全然違うわよ | 92 | M/FAN |  |  |  |  | - | 0 | 0
402 | 2 | [kei] | 1 | JPN | 2WD | 5 | 熱性能 | 3 | ユニット | 81 | Battery抜熱量 | W | 142 | 電流プロフィール | 154 | 空気熱伝達 |  | 282 | 熱抵抗(冷却水⇔空気) |  |  |  | DB:R全然違うわよ | 93 | Batteryパック |  |  |  |  | - | 0 | 0
403 | 2 | [kei] | 1 | JPN | 2WD | 5 | 熱性能 | 3 | ユニット | 81 | Battery抜熱量 | W | 142 | 電流プロフィール | 154 | 空気熱伝達 |  | 283 | BATTパック周辺風速(主に下面) |  |  |  | DB:R全然違うわよ | 94 | ？？ |  |  |  |  | - | 0 | 0
404 | 2 | [kei] | 1 | JPN | 2WD | 5 | 熱性能 | 3 | ユニット | 81 | Battery抜熱量 | W | 142 | 電流プロフィール | 154 | 空気熱伝達 |  | 284 | BATTパック周辺雰囲気温度(主に下面) |  |  |  | DB:R全然違うわよ | 94 | ？？ |  |  |  |  | - | 0 | 0
405 | 2 | [kei] | 1 | JPN | 2WD | 5 | 熱性能 | 3 | ユニット | 82 | Battery供給熱量 | W | 125 | -10℃ | 156 | ヒータとの熱伝達 | [6 empty] | DB:R全然違うわよ | [6 empty] | - | 0 | 0
406 | 2 | [kei] | 1 | JPN | 2WD | 5 | 熱性能 | 3 | ユニット | 82 | Battery供給熱量 | W | 141 | 大気温度 | 155 | 熱源 |  | 285 | ヒータ発熱量 | W |  |  | DB:R全然違うわよ | 95 | ヒータ |  |  |  |  | - | 0 | 0
407 | 2 | [kei] | 1 | JPN | 2WD | 5 | 熱性能 | 3 | ユニット | 82 | Battery供給熱量 | W | 142 | 電流プロフィール | 157 | 熱伝導 |  | 174 | 熱抵抗 | ㎡K/W |  |  | DB:allocate勝手に追加 | 50 | 発熱部位～ヒートシンク構成材料 |  |  |  |  | - | 0 | 0
408 | 2 | [kei] | 1 | JPN | 2WD | 5 | 熱性能 | 3 | ユニット | 82 | Battery供給熱量 | W | 142 | 電流プロフィール | 150 | セル～ヒートシンク熱伝導 |  | 174 | 熱抵抗 | ㎡K/W |  |  | DB:R全然違うわよ | 50 | 発熱部位～ヒートシンク構成材料 |  |  |  |  | - | 0 | 0
409 | 2 | [kei] | 1 | JPN | 2WD | 5 | 熱性能 | 3 | ユニット | 82 | Battery供給熱量 | W | 142 | 電流プロフィール | 151 | 冷却水熱伝達 |  | 176 | 通水抵抗 |  |  |  | DB:R全然違うわよ | 51 | MOT W/J INV W/J |  |  |  |  | - | 0 | 0
410 | 2 | [kei] | 1 | JPN | 2WD | 5 | 熱性能 | 3 | ユニット | 82 | Battery供給熱量 | W | 142 | 電流プロフィール | 151 | 冷却水熱伝達 |  | 177 | 表面形状 |  |  |  | DB:R全然違うわよ | 51 | MOT W/J INV W/J |  |  |  |  | - | 0 | 0
411 | 2 | [kei] | 1 | JPN | 2WD | 5 | 熱性能 | 3 | ユニット | 82 | Battery供給熱量 | W | 142 | 電流プロフィール | 151 | 冷却水熱伝達 |  | 178 | 冷却水通路表面積 | m^2 |  |  | DB:R全然違うわよ | 51 | MOT W/J INV W/J |  |  |  |  | - | 0 | 0
412 | 2 | [kei] | 1 | JPN | 2WD | 5 | 熱性能 | 3 | ユニット | 82 | Battery供給熱量 | W | 142 | 電流プロフィール | 149 | セル内発熱～温度上昇 |  | 268 | セル内部抵抗 | Ω | 146 | AEから | DB:R全然違うわよ | 85 | Batteryセル |  |  |  |  | - | 0 | 0
413 | 2 | [kei] | 1 | JPN | 2WD | 5 | 熱性能 | 3 | ユニット | 82 | Battery供給熱量 | W | 142 | 電流プロフィール | 149 | セル内発熱～温度上昇 |  | 269 | 比熱 | J/g・K | 146 | AEから | DB:R全然違うわよ | 85 | Batteryセル |  |  |  |  | - | 0 | 0
414 | 2 | [kei] | 1 | JPN | 2WD | 5 | 熱性能 | 3 | ユニット | 82 | Battery供給熱量 | W | 142 | 電流プロフィール | 149 | セル内発熱～温度上昇 |  | 270 | 重量 | kg | 147 | セル枚数（企画） | DB:R全然違うわよ | 85 | Batteryセル |  |  |  |  | - | 0 | 0
415 | 2 | [kei] | 1 | JPN | 2WD | 5 | 熱性能 | 3 | ユニット | 82 | Battery供給熱量 | W | 142 | 電流プロフィール | 151 | 冷却水熱伝達 |  | 271 | e-WP吐出量 | m^3/rev |  |  | DB:R全然違うわよ | 87 | e-WP |  |  |  |  | - | 0 | 0
416 | 2 | [kei] | 1 | JPN | 2WD | 5 | 熱性能 | 3 | ユニット | 82 | Battery供給熱量 | W | 142 | 電流プロフィール | 151 | 冷却水熱伝達 |  | 272 | e-WP回転数 | rpm |  |  | DB:R全然違うわよ | 87 | e-WP |  |  |  |  | - | 0 | 0
417 | 2 | [kei] | 1 | JPN | 2WD | 5 | 熱性能 | 3 | ユニット | 82 | Battery供給熱量 | W | 142 | 電流プロフィール | 151 | 冷却水熱伝達 |  | 273 | Motor容量 | W |  |  | DB:R全然違うわよ | 87 | e-WP |  |  |  |  | - | 0 | 0
418 | 2 | [kei] | 1 | JPN | 2WD | 5 | 熱性能 | 3 | ユニット | 82 | Battery供給熱量 | W | 142 | 電流プロフィール | 151 | 冷却水熱伝達 |  | 274 | 通路断面積 | m^2 |  |  | DB:R全然違うわよ | 88 | ヒートシンク |  |  |  |  | - | 0 | 0
419 | 2 | [kei] | 1 | JPN | 2WD | 5 | 熱性能 | 3 | ユニット | 82 | Battery供給熱量 | W | 142 | 電流プロフィール | 152 | 冷媒熱交換(チラー熱交換) |  | 275 | 熱交換効率 |  |  |  | DB:R全然違うわよ | 89 | 熱交換機 |  |  |  |  | - | 0 | 0
420 | 2 | [kei] | 1 | JPN | 2WD | 5 | 熱性能 | 3 | ユニット | 82 | Battery供給熱量 | W | 142 | 電流プロフィール | 152 | 冷媒熱交換(チラー熱交換) |  | 276 | 冷媒温度 | ℃ |  |  | DB:R全然違うわよ | 90 | エアコンシステム |  |  |  |  | - | 0 | 0
421 | 2 | [kei] | 1 | JPN | 2WD | 5 | 熱性能 | 3 | ユニット | 82 | Battery供給熱量 | W | 142 | 電流プロフィール | 152 | 冷媒熱交換(チラー熱交換) |  | 277 | 冷媒流量 | m^3/sec |  |  | DB:R全然違うわよ | 90 | エアコンシステム |  |  |  |  | - | 0 | 0
422 | 2 | [kei] | 1 | JPN | 2WD | 5 | 熱性能 | 3 | ユニット | 82 | Battery供給熱量 | W | 142 | 電流プロフィール | 154 | 空気熱伝達 |  | 282 | 熱抵抗(冷却水⇔空気) |  |  |  | DB:R全然違うわよ | 93 | Batteryパック |  |  |  |  | - | 0 | 0
423 | 2 | [kei] | 1 | JPN | 2WD | 5 | 熱性能 | 3 | ユニット | 82 | Battery供給熱量 | W | 142 | 電流プロフィール | 154 | 空気熱伝達 |  | 283 | BATTパック周辺風速(主に下面) |  |  |  | DB:R全然違うわよ | 94 | ？？ |  |  |  |  | - | 0 | 0
424 | 2 | [kei] | 1 | JPN | 2WD | 5 | 熱性能 | 3 | ユニット | 82 | Battery供給熱量 | W | 142 | 電流プロフィール | 154 | 空気熱伝達 |  | 284 | BATTパック周辺雰囲気温度(主に下面) |  |  |  | DB:R全然違うわよ | 94 | ？？ |  |  |  |  | - | 0 | 0
425 | 2 | [kei] | 1 | JPN | 2WD | 5 | 熱性能 | 1 | 車両 | 83 | 室内空調で乗員を快適にする。 | 足元雰囲気温度25℃、35℃到達時間 | 148 | 標準暖房 外気0℃、-20℃ | 158 | 吹き出し口(HVAC)からのエネルギ供給量(温度x風量） |  | 286 | 吹き出し空気温度 | FOOT吹出温〇℃ | 149 | 外気-20℃、0℃ FOOT FRE F/H FAN Hi |  | 96 | Thermal Management |  |  |  |  | - | 0 | 0
426 | 2 | [kei] | 1 | JPN | 2WD | 5 | 熱性能 | 1 | 車両 | 83 | 室内空調で乗員を快適にする。 | 足元雰囲気温度25℃、35℃到達時間 | 148 | 標準暖房 外気0℃、-20℃ | 158 | 吹き出し口(HVAC)からのエネルギ供給量(温度x風量） |  | 287 | 吹き出し空気風量 | FOOT風量 〇m3/min | 149 | 外気-20℃、0℃ FOOT FRE F/H FAN Hi |  | 96 | Thermal Management |  |  |  |  | - | 0 | 0
427 | 2 | [kei] | 1 | JPN | 2WD | 5 | 熱性能 | 1 | 車両 | 83 | 室内空調で乗員を快適にする。 | 足元雰囲気温度25℃、35℃到達時間 | 148 | 標準暖房 外気0℃、-20℃ | 159 | 吹き出し口から足元までにの熱エネルギ損失 ①温度低下 |  | 288 | 車体から放熱（換気損失） |  |  |  |  | 97 | 車体 |  |  |  |  | - | 0 | 0
428 | 2 | [kei] | 1 | JPN | 2WD | 5 | 熱性能 | 1 | 車両 | 83 | 室内空調で乗員を快適にする。 | 足元雰囲気温度25℃、35℃到達時間 | 148 | 標準暖房 外気0℃、-20℃ | 160 | ①風量減衰 |  | 289 | 吹き出し口位置、足元までの距離 ペダル、トリム類による蹴られ | 蹴られ率〇%以下 |  |  |  | 98 | 車室 （キャビン） |  |  |  |  | - | 0 | 0
429 | 2 | [kei] | 1 | JPN | 2WD | 5 | 熱性能 | 1 | 車両 | 83 | 室内空調で乗員を快適にする。 | 足元雰囲気温度25℃、35℃到達時間 | 148 | 標準暖房 外気0℃、-20℃ | 160 | ①風量減衰 |  | 290 | 足元配風 | 風速〇m/s以上が〇点以上 | 150 | FOOT FRE F/H FAN Hi |  | 99 | HVAC |  |  |  |  | - | 0 | 0
430 | 2 | [kei] | 1 | JPN | 2WD | 5 | 熱性能 | 2 | システム | 84 | 吹き出し空気温度 |  |  |  | 161 | 水に捨てられた熱を冷媒に移動させる。 |  | 291 | チラーと必要な熱交換が出来る事 | 〇kw | 149 | 外気-20℃、0℃ FOOT FRE F/H FAN Hi |  | 62 | Chiller |  |  | 425 |  | - | 0 | 0
431 | 2 | [kei] | 1 | JPN | 2WD | 5 | 熱性能 | 2 | システム | 84 | 吹き出し空気温度 |  |  |  | 162 | チラーで取り込んだ熱をWCDSに移動させる |  | 292 | 熱交換に必要な冷媒が循環出来る事 | 〇kg/h | 149 | 外気-20℃、0℃ FOOT FRE F/H FAN Hi |  | 62 | Chiller |  |  | 425 |  | - | 0 | 0
432 | 2 | [kei] | 1 | JPN | 2WD | 5 | 熱性能 | 2 | システム | 84 | 吹き出し空気温度 | [6 empty] | 293 | WCDSと必要な熱交換が出来る事 | 〇kw | 149 | 外気-20℃、0℃ FOOT FRE F/H FAN Hi |  | 100 | WCDS |  |  | 425 |  | - | 0 | 0
433 | 2 | [kei] | 1 | JPN | 2WD | 5 | 熱性能 | 2 | システム | 84 | 吹き出し空気温度 |  |  |  | 163 | 水に取り込んだ熱をH/Cに移動させる |  | 294 | 循環水量 | 〇L/min | 149 | 外気-20℃、0℃ FOOT FRE F/H FAN Hi |  | 101 | Front End Module |  |  | 425 |  | - | 0 | 0
434 | 2 | [kei] | 1 | JPN | 2WD | 5 | 熱性能 | 2 | システム | 84 | 吹き出し空気温度 |  |  |  | 164 | 室内に熱を移動させる |  | 295 | ヒーターコア出口空気温度 | 〇℃ | 149 | 外気-20℃、0℃ FOOT FRE F/H FAN Hi |  | 99 | HVAC |  |  | 425 |  | - | 0 | 0
435 | 2 | [kei] | 1 | JPN | 2WD | 5 | 熱性能 | 2 | システム | 84 | 吹き出し空気温度 |  |  |  | 164 | 室内に熱を移動させる |  | 296 | PTCヒーター出口空気温 | 〇℃ | 149 | 外気-20℃、0℃ FOOT FRE F/H FAN Hi |  | 99 | HVAC |  |  | 425 |  | - | 0 | 0
436 | 2 | [kei] | 1 | JPN | 2WD | 5 | 熱性能 | 2 | システム | 84 | 吹き出し空気温度 |  |  |  | 164 | 室内に熱を移動させる |  | 297 | ダクト、ユニットロス | 〇℃ | 149 | 外気-20℃、0℃ FOOT FRE F/H FAN Hi |  | 99 | HVAC |  |  | 425 |  | - | 0 | 0
437 | 2 | [kei] | 1 | JPN | 2WD | 5 | 熱性能 | 2 | システム | 84 | 吹き出し空気温度 |  |  |  | 164 | 室内に熱を移動させる |  | 298 | 吸い込み空気温度（H/C入口空気温度） | 〇℃ | 149 | 外気-20℃、0℃ FOOT FRE F/H FAN Hi |  | 99 | HVAC |  |  | 425 |  | - | 0 | 0
444 | 2 | [kei] | 1 | JPN | 2WD | 5 | 熱性能 | 2 | システム | 85 | 吹き出し空気風量 |  |  |  | 165 | 暖房に必要な風量を送風する |  | 299 | Blower FAN 静圧特性 | 〇Pa以上 | 151 | FOOT FRE F/H FAN Hi |  | 99 | HVAC |  |  | 426 |  | - | 0 | 0
445 | 2 | [kei] | 1 | JPN | 2WD | 5 | 熱性能 | 2 | システム | 85 | 吹き出し空気風量 |  |  |  | 165 | 暖房に必要な風量を送風する |  | 300 | システム通気抵抗 | 〇Pa以下 | 151 | FOOT FRE F/H FAN Hi |  | 99 | HVAC |  |  | 426 |  | - | 0 | 0
448 | 2 | [kei] | 1 | JPN | 2WD | 5 | 熱性能 | 3 | ユニット | 86 | ヒーターコア出口空気温 | 〇℃ | [5 empty] | 301 | ヒーターコア単品放熱量 | 〇kW以上 | 152 | 循環水量:〇L/min 前面空気温度:□℃ 風量:△m3/min LLC50% |  | 102 | H/C |  |  | 434 |  | - | 0 | 0
449 | 2 | [kei] | 1 | JPN | 2WD | 5 | 熱性能 | 3 | ユニット | 86 | ヒーターコア出口空気温 | 〇℃ | [5 empty] | 302 | ヒーターコア放熱量ASSY効率（車載効率） | 〇% | 152 | 循環水量:〇L/min 前面空気温度:□℃ 風量:△m3/min LLC50% |  | 102 | H/C |  |  | 434 |  | - | 0 | 0
450 | 2 | [kei] | 1 | JPN | 2WD | 5 | 熱性能 | 3 | ユニット | 87 | PTCヒーター出口空気温 | 〇℃ | [5 empty] | 303 | PTCヒーター単品放熱量 | 〇kW以上 | 153 | 前面空気温度:□℃ 風量:△m3/min |  | 103 | PTCヒーター |  |  | 435 |  | - | 0 | 0
451 | 2 | [kei] | 1 | JPN | 2WD | 5 | 熱性能 | 3 | ユニット | 87 | PTCヒーター出口空気温 | 〇℃ | [5 empty] | 304 | ヒーターコア放熱量ASSY効率（車載効率）forPTCヒータ | 〇% | 153 | 前面空気温度:□℃ 風量:△m3/min | DB:つかれる | 103 | PTCヒーター |  |  | 435 |  | - | 0 | 0
452 | 2 | [kei] | 1 | JPN | 2WD | 5 | 熱性能 | 3 | ユニット | 88 | 循環水量 | 〇L/min | [5 empty] | 305 | H/C通水抵抗 | 〇Pa以下 | 154 | ×L/min, 水温△℃ |  | 102 | H/C |  |  | 433 |  | - | 0 | 0
453 | 2 | [kei] | 1 | JPN | 2WD | 5 | 熱性能 | 3 | ユニット | 88 | 循環水量 | 〇L/min | [5 empty] | 306 | eW/P揚程 | 〇Pa以上 | 154 | ×L/min, 水温△℃ |  | 104 | eW/P |  |  | 433 |  | - | 0 | 0
454 | 2 | [kei] | 1 | JPN | 2WD | 5 | 熱性能 | 3 | ユニット | 88 | 循環水量 | 〇L/min | [5 empty] | 307 | 統合ユニット通水抵抗値 | 〇kPa以下(Max値) | 154 | ×L/min, 水温△℃ |  | 105 | 統合ユニット |  |  | 433 |  | - | 0 | 0
455 | 2 | [kei] | 1 | JPN | 2WD | 5 | 熱性能 | 3 | ユニット | 89 | 吸い込み空気温度（H/C入口空気温度） | 〇℃ | [15 empty] | 437 |  | - | 0 | 0
456 | 2 | [kei] | 1 | JPN | 2WD | 5 | 熱性能 | 3 | ユニット | 90 | 冷媒循環量 | 〇kg/h | [5 empty] | 308 | Comp吐出能力 | 〇kg/h以上 | 155 | 〇rpm時 |  | 106 | COMPRESSOR |  |  |  |  | - | 0 | 0
457 | 2 | [kei] | 1 | JPN | 2WD | 5 | 熱性能 | 3 | ユニット | 90 | 冷媒循環量 | 〇kg/h | [5 empty] | 309 | EVA通路抵抗 | 〇Pa以下 | 156 | 〇g/h |  | 107 | EVAPORATOR |  |  |  |  | - | 0 | 0
458 | 2 | [kei] | 1 | JPN | 2WD | 5 | 熱性能 | 3 | ユニット | 90 | 冷媒循環量 | 〇kg/h | [5 empty] | 310 | WCDS通路抵抗 | 〇Pa以下 | 156 | 〇g/h |  | 100 | WCDS |  |  |  |  | - | 0 | 0
459 | 2 | [kei] | 1 | JPN | 2WD | 5 | 熱性能 | 3 | ユニット | 90 | 冷媒循環量 | 〇kg/h | [5 empty] | 311 | 配管通路抵抗 | 〇Pa以下 | 156 | 〇g/h |  | 108 | A/C PIPE |  |  |  |  | - | 0 | 0
460 | 2 | [kei] | 1 | JPN | 2WD | 5 | 熱性能 | 3 | ユニット | 90 | 冷媒循環量 |  | 162 | 外気45℃VENT F/C REC FAN Hi |  |  |  | 308 | Comp吐出能力 | 〇kg/h以上 | 155 | 〇rpm時 |  | 106 | COMPRESSOR |  |  |  |  | - | 0 | 0
461 | 2 | [kei] | 1 | JPN | 2WD | 5 | 熱性能 | 3 | ユニット | 90 | 冷媒循環量 |  | 162 | 外気45℃VENT F/C REC FAN Hi |  |  |  | 309 | EVA通路抵抗 | 〇Pa以下 | 156 | 〇g/h |  | 107 | EVAPORATOR |  |  |  |  | - | 0 | 0
462 | 2 | [kei] | 1 | JPN | 2WD | 5 | 熱性能 | 3 | ユニット | 90 | 冷媒循環量 |  | 162 | 外気45℃VENT F/C REC FAN Hi |  |  |  | 311 | 配管通路抵抗 | 〇Pa以下 | 156 | 〇g/h |  | 108 | A/C PIPE |  |  |  |  | - | 0 | 0
463 | 2 | [kei] | 1 | JPN | 2WD | 5 | 熱性能 | 3 | ユニット | 90 | 冷媒循環量 |  | 162 | 外気45℃VENT F/C REC FAN Hi |  |  |  | 327 | COND通路抵抗 | 〇Pa以下 | 156 | 〇g/h |  | 116 | COND/WCDS |  |  |  |  | - | 0 | 0
464 | 2 | [kei] | 1 | JPN | 2WD | 5 | 熱性能 | 3 | ユニット | 91 | 冷媒と水との熱交換 | 〇kw | [5 empty] | 312 | WCDS吸熱量 | 〇kW以上 | 157 | 入口水温: 60℃ 水量: 20L/min 入口冷媒温度: 〇℃ 冷媒流量: □kg/h |  | 100 | WCDS |  |  |  |  | - | 0 | 0
465 | 2 | [kei] | 1 | JPN | 2WD | 5 | 熱性能 | 3 | ユニット | 91 | 冷媒と水との熱交換 | 〇kw | [5 empty] | 313 | Chiller吸熱量 | 〇kW以上 | 157 | 入口水温: 60℃ 水量: 20L/min 入口冷媒温度: 〇℃ 冷媒流量: □kg/h |  | 62 | Chiller |  |  |  |  | - | 0 | 0
466 | 2 | [kei] | 1 | JPN | 2WD | 5 | 熱性能 | 3 | ユニット | 92 | Blower FAN 静圧特性 | 〇Pa以上 | [5 empty] | 314 | B/FAN Motor 出力 | Fr:〇W以上 Rr:△W以上 |  |  |  | 109 | BLOWER |  |  | 444 |  | - | 0 | 0
467 | 2 | [kei] | 1 | JPN | 2WD | 5 | 熱性能 | 3 | ユニット | 92 | Blower FAN 静圧特性 | 〇Pa以上 | 163 | VENT REC F/C FAN Hi |  |  |  | 314 | B/FAN Motor 出力 | Fr:〇W以上 Rr:△W以上 |  |  |  | 109 | BLOWER |  |  | 445 |  | - | 0 | 0
468 | 2 | [kei] | 1 | JPN | 2WD | 5 | 熱性能 | 3 | ユニット | 93 | 空調システム通気抵抗 | 〇Pa以下 | [5 empty] | 315 | HVAC通気抵抗 | 〇Pa以下 | 158 | 〇m3/min時 |  | 110 | Fr HEATER ASSY |  |  |  |  | - | 0 | 0
469 | 2 | [kei] | 1 | JPN | 2WD | 5 | 熱性能 | 3 | ユニット | 93 | 空調システム通気抵抗 | 〇Pa以下 | [5 empty] | 316 | ダクト通気抵抗 | 〇Pa以下 | 158 | 〇m3/min時 |  | 111 | VENT DUCT |  |  |  |  | - | 0 | 0
470 | 2 | [kei] | 1 | JPN | 2WD | 5 | 熱性能 | 3 | ユニット | 93 | 空調システム通気抵抗 | 〇Pa以下 | [5 empty] | 317 | VENTグリル通気抵抗 | 〇Pa以下 | 158 | 〇m3/min時 |  | 112 | VENT GRILLE |  |  |  |  | - | 0 | 0
471 | 2 | [kei] | 1 | JPN | 2WD | 5 | 熱性能 | 3 | ユニット | 94 | 車体通気抵抗 | 〇Pa以下 | [5 empty] | 318 | ドラフタ通気抵抗 |  |  |  |  | 113 | DRAFRER |  |  |  |  | - | 0 | 0
478 | 2 | [kei] | 1 | JPN | 2WD | 6 | 運転性 | 1 | 車両 | 51 | ガクガク 運転性評点3.5点以上 (バラつき下限3.5点以上) | Gpp ≦ 0.03[G] ※LPF20Hz (バラつき下限 Gpp ≦ 0.03[G]) | 34 | アクセル OFF→ON(低開度) 車速20km/h,弱回生からのゆっくり込み20deg | 23 | アクセルON時の加振力を低減させる機能 | ー | 21 | D/SFTトルクプロフィール | D/SFTトルクpp値:10Nm以下※両軸 | 38 | ー | [Kei]固有目標 | 1 | PWTシステム |  |  |  |  | - | 0 | 0
479 | 2 | [kei] | 1 | JPN | 2WD | 6 | 運転性 | 1 | 車両 | 51 | ガクガク 運転性評点3.5点以上 (バラつき下限3.5点以上) | Gpp ≦ 0.03[G] ※LPF20Hz (バラつき下限 Gpp ≦ 0.03[G]) | 34 | アクセル OFF→ON(低開度) 車速20km/h,弱回生からのゆっくり込み20deg | 23 | アクセルON時の加振力を低減させる機能 | ー | 22 | タイヤ+ホイールイナーシャ | (given) ホイールIP 0.19 kgm^2 タイヤIP 0.49 kgm^2 Total 0.68 kgm^2 | 38 | ー | 車両特性 | 7 | Vehicle |  |  |  |  | - | 0 | 0
480 | 2 | [kei] | 1 | JPN | 2WD | 6 | 運転性 | 1 | 車両 | 51 | ガクガク 運転性評点3.5点以上 (バラつき下限3.5点以上) | Gpp ≦ 0.03[G] ※LPF20Hz (バラつき下限 Gpp ≦ 0.03[G]) | 34 | アクセル OFF→ON(低開度) 車速20km/h,弱回生からのゆっくり込み20deg | 23 | アクセルON時の加振力を低減させる機能 | ー | 23 | タイヤ動半径 | (Given) 0.271m | 38 | ー | ※F-4 | 7 | Vehicle |  |  |  |  | - | 0 | 0
481 | 2 | [kei] | 1 | JPN | 2WD | 6 | 運転性 | 1 | 車両 | 51 | ガクガク 運転性評点3.5点以上 (バラつき下限3.5点以上) | Gpp ≦ 0.03[G] ※LPF20Hz (バラつき下限 Gpp ≦ 0.03[G]) | 34 | アクセル OFF→ON(低開度) 車速20km/h,弱回生からのゆっくり込み20deg | 23 | アクセルON時の加振力を低減させる機能 | ー | 24 | F/Dギヤ比 | (MBSE#2 Ref.) 4WD Fr：12.728 4WD Rr：11.136 | 38 | ー | ※F-4 | 7 | Vehicle |  |  |  |  | - | 0 | 0
482 | 2 | [kei] | 1 | JPN | 2WD | 6 | 運転性 | 1 | 車両 | 51 | ガクガク 運転性評点3.5点以上 (バラつき下限3.5点以上) | Gpp ≦ 0.03[G] ※LPF20Hz (バラつき下限 Gpp ≦ 0.03[G]) | 34 | アクセル OFF→ON(低開度) 車速20km/h,弱回生からのゆっくり込み20deg | 23 | アクセルON時の加振力を低減させる機能 | ー | 24 | F/Dギヤ比 | (MBSE#2 Ref.) 2WD Rr：12.728 | 38 | ー | ※F-4 | 7 | Vehicle |  |  |  |  | - | 0 | 0
483 | 2 | [kei] | 1 | JPN | 2WD | 6 | 運転性 | 1 | 車両 | 51 | ガクガク 運転性評点3.5点以上 (バラつき下限3.5点以上) | Gpp ≦ 0.03[G] ※LPF20Hz (バラつき下限 Gpp ≦ 0.03[G]) | 34 | アクセル OFF→ON(低開度) 車速20km/h,弱回生からのゆっくり込み20deg | 23 | アクセルON時の加振力を低減させる機能 | ー | 25 | 車両重量(C.W+130) | (Given) 2WD：1080+130= 1210kg 4WD：1177+130= 1307kg | 38 | ー | ※F-4 | 7 | Vehicle |  |  |  |  | - | 0 | 0
484 | 2 | [kei] | 1 | JPN | 2WD | 6 | 運転性 | 1 | 車両 | 51 | ガクガク 運転性評点3.5点以上 (バラつき下限3.5点以上) | Gpp ≦ 0.03[G] ※LPF20Hz (バラつき下限 Gpp ≦ 0.03[G]) | 34 | アクセル OFF→ON(低開度) 車速20km/h,弱回生からのゆっくり込み20deg | 24 | MTRマウント経由の伝達を低減させる機能※F-5 | ー | 26 | マウント剛性、ストローク | 最大トルクでも非線形域に突入しないこと | 38 | ー | MTRマウント特性 | 8 | EM設計 |  |  |  |  | - | 0 | 0
485 | 2 | [kei] | 1 | JPN | 2WD | 6 | 運転性 | 1 | 車両 | 51 | ガクガク 運転性評点3.5点以上 (バラつき下限3.5点以上) | Gpp ≦ 0.03[G] ※LPF20Hz (バラつき下限 Gpp ≦ 0.03[G]) | 34 | アクセル OFF→ON(低開度) 車速20km/h,弱回生からのゆっくり込み20deg | 24 | MTRマウント経由の伝達を低減させる機能※F-5 | ー | 27 | P/P前後固有値 | ねじり固有値と2Hz以内に近接しないこと | 38 | ー | ※F-5 | 8 | EM設計 |  |  |  |  | - | 0 | 0
486 | 2 | [kei] | 1 | JPN | 2WD | 6 | 運転性 | 1 | 車両 | 51 | ガクガク 運転性評点3.5点以上 (バラつき下限3.5点以上) | Gpp ≦ 0.03[G] ※LPF20Hz (バラつき下限 Gpp ≦ 0.03[G]) | 37 | アクセル R/L→OFF 車速20km/h,ゆっくり離し | 27 | アクセルOFF時の加振力を低減させる機能 | ー | 21 | D/SFTトルクプロフィール | D/SFTトルクpp値:10Nm以下※両軸 | 38 | ー | ー | 1 | PWTシステム |  |  |  |  | - | 0 | 0
487 | 2 | [kei] | 1 | JPN | 2WD | 6 | 運転性 | 1 | 車両 | 52 | ガクガク 運転性評点3.5点以上(バラつき下限3.25点以上) | Gpp ≦ 0.05[G] ※LPF20Hz | 35 | アクセル OFF→ON 全開発進 | 25 | MTRマウント経由の伝達を低減させる機能 ※F-5と同じ | ー | 29 | ※F-5と同じ | ※F-5と同じ | 38 | ー | ー | 10 | ※F-5と同じ |  |  |  |  | - | 0 | 0
488 | 2 | [kei] | 1 | JPN | 2WD | 6 | 運転性 | 1 | 車両 | 52 | ガクガク 運転性評点3.5点以上(バラつき下限3.25点以上) | Gpp ≦ 0.05[G] ※LPF20Hz | 35 | アクセル OFF→ON 全開発進 | 23 | アクセルON時の加振力を低減させる機能 | ー | 119 | D/SFTトルクプロフィールforHEVC | 1次遅れフィルタ時定数 0.04sec (仮) (0km/h, APO=1.0) | 38 | ー | ー | 9 | HEVC (UE1,2,3) |  |  |  |  | - | 0 | 0
489 | 2 | [kei] | 1 | JPN | 2WD | 6 | 運転性 | 1 | 車両 | 52 | ガクガク 運転性評点3.5点以上(バラつき下限3.25点以上) | Gpp ≦ 0.05[G] ※LPF20Hz | 35 | アクセル OFF→ON 全開発進 | 23 | アクセルON時の加振力を低減させる機能 | ー | 119 | D/SFTトルクプロフィールforHEVC | D/SFTトルクレート (駆動トルク3段折れレートリミット制御）14787Nm/s (仮) | 38 | ー | DB:L名変更しましたUgh | 9 | HEVC (UE1,2,3) |  |  |  |  | - | 0 | 0
490 | 2 | [kei] | 1 | JPN | 2WD | 6 | 運転性 | 1 | 車両 | 53 | Evness Responseにおいて4.0点以上 | 0.15≦tG01≦0.25 [sec] ※LPF9Hz (VPT目標:0.17[sec]) (仮) | 35 | アクセル OFF→ON 全開発進 | 26 | アクセルON後 速やかに駆動力を発生する機能 | ー | 21 | D/SFTトルクプロフィール | ー | 38 | ー | ー | 1 | PWTシステム |  |  |  |  | - | 0 | 0
491 | 2 | [kei] | 1 | JPN | 2WD | 6 | 運転性 | 1 | 車両 | 53 | Evness Responseにおいて4.0点以上 | TBD≦tG01≦TBD | 36 | 全開再加速 V0=TBD,T0=TBD | 26 | アクセルON後 速やかに駆動力を発生する機能 | ー | 21 | D/SFTトルクプロフィール | ー | 38 | ー | ー | 1 | PWTシステム |  |  |  |  | - | 0 | 0
492 | 2 | [kei] | 1 | JPN | 2WD | 6 | 運転性 | 1 | 車両 | 54 | トルクリプル振動の運転性評点3.25点以上 (バラつき下限3.0点以上) | Gpp ≦ 0.012[G] ※LPF20Hz (バラつき下限Gpp ≦ 0.016[G]) | 71 | 登坂18％、発進時もしくは極低車速走行時 | 72 | トルクリプルによる加振力を低減する機能 | ー | 21 | D/SFTトルクプロフィール | D/SFTトルクpp値:38Nm以下※両軸 | 38 | ー | ー | 1 | PWTシステム |  |  |  |  | - | 0 | 0
493 | 2 | [kei] | 1 | JPN | 2WD | 6 | 運転性 | 1 | 車両 | 54 | トルクリプル振動の運転性評点3.25点以上 (バラつき下限3.0点以上) | Gpp ≦ 0.012[G] ※LPF20Hz (バラつき下限Gpp ≦ 0.016[G]) | 71 | 登坂18％、発進時もしくは極低車速走行時 | 25 | MTRマウント経由の伝達を低減させる機能 ※F-5と同じ | ー | 29 | ※F-5と同じ | ※F-5と同じ | 38 | ー | ー | 10 | ※F-5と同じ |  |  |  |  | - | 0 | 0
494 | 2 | [kei] | 1 | JPN | 2WD | 6 | 運転性 | 1 | 車両 | 54 | トルクリプル振動の運転性評点3.25点以上 (バラつき下限3.0点以上) | Gpp ≦ 0.012[G] ※LPF20Hz (バラつき下限Gpp ≦ 0.016[G]) | 71 | 登坂18％、発進時もしくは極低車速走行時 | 72 | トルクリプルによる加振力を低減する機能 | ー | 120 | 車両特性 ※F-4と同じ | ※F-4と同じ | 38 | ー | ー | 27 | ※F-4と同じ |  |  |  |  | - | 0 | 0
495 | 2 | [kei] | 1 | JPN | 2WD | 6 | 運転性 | 1 | 車両 | 55 | トルクリプル振動の運転性評点3.0点以上(ばらつき下限を含む) | Gpp ≦ 0.016[G] ※LPF 20Hz | 72 | 登坂35％~グリップ限界、発進時もしくは極低車速走行時 ※解説： FWDとRWDでは荷重配分と駆動輪の関係からグリップ限界に差がある(RWDの方が限界が高い)。そのため、FWDについては登坂35%における目標を設定し、RWDはグリップ限界の勾配で目標設定する。 | 72 | トルクリプルによる加振力を低減する機能 | ー | 21 | D/SFTトルクプロフィール | D/SFTトルクpp値:50Nm以下※両軸 | 38 | ー | ー | 1 | PWTシステム |  |  |  |  | - | 0 | 0
496 | 2 | [kei] | 1 | JPN | 2WD | 6 | 運転性 | 1 | 車両 | 56 | トルクリプル振動の運転性評点3.25点以上 | Gpp ≦ 0.012[G] ※LPF20Hz | 73 | 平坦路、ブレーキ停止時 | 73 | 停止中のトルク変動を抑制する機能 | ー | 21 | D/SFTトルクプロフィール | D/SFTトルクpp値:14Nm以下※両軸 | 38 | ー | ー | 1 | PWTシステム |  |  |  |  | - | 0 | 0
497 | 2 | [kei] | 1 | JPN | 2WD | 6 | 運転性 | 1 | 車両 | 57 | サージ 運転性評点3.5点以上 | Gpp ≦ 0.023[G] ※9Hz LPF (Conv流用指標のため) | 74 | 一定速走行および一定加速度走行 (タイヤ一次とねじり固有値が重なる車速、もしくはモータートルク変動が最も発生しやすい車速) | 74 | 一低速走行時のD/SFTトルク変動を低減する機能 | ー | 21 | D/SFTトルクプロフィール | D/SFTトルクpp値:20Nm以下※両軸 | 38 | ー | ー | 1 | PWTシステム |  |  |  |  | - | 0 | 0
498 | 2 | [kei] | 1 | JPN | 2WD | 6 | 運転性 | 1 | 車両 | 57 | サージ 運転性評点3.5点以上 | Gpp ≦ 0.023[G] ※9Hz LPF (Conv流用指標のため) | 74 | 一定速走行および一定加速度走行 (タイヤ一次とねじり固有値が重なる車速、もしくはモータートルク変動が最も発生しやすい車速) | 25 | MTRマウント経由の伝達を低減させる機能 ※F-5と同じ | ー | 29 | ※F-5と同じ | ※F-5と同じ | 38 | ー | ー | 10 | ※F-5と同じ |  |  |  |  | - | 0 | 0
499 | 2 | [kei] | 1 | JPN | 2WD | 6 | 運転性 | 1 | 車両 | 57 | サージ 運転性評点3.5点以上 | Gpp ≦ 0.023[G] ※9Hz LPF (Conv流用指標のため) | 74 | 一定速走行および一定加速度走行 (タイヤ一次とねじり固有値が重なる車速、もしくはモータートルク変動が最も発生しやすい車速) | 74 | 一低速走行時のD/SFTトルク変動を低減する機能 | ー | 120 | 車両特性 ※F-4と同じ | ※F-4と同じ | 38 | ー | ー | 27 | ※F-4と同じ |  |  |  |  | - | 0 | 0
500 | 2 | [kei] | 1 | JPN | 2WD | 6 | 運転性 | 1 | 車両 | 57 | サージ 運転性評点3.5点以上 | Gpp ≦ 0.023[G] ※9Hz LPF (Conv流用指標のため) | 74 | 一定速走行および一定加速度走行 (タイヤ一次とねじり固有値が重なる車速、もしくはモータートルク変動が最も発生しやすい車速) | 74 | 一低速走行時のD/SFTトルク変動を低減する機能 | ー | 121 | タイヤ特性 | タイヤユニフォーミティ(TFV) :130N以下 | 38 | ー | ー | 7 | Vehicle |  |  |  |  | - | 0 | 0
501 | 2 | [kei] | 1 | JPN | 2WD | 6 | 運転性 | 1 | 車両 | 58 | セレクトショック 運転性評点3.5点以上 | ショック Gpp1≦0.03G (max Gpp) Gpp2≦0.015G (2nd max Gpp) ラグ tGp≦1.0sec ※9Hz LPF | 75 | R⇔Dセレクト | 75 | セレクトによるガタ反転時の加振力を低減させる機能 | ー | 21 | D/SFTトルクプロフィール | D/SFTトルクpp値:40Nm以下※両軸 | 38 | ー | ー | 1 | PWTシステム |  |  |  |  | - | 0 | 0
502 | 2 | [kei] | 1 | JPN | 2WD | 6 | 運転性 | 1 | 車両 | 58 | セレクトショック 運転性評点3.5点以上 | ショック Gpp1≦0.03G (max Gpp) Gpp2≦0.015G (2nd max Gpp) ラグ tGp≦1.0sec ※9Hz LPF | 75 | R⇔Dセレクト | 25 | MTRマウント経由の伝達を低減させる機能 ※F-5と同じ | ー | 29 | ※F-5と同じ | ※F-5と同じ | 38 | ー | ー | 10 | ※F-5と同じ |  |  |  |  | - | 0 | 0
503 | 2 | [kei] | 1 | JPN | 2WD | 6 | 運転性 | 1 | 車両 | 58 | セレクトショック 運転性評点3.5点以上 | ショック Gpp1≦0.03G (max Gpp) Gpp2≦0.015G (2nd max Gpp) ラグ tGp≦1.0sec ※9Hz LPF | 75 | R⇔Dセレクト | 75 | セレクトによるガタ反転時の加振力を低減させる機能 | ー | 120 | 車両特性 ※F-4と同じ | ※F-4と同じ | 38 | ー | ー | 27 | ※F-4と同じ |  |  |  |  | - | 0 | 0
504 | 2 | [kei] | 1 | JPN | 2WD | 6 | 運転性 | 1 | 車両 | 59 | 登坂P解除時ショック 運転性評点3.0点以上 | Gpp≦0.18G ※w/o LPF | 76 | P⇒Dセレクト @18%登坂 | 76 | P解除時の加振力を低減させる機能 | ー | 21 | D/SFTトルクプロフィール | D/SFTトルクpp値:180Nm以下※両軸 | 38 | ー | ー | 1 | PWTシステム |  |  |  |  | - | 0 | 0
505 | 2 | [kei] | 1 | JPN | 2WD | 6 | 運転性 | 1 | 車両 | 59 | 登坂P解除時ショック 運転性評点3.0点以上 | Gpp≦0.18G ※w/o LPF | 76 | P⇒Dセレクト @18%登坂 | 25 | MTRマウント経由の伝達を低減させる機能 ※F-5と同じ | ー | 29 | ※F-5と同じ | ※F-5と同じ | 38 | ー | ー | 10 | ※F-5と同じ |  |  |  |  | - | 0 | 0
506 | 2 | [kei] | 1 | JPN | 2WD | 6 | 運転性 | 1 | 車両 | 59 | 登坂P解除時ショック 運転性評点3.0点以上 | Gpp≦0.18G ※w/o LPF | 76 | P⇒Dセレクト @18%登坂 | 76 | P解除時の加振力を低減させる機能 | ー | 120 | 車両特性 ※F-4と同じ | ※F-4と同じ | 38 | ー | ー | 27 | ※F-4と同じ |  |  |  |  | - | 0 | 0
507 | 2 | [kei] | 1 | JPN | 2WD | 6 | 運転性 | 1 | 車両 | 60 | 登坂P解除時ショック 運転性評点3.5点以上 | Gpp≦0.08G ※w/o LPF | 77 | P⇒Dセレクト @18%登坂 EUR仕向け | 76 | P解除時の加振力を低減させる機能 | ー | 122 | ePKB | AutoHold-ON時、Pセレクトと連動してePKBが作動すること | 38 | ー | ー | 28 | chassis SYS (XF2) |  |  |  |  | - | 0 | 0
508 | 2 | [kei] | 1 | JPN | 2WD | 6 | 運転性 | 1 | 車両 | 61 | 登坂停車状態からブレーキOFFした際のずり下がりに対する官能評点3.5点 | ずり下がり量：6.4cm以下 | 78 | 8%登坂停車状態からブレーキを即離して1sec後 | 77 | クリープトルクを発生させる機能 | ー | 21 | D/SFTトルクプロフィール | TBD | 38 | ー | ー | 1 | PWTシステム |  |  |  |  | - | 0 | 0
509 | 2 | [kei] | 1 | JPN | 2WD | 6 | 運転性 | 1 | 車両 | 62 | ブレーキ減速時の停車直前のショック 運転性評点3.5点以上 | Gpp≦0.022G (w/o LPF) | 79 | ブレーキ減速時の停車直前（-0.2G減速） | 78 | MTRトルク0Nm指示時のガタハンチングを防ぐ機能 | ー | 21 | D/SFTトルクプロフィール | D/SFTトルクpp値:20Nm以下※両軸 | 38 | ー | ー | 1 | PWTシステム |  |  |  |  | - | 0 | 0
510 | 2 | [kei] | 1 | JPN | 2WD | 6 | 運転性 | 1 | 車両 | 63 | 入出力制限作動時 運転性評点3.5点以上 | Gjerk(絶対値)≦0.03G/s ※PZ1A SDSW課題で現地商品性、UE2、XTLで決めた車両目標。 | 80 | 高車速帯の繰り返し加速 ①150kph→WOT再加速し最高速繰り返し（アウトバーン超高速繰り返し加速モード） ②最高速が150kph以下の場合はUE2とテストケースを決める ※PZ1A SDSW課題の再防の為、判断したTestCaseを基に記載 | 79 | 駆動力変化を低減させる機能 | ー | 21 | D/SFTトルクプロフィール | TBD | 83 | 入出力制限作動時 | ー | 1 | PWTシステム |  |  |  |  | - | 0 | 0
511 | 2 | [kei] | 1 | JPN | 2WD | 6 | 運転性 | 1 | 車両 | 64 | 停車中に車輪速が微小変動した際の運転性評点4.0点以 | Gpp≦0.01G ※w/o LPF | 81 | 停車中の車輪速微小変動時 | 80 | 加振力を低減させる機能 | ー | 21 | D/SFTトルクプロフィール | D/SFTトルクpp値:6Nm以下 ※両軸 | 38 | ー | ー | 1 | PWTシステム |  |  |  |  | - | 0 | 0
512 | 2 | [kei] | 1 | JPN | 2WD | 6 | 運転性 | 1 | 車両 | 65 | Rr駆動力配分変化時 運転性評点3.75 点以上 | Gpp≦0.015G ※w/o LPF | 82 | Rr駆動力配分状態遷移最厳シーン(ex.開度一定、車速スイープでRr駆動力配分が変化するシーン) | 81 | Rr駆動力配分変化による加振力を低減させる機能 | ー | 21 | D/SFTトルクプロフィール | D/SFTトルクpp値:10Nm以下※両軸 | 38 | ー | ー | 1 | PWTシステム |  |  |  |  | - | 0 | 0
513 | 2 | [kei] | 1 | JPN | 2WD | 6 | 運転性 | 2 | システム | 66 | D/SFTトルクプロフィール | TBD | 38 | ー | 82 | MTRトルク | ー | 123 | MTRトルクプロフィール | ー | 38 | ー | ー | 4 | MOT/INV |  |  | 508 |  | - | 0 | 0
514 | 2 | [kei] | 1 | JPN | 2WD | 6 | 運転性 | 2 | システム | 66 | D/SFTトルクプロフィール | ー | 38 | ー | 82 | MTRトルク | ー | 123 | MTRトルクプロフィール | A.全開発進 tTg01 ≦ 0.2 [sec] (0.1G発生に必要なトルクを発生するまでの時間) ※0.1G発生するのに必要なトルク:Tg01=70Nm | 38 | ー | ー | 4 | MOT/INV |  |  | 490 | ? | - | 0 | 0
515 | 2 | [kei] | 1 | JPN | 2WD | 6 | 運転性 | 2 | システム | 66 | D/SFTトルクプロフィール | D/SFTトルクpp値:40Nm以下※両軸 | 38 | ー | 82 | MTRトルク | ー | 123 | MTRトルクプロフィール | ー | 38 | ー | ー | 4 | MOT/INV |  |  | 501 |  | - | 0 | 0
516 | 2 | [kei] | 1 | JPN | 2WD | 6 | 運転性 | 2 | システム | 66 | D/SFTトルクプロフィール | D/SFTトルクpp値:180Nm以下※両軸 | 38 | ー | 82 | MTRトルク | ー | 123 | MTRトルクプロフィール | ー | 38 | ー | ー | 4 | MOT/INV |  |  | 504 |  | - | 0 | 0
517 | 2 | [kei] | 1 | JPN | 2WD | 6 | 運転性 | 2 | システム | 66 | D/SFTトルクプロフィール | ー | 38 | ー | 82 | MTRトルク | ー | 123 | MTRトルクプロフィール | B.全開再加速 tTg01 ≦ TBD [sec] | 38 | ー | ー | 4 | MOT/INV |  |  | 491 | ? | - | 0 | 0
518 | 2 | [kei] | 1 | JPN | 2WD | 6 | 運転性 | 2 | システム | 66 | D/SFTトルクプロフィール | D/SFTトルクpp値:14Nm以下※両軸 | 38 | ー | 82 | MTRトルク | ー | 123 | MTRトルクプロフィール | ー | 86 | トルク指令値: 0Nm一定 (停車中にGate-offする場合も含む） | ー | 4 | MOT/INV |  |  | 496 |  | - | 0 | 0
519 | 2 | [kei] | 1 | JPN | 2WD | 6 | 運転性 | 2 | システム | 66 | D/SFTトルクプロフィール | D/SFTトルクpp値:6Nm以下 ※両軸 | 38 | ー | 82 | MTRトルク | ー | 123 | MTRトルクプロフィール | ー | 38 | ー | ー | 4 | MOT/INV |  |  | 511 |  | - | 0 | 0
520 | 2 | [kei] | 1 | JPN | 2WD | 6 | 運転性 | 2 | システム | 66 | D/SFTトルクプロフィール | D/SFTトルクpp値:20Nm以下※両軸 | 38 | ー | 82 | MTRトルク | ー | 123 | MTRトルクプロフィール | ー | 38 | ー | ー | 4 | MOT/INV |  |  | 495 | ? | - | 0 | 0
521 | 2 | [kei] | 1 | JPN | 2WD | 6 | 運転性 | 2 | システム | 66 | D/SFTトルクプロフィール | D/SFTトルクpp値:14Nm以下※両軸 | 38 | ー | 82 | MTRトルク | ー | 123 | MTRトルクプロフィール | ー | 38 | ー | ー | 4 | MOT/INV |  |  | 496 |  | - | 0 | 0
522 | 2 | [kei] | 1 | JPN | 2WD | 6 | 運転性 | 2 | システム | 66 | D/SFTトルクプロフィール | D/SFTトルクpp値:20Nm以下※両軸 | 38 | ー | 82 | MTRトルク | ー | 123 | MTRトルクプロフィール | ー | 85 | トルク指令値: 最大トルク-10Nm | ー | 4 | MOT/INV |  |  | 495 | ? | - | 0 | 0
523 | 2 | [kei] | 1 | JPN | 2WD | 6 | 運転性 | 2 | システム | 66 | D/SFTトルクプロフィール | D/SFTトルクpp値:10Nm以下※両軸 | 38 | ー | 82 | MTRトルク | ー | 123 | MTRトルクプロフィール | ー | 38 | ー | ー DB:このSys階層RFLは同一のものが二つあるが、Unit階層ではRシーンが変わっている、本来はLシーン記入の時点でその違いを記述しておくべきでは？ | 4 | MOT/INV |  |  | 478,486 | ? | - | 0 | 0
524 | 2 | [kei] | 1 | JPN | 2WD | 6 | 運転性 | 2 | システム | 66 | D/SFTトルクプロフィール | D/SFTトルクpp値:20Nm以下※両軸 | 38 | ー | 82 | MTRトルク | ー | 123 | MTRトルクプロフィール | ー | 38 | ー | ー | 4 | MOT/INV |  |  | 509 | ? | - | 0 | 0
525 | 2 | [kei] | 1 | JPN | 2WD | 6 | 運転性 | 2 | システム | 66 | D/SFTトルクプロフィール | D/SFTトルクpp値:10Nm以下※両軸 | 38 | ー | 83 | 駆動捩じり系ハード特性 | ー | 124 | D/SFT剛性 | (Given) フロント(左右合計)：164.7Nm/deg リヤ(左右合計)：135.1Nm/deg | 38 | ー | ー | 29 | D/SFT (UI5,2J2) |  |  | 478 | ? | - | 0 | 0
526 | 2 | [kei] | 1 | JPN | 2WD | 6 | 運転性 | 2 | システム | 66 | D/SFTトルクプロフィール | D/SFTトルクpp値:10Nm以下※両軸 | 38 | ー | 83 | 駆動捩じり系ハード特性 | ー | 125 | D/SFTガタ (スプライン除く) | Fr:0.8deg以下 Rr:0.5deg以下 ※D/SFT軸上 NEM基準値 | 38 | ー | ー | 29 | D/SFT (UI5,2J2) |  |  | 478 | ? | - | 0 | 0
527 | 2 | [kei] | 1 | JPN | 2WD | 6 | 運転性 | 2 | システム | 66 | D/SFTトルクプロフィール | D/SFTトルクpp値:10Nm以下※両軸 | 38 | ー | 83 | 駆動捩じり系ハード特性 | ー | 126 | MTR～減速機ガタ (D/SFTスプライン含む) | 1.052deg±0.412deg以下 ※D/SFT軸上 | 38 | ー | ー | 30 | Reducer (UV4) |  |  | 478 | ? | - | 0 | 0
528 | 2 | [kei] | 1 | JPN | 2WD | 6 | 運転性 | 2 | システム | 66 | D/SFTトルクプロフィール | D/SFTトルクpp値:10Nm以下※両軸 | 38 | ー | 83 | 駆動捩じり系ハード特性 | ー | 127 | 減速機フリクション (ノミナル) | (Given) 0.38Nm※MTR端 (仮) | 38 | ー | ー | 30 | Reducer (UV4) |  |  | 478 | ? | - | 0 | 0
529 | 2 | [kei] | 1 | JPN | 2WD | 6 | 運転性 | 2 | システム | 66 | D/SFTトルクプロフィール | D/SFTトルクpp値:10Nm以下※両軸 | 38 | ー | 83 | 駆動捩じり系ハード特性 | ー | 128 | 減速機フリクション (バラつき) | ±0.3Nm以下 ※MTR端 | 38 | ー | ー | 30 | Reducer (UV4) |  |  | 478 | ? | - | 0 | 0
530 | 2 | [kei] | 1 | JPN | 2WD | 6 | 運転性 | 2 | システム | 66 | D/SFTトルクプロフィール | D/SFTトルクpp値:10Nm以下※両軸 | 38 | ー | 83 | 駆動捩じり系ハード特性 | ー | 129 | MTRイナーシャ | (Given) Rr:0.031kg・m^2 | 38 | ー | ー | 31 | MTR (UV2) |  |  | 478 | ? | - | 0 | 0
531 | 2 | [kei] | 1 | JPN | 2WD | 6 | 運転性 | 2 | システム | 66 | D/SFTトルクプロフィール | D/SFTトルクpp値:10Nm以下※両軸 | 38 | ー | 83 | 駆動捩じり系ハード特性 | ー | 129 | MTRイナーシャ | (Given) Fr:0.011045kg・m^2 | 38 | ー | ー | 31 | MTR (UV2) |  |  | 478 | ? | - | 0 | 0
532 | 2 | [kei] | 1 | JPN | 2WD | 6 | 運転性 | 2 | システム | 66 | D/SFTトルクプロフィール | D/SFTトルクpp値:10Nm以下※両軸 | 38 | ー | 83 | 駆動捩じり系ハード特性 | ー | 130 | 減速機イナーシャ | (Given) Fr:0.000827kg・m^2 | 38 | ー | ー | 30 | Reducer (UV4) |  |  | 478 | ? | - | 0 | 0
533 | 2 | [kei] | 1 | JPN | 2WD | 6 | 運転性 | 2 | システム | 66 | D/SFTトルクプロフィール | D/SFTトルクpp値:10Nm以下※両軸 | 38 | ー | 83 | 駆動捩じり系ハード特性 | ー | 130 | 減速機イナーシャ | (Given) Fr:0.000556kg・m^2 | 38 | ー | ー | 30 | Reducer (UV4) |  |  | 478 | ? | - | 0 | 0
534 | 2 | [kei] | 1 | JPN | 2WD | 6 | 運転性 | 2 | システム | 66 | D/SFTトルクプロフィール | D/SFTトルクpp値:10Nm以下※両軸 | 38 | ー | 83 | 駆動捩じり系ハード特性 | ー | 131 | D/SFTイナーシャ | (Given)TBD ※想定されるラインアップ軸径では影響微小 | 38 | ー | ー | 29 | D/SFT (UI5,2J2) |  |  | 478 | ? | - | 0 | 0
535 | 2 | [kei] | 1 | JPN | 2WD | 6 | 運転性 | 2 | システム | 66 | D/SFTトルクプロフィール | D/SFTトルクpp値:10Nm以下※両軸 | 38 | ー | 83 | 駆動捩じり系ハード特性 | ー | 132 | ※F-3と同じ | ※F-3と同じ | 84 | ※F-3と同じ | ー | 32 | ※F-3と同じ |  |  | 486 | ? | - | 0 | 0
536 | 2 | [kei] | 1 | JPN | 2WD | 6 | 運転性 | 2 | システム | 66 | D/SFTトルクプロフィール | D/SFTトルクpp値:40Nm以下※両軸 | 38 | ー | 83 | 駆動捩じり系ハード特性 | ー | 132 | ※F-3と同じ | ※F-3と同じ | 84 | ※F-3と同じ | ー | 32 | ※F-3と同じ |  |  | 501 |  | - | 0 | 0
537 | 2 | [kei] | 1 | JPN | 2WD | 6 | 運転性 | 2 | システム | 66 | D/SFTトルクプロフィール | D/SFTトルクpp値:14Nm以下※両軸 | 38 | ー | 83 | 駆動捩じり系ハード特性 | ー | 132 | ※F-3と同じ | ※F-3と同じ | 84 | ※F-3と同じ | ー | 32 | ※F-3と同じ |  |  | 492 |  | - | 0 | 0
538 | 2 | [kei] | 1 | JPN | 2WD | 6 | 運転性 | 2 | システム | 66 | D/SFTトルクプロフィール | D/SFTトルクpp値:180Nm以下※両軸 | 38 | ー | 83 | 駆動捩じり系ハード特性 | ー | 132 | ※F-3と同じ | ※F-3と同じ | 84 | ※F-3と同じ | ー | 32 | ※F-3と同じ |  |  | 504 |  | - | 0 | 0
539 | 2 | [kei] | 1 | JPN | 2WD | 6 | 運転性 | 2 | システム | 66 | D/SFTトルクプロフィール | D/SFTトルクpp値:20Nm以下※両軸 | 38 | ー | 83 | 駆動捩じり系ハード特性 | ー | 132 | ※F-3と同じ | ※F-3と同じ | 84 | ※F-3と同じ | ー | 32 | ※F-3と同じ |  |  | 497 | ? | - | 0 | 0
540 | 2 | [kei] | 1 | JPN | 2WD | 6 | 運転性 | 2 | システム | 66 | D/SFTトルクプロフィール | TBD | 38 | ー | 82 | MTRトルク | ー | 133 | MTRトルクプロフィールforBAT?? | ー | 38 | ー | DB:L変更なんでBat | 18 | BAT |  |  | 510 |  | - | 0 | 0
541 | 2 | [kei] | 1 | JPN | 2WD | 6 | 運転性 | 2 | システム | 66 | D/SFTトルクプロフィール | D/SFTトルクpp値:6Nm以下 ※両軸 | 38 | ー | 82 | MTRトルク | ー | 134 | Rr MTRトルクプロフィール | ー | 38 | ー | ー | 22 | 4WD |  |  | 512 |  | - | 0 | 0
542 | 2 | [kei] | 1 | JPN | 2WD | 6 | 運転性 | 2 | システム | 66 | D/SFTトルクプロフィール | D/SFTトルクpp値:20Nm以下※両軸 | 38 | ー | 82 | MTRトルク | ー | 123 | MTRトルクプロフィール | ー | 166 | トルク指令値: 最大トルク-18Nm | ー | 4 | MOT/INV |  |  | 497 |  |  | 0 | 0
543 | 2 | [kei] | 1 | JPN | 2WD | 6 | 運転性 | 2 | システム | 66 | D/SFTトルクプロフィール | D/SFTトルクpp値:10Nm以下※両軸 | 38 | ー | 83 | 駆動捩じり系ハード特性 | ー | 126 | MTR～減速機ガタ (D/SFTスプライン含む) | 1.052deg±0.412deg以下 ※D/SFT軸上 | 38 | ー | ー | 30 | Reducer (UV4) |  |  | 486 |  |  | 0 | 0
544 | 2 | [kei] | 1 | JPN | 2WD | 6 | 運転性 | 2 | システム | 66 | D/SFTトルクプロフィール | D/SFTトルクpp値:20Nm以下※両軸 | 38 | ー | 82 | MTRトルク | ー | 123 | MTRトルクプロフィール | ー | 85 | トルク指令値: 最大トルク-10Nm | ー | 4 | MOT/INV |  |  | 495 |  |  | 0 | 0
545 | 2 | [kei] | 1 | JPN | 2WD | 6 | 運転性 | 3 | ユニット | 67 | MTRトルクプロフィール | ー | 91 | 登坂路 | 105 | 所定の勾配以上の停車時にクリープトルクを発生させる機能 停車時の勾配を演算する機能 勾配に応じたクリープトルク復帰傾きを設定する機能 | ー | 161 | クリープトルク復帰傾き | 0~7％:300Nm/s(仮) 7~9％:400Nm/s(仮) | 38 | ー | ーDB:Lに存在しなかったシーン発生！！！！ | 42 | HEVC (UE2,3) |  |  | 513 |  | - | 0 | 0
546 | 2 | [kei] | 1 | JPN | 2WD | 6 | 運転性 | 3 | ユニット | 67 | MTRトルクプロフィール | ー | 85 | トルク指令値: 最大トルク-10Nm | 95 | トルクリプル特性(素質) | ー | 149 | トルクリプル特性(素質) | トルクリプル補償前振幅 :片振幅10.0Nm以下 (24,48,72,96次次数の算術和 Overall) | 108 | MTR回転:10(or20)rpm トルク指令値:最大トルク-10Nm ※トルクリプル補償OFF | ー | 33 | MTR (UV4) |  |  | 544 |  | - | 0 | 0
547 | 2 | [kei] | 1 | JPN | 2WD | 6 | 運転性 | 3 | ユニット | 67 | MTRトルクプロフィール | 全開発進 tTg01 ≦ 0.055sec (0.1G発生に必要なトルクを発生するまでの時間) ※0.1G発生するのに必要なトルク:Tg01=70Nm | 38 | ー | 88 | 速やかにトルクを発生させる機能 | ー | 144 | MTRおよびINV特性 | トルク応答時定数(トルク発生から目標トルクの63.3%に到達するまでの時間) :2ms+6ms | 100 | 1000rpmで 10→110Nmステップ入力 | DB::なんでAとBけした！！！！ | 34 | INV (UV4) |  |  | 514 |  | - | 0 | 0
548 | 2 | [kei] | 1 | JPN | 2WD | 6 | 運転性 | 3 | ユニット | 67 | MTRトルクプロフィール | ー | 38 | ー | 92 | 加振力を低減させる機能 発生するトルクリプルに対してカウンタートルクを当てる機能 | ー | 147 | トルクリプル補償制御 | 実回転数に対するフィルタ後の回転数変動幅:11rpm以下 | 105 | ねじり固有値 9Hzと重なる回転数 ・4次:135rpm ・8次:68rpm ・10次:54rpm | ー | 33 | MTR (UV4) |  |  | 521 | ? | - | 0 | 0
549 | 2 | [kei] | 1 | JPN | 2WD | 6 | 運転性 | 3 | ユニット | 67 | MTRトルクプロフィール | ー | 87 | トルク指令値:-10→60Nm, 100Nm/s | 85 | 加振力を減衰させる機能 ※F-2 ねじり振動を減衰させる機能 | ー | 137 | 制振F/B制御 (日産制御をサプライヤINV制御に実装) | 制振F/Bゲイン:0.4以上(B12P同等) ※机上検討でゲイン余裕12dBを満足するF/Bゲイン。 | 94 | 車速10km/h一定でF/Bゲインを上げて発散するまで(トルクリミットに当たるまで)※F/Bトルクリミットは解放 | DB:FとLがつながってる！！！！ | 34 | INV (UV4) |  |  | 523 |  | - | 0 | 0
550 | 2 | [kei] | 1 | JPN | 2WD | 6 | 運転性 | 3 | ユニット | 67 | MTRトルクプロフィール | ー | 87 | トルク指令値:-10→60Nm, 100Nm/s | 84 | 加振力を低減させる機能 ※F-1 ガタ詰めを適切に行う機能 | ー | 135 | 制振F/F制御 (日産制御をサプライヤINV制御に実装) | モータトルク目-実精度:±1.0Nm以下 (B12P同等、フリクション補償込) | 93 | 回転数:1000rpm,2000rpm トルク指令値:-8Nm~+8Nm,1Nm刻み ※動力性能で要求されるモータトルク傾きにおいて制振制御モデルがガタ詰め時に指示する値を上限とする。 | DB:FとLがつながってる！！！！ | 33 | MTR (UV4) |  |  | 523 |  | - | 0 | 0
551 | 2 | [kei] | 1 | JPN | 2WD | 6 | 運転性 | 3 | ユニット | 67 | MTRトルクプロフィール | ー | 91 | 登坂路 | 102 | 所定の勾配以上の停車時にクリープトルクを発生させる機能 停車時の勾配を演算する機能 停車時の勾配が所定の値(4.5%)以上であればクリープカットを禁止する機能 | ー | 158 | クリープカット禁止勾配 | 勾配4.5%以上でカット禁止 | 38 | ー | ーDB:Lに存在しなかったシーン発生！！！！ | 41 | HEVC (UE1,3) |  |  | 513 |  | - | 0 | 0
552 | 2 | [kei] | 1 | JPN | 2WD | 6 | 運転性 | 3 | ユニット | 67 | MTRトルクプロフィール | ー | 90 | トルク指令値: 0Nm⇒クリープトルク | 89 | 加振力を低減させる機能 ※F-1と同じ | ー | 145 | ※F-1と同じ | ※F-1と同じ | 102 | ※F-1と同じ | ーDB:Lに存在しなかったシーン発生！！！！ | 36 | ※F-1と同じ |  |  | 516 |  | - | 0 | 0
553 | 2 | [kei] | 1 | JPN | 2WD | 6 | 運転性 | 3 | ユニット | 67 | MTRトルクプロフィール | ー | 87 | トルク指令値:-10→60Nm, 100Nm/s | 84 | 加振力を低減させる機能 ※F-1 ガタ詰めを適切に行う機能 | ー | 136 | 制振F/F制御 (日産制御をサプライヤINV制御に実装)forINV | ガタ詰めトルク設定値:3Nm (B12P同等) | 38 | ー | DB:L修正要求値にようきゅうかくな！！！！DB:FとLがつながってる！！！！:523は二つのシーンを含有 | 34 | INV (UV4) |  |  | 523 |  | - | 0 | 0
554 | 2 | [kei] | 1 | JPN | 2WD | 6 | 運転性 | 3 | ユニット | 67 | MTRトルクプロフィール | ー | 91 | 登坂路 | 104 | 所定の勾配以上の停車時にクリープトルクを発生させる機能 停車時の勾配を演算する機能 勾配に応じた目標クリープトルクを発生させる機能 | ー | 160 | 目標クリープトルク | 0~7％:56Nm 7~9％:73Nm | 38 | ー | ーDB:Lに存在しなかったシーン発生！！！！ | 42 | HEVC (UE2,3) |  |  | 513 |  | - | 0 | 0
555 | 2 | [kei] | 1 | JPN | 2WD | 6 | 運転性 | 3 | ユニット | 67 | MTRトルクプロフィール | ー | 88 | トルク指令値: 60→-10Nm, 100Nm/s | 90 | 加振力を減衰させる機能 ※F-2と同じ | ー | 146 | ※F-2と同じ | ※F-2と同じ | 103 | ※F-2と同じ | DB:Lに存在しなかったシーン発生！！！！ | 37 | ※F-2と同じ |  |  | 523 |  | - | 0 | 0
556 | 2 | [kei] | 1 | JPN | 2WD | 6 | 運転性 | 3 | ユニット | 67 | MTRトルクプロフィール | ー | 90 | トルク指令値: 0Nm⇒クリープトルク | 93 | 加振力を減衰させる機能 ねじり振動を減衰させる機能(制振F/B制御) | ー | 156 | P解除時後、指示トルク0NmにおいてF/Bトルクリミットを開放する制御 | シフト信号(P,N,other,unavailable)をINVに送信すること | 38 | ー | ーDB:Lに存在しなかったシーン発生！！！！ | 39 | HEVC (UM1) |  |  | 516 |  | - | 0 | 0
557 | 2 | [kei] | 1 | JPN | 2WD | 6 | 運転性 | 3 | ユニット | 67 | MTRトルクプロフィール | ー | 89 | トルク指令値: クリープトルク⇔-(クリープトルク） | 84 | 加振力を低減させる機能 ※F-1 ガタ詰めを適切に行う機能 | ー | 135 | 制振F/F制御 (日産制御をサプライヤINV制御に実装) | モータトルク目-実精度:±1.0Nm以下 (B12P同等、フリクション補償込) | 93 | 回転数:1000rpm,2000rpm トルク指令値:-8Nm~+8Nm,1Nm刻み ※動力性能で要求されるモータトルク傾きにおいて制振制御モデルがガタ詰め時に指示する値を上限とする。 | DB:Lに存在しなかったシーン発生！！！！ | 33 | MTR (UV4) |  |  | 515 |  | - | 0 | 0
558 | 2 | [kei] | 1 | JPN | 2WD | 6 | 運転性 | 3 | ユニット | 67 | MTRトルクプロフィール | ー | 91 | 登坂路 | 103 | 所定の勾配以上の停車時にクリープトルクを発生させる機能 停車時の勾配を演算する機能 停車時の勾配が所定の値(4.5%)以上で、クリープトルクがカットされている場合、クリープトルクを復帰させる機能 | ー | 159 | クリープカット復帰勾配 | 勾配4.5%以上でクリープ復帰 | 38 | ー | ーDB:Lに存在しなかったシーン発生！！！！ | 41 | HEVC (UE1,3) |  |  | 513 |  | - | 0 | 0
559 | 2 | [kei] | 1 | JPN | 2WD | 6 | 運転性 | 3 | ユニット | 67 | MTRトルクプロフィール | ー | 87 | トルク指令値:-10→60Nm, 100Nm/s | 86 | 加振力を減衰させる機能 ※F-2 ねじり振動を減衰させるトルクを発生させる機能 | ー | 138 | 制振制御マージン​ (システム最大トルク・出力に対して上乗せで出力可能なトルク​ | 3%以上 | 38 | ー | DB:FとLがつながってる！！！！ | 33 | MTR (UV4) |  |  | 523 |  | - | 0 | 0
560 | 2 | [kei] | 1 | JPN | 2WD | 6 | 運転性 | 3 | ユニット | 67 | MTRトルクプロフィール | ー | 85 | トルク指令値: 最大トルク-10Nm | 96 | トルクリプル振動が発生する車速域において、(最大トルク)-(トルクリプル補償前振幅)以上のトルク域を制限する機能 | ー | 151 | 【4WD仕様】 Frモータートルク配分 | 車速2km/h以下において、Frモータートルク72.5Nm以上となる駆動力配分にならないこと (82.5Nm-10Nm) | 38 | ー | ー | 38 | Vehicle (UE1,XTL) |  |  | 544 |  | - | 0 | 0
561 | 2 | [kei] | 1 | JPN | 2WD | 6 | 運転性 | 3 | ユニット | 67 | MTRトルクプロフィール | ー | 90 | トルク指令値: 0Nm⇒クリープトルク | 93 | 加振力を減衰させる機能 ねじり振動を減衰させる機能(制振F/B制御) | ー | 148 | 制振F/B制御 (日産制御をサプライヤINV制御に実装) | 制振F/Bゲイン:0.51以上(B12P同等) ※机上検討でゲイン余裕12dBを満足するF/Bゲイン | 106 | 車速:10km/h一定でF/Bゲインを上げて発散するまで(トルクリミットに当たるまで) ※F/Bトルクリミットは解放 | ーDB:Lに存在しなかったシーン発生！！！！ | 34 | INV (UV4) |  |  | 516 |  | - | 0 | 0
562 | 2 | [kei] | 1 | JPN | 2WD | 6 | 運転性 | 3 | ユニット | 67 | MTRトルクプロフィール | D/SFTトルクpp値:6Nm以下※両軸 | 38 | ー | 109 | 車輪速の微小変化をマスクする機能 0.1kph以下は停車判定できる精度のRNMG分解能 | ー | 165 | RNMG分解能 | 分解能1rpm (QU系同等） | 115 | ブレーキ減速後、停車中 | DB:Lにはなかった要求値書かれてる！！！！ | 44 | INV(UV4) CAN(UM1) |  |  | 519 |  | - | 0 | 0
563 | 2 | [kei] | 1 | JPN | 2WD | 6 | 運転性 | 3 | ユニット | 67 | MTRトルクプロフィール | 全開再加速 tTg01 ≦ TBD [sec] | 38 | ー | 88 | 速やかにトルクを発生させる機能 | ー | 144 | MTRおよびINV特性 | 無駄時間(CAN受信からトルク発生まで):2ms以内 | 101 | 1000rpmで 10→110Nmステップ入力 | DB::なんでAとBけした！！！！ | 34 | INV (UV4) |  |  | 517 |  | - | 0 | 0
564 | 2 | [kei] | 1 | JPN | 2WD | 6 | 運転性 | 3 | ユニット | 67 | MTRトルクプロフィール | ー | 91 | 登坂路 | 101 | 所定の勾配以上の停車時にクリープトルクを発生させる機能 停車時の勾配を演算する機能 | ー | 157 | 勾配推定制御 | 勾配推定精度±3% | 113 | 停車から0.5sec後に判定 | ーDB:Lに存在しなかったシーン発生！！！！ | 40 | HEVC (XTL,UM1,UE3) VDC (XJB) |  |  | 513 |  | - | 0 | 0
565 | 2 | [kei] | 1 | JPN | 2WD | 6 | 運転性 | 3 | ユニット | 67 | MTRトルクプロフィール | ー | 92 | トルク指令値: 協調回生トルク⇒0Nm | 106 | フリクション補償後のトルクを正確に出力する機能 ※PZ1Aで発生した運転性課題。0Nm指示時の実トルクが正側にずれた場合、フリクションによって負側に詰まるはずのガタが浮遊してしまい、ガタハンチングが発生した。 | ー | 162 | MTR特性、INV特性、および制御定数 | モータトルク目-実精度:±1.0Nm以下 (B12P同等、フリクション補償込) | 93 | 回転数:1000rpm,2000rpm トルク指令値:-8Nm~+8Nm,1Nm刻み ※動力性能で要求されるモータトルク傾きにおいて制振制御モデルがガタ詰め時に指示する値を上限とする。 | ーDB:Lに存在しなかったシーン発生！！！！ | 33 | MTR (UV4) |  |  | 524 |  | - | 0 | 0
566 | 2 | [kei] | 1 | JPN | 2WD | 6 | 運転性 | 3 | ユニット | 67 | MTRトルクプロフィール | ー | 85 | トルク指令値: 最大トルク-10Nm | 96 | トルクリプル振動が発生する車速域において、(最大トルク)-(トルクリプル補償前振幅)以上のトルク域を制限する機能 | ー | 150 | 【2WD仕様】 目標駆動力 | 車速2km/h以下において、Frモータートルク125Nm以上となる目標駆動力にならないこと (135Nm-10Nm) | 109 | ※本要求は全開発進時Gp等の動力性能とT/Oになるため、勾配検知し35％以上のみ駆動力制限する | ー | 9 | HEVC (UE1,2,3) |  |  | 544 |  | - | 0 | 0
567 | 2 | [kei] | 1 | JPN | 2WD | 6 | 運転性 | 3 | ユニット | 67 | MTRトルクプロフィール | ー | 86 | トルク指令値: 0Nm一定 (停車中にGate-offする場合も含む） | 97 | 停止中のトルク変動を抑制する機能 停止中のトルクリプル補償ON/OFFによるトルク段差を抑制する機能 | ー | 154 | or P,Nレンジ以外で停止中にゲートオフしない事 | ー | 38 | ー | ー | 33 | MTR (UV4) |  |  | 518 |  | - | 0 | 0
568 | 2 | [kei] | 1 | JPN | 2WD | 6 | 運転性 | 3 | ユニット | 67 | MTRトルクプロフィール | ー | 88 | トルク指令値: 60→-10Nm, 100Nm/s | 89 | 加振力を低減させる機能 ※F-1と同じ | ー | 145 | ※F-1と同じ | ※F-1と同じ | 102 | ※F-1と同じ | DB:523は二つのシーンを含有 | 36 | ※F-1と同じ |  |  | 523 |  | - | 0 | 0
569 | 2 | [kei] | 1 | JPN | 2WD | 6 | 運転性 | 3 | ユニット | 67 | MTRトルクプロフィール | ー | 92 | トルク指令値: 協調回生トルク⇒0Nm | 107 | 減速時に、トルク精度を考慮してもガタを負側に押し付ける機能 | ー | 163 | 駆動力MAP定数 | 車速1.0~9.0kphの目標駆動力:-1Nm （トルク精度の上限-フリクションのMin＝+1.0-0.38+0.3=0.92） | 38 | ー | ーDB:Lに存在しなかったシーン発生！！！！ | 9 | HEVC (UE1,2,3) |  |  | 524 |  | - | 0 | 0
570 | 2 | [kei] | 1 | JPN | 2WD | 6 | 運転性 | 3 | ユニット | 67 | MTRトルクプロフィール | ー | 38 | ー | 108 | MTRトルクレートを制限する機能 | ー | 164 | MTRトルクレート (絶対値) | 7.5Nm/s ※車両Gが0.03G/secとなるMTRトルクレート | 83 | 入出力制限作動時 | ー | 43 | Vehicle (XTL) |  |  | 540 | ? | - | 0 | 0
571 | 2 | [kei] | 1 | JPN | 2WD | 6 | 運転性 | 3 | ユニット | 67 | MTRトルクプロフィール | ー | 38 | ー | 99 | 加振力を減衰させる機能 駆動系ねじり振動、モーター回転変動を収束させる機能 | ー | 148 | 制振F/B制御 (日産制御をサプライヤINV制御に実装) | 制振F/Bゲイン:0.4以上(B12P同等) ※机上検討でゲイン余裕12dBを満足するF/Bゲイン。 | 94 | 車速10km/h一定でF/Bゲインを上げて発散するまで(トルクリミットに当たるまで)※F/Bトルクリミットは解放 | ー | 34 | INV (UV4) |  |  | 542 | ? | - | 0 | 0
572 | 2 | [kei] | 1 | JPN | 2WD | 6 | 運転性 | 3 | ユニット | 67 | MTRトルクプロフィール | ー | 89 | トルク指令値: クリープトルク⇔-(クリープトルク） | 84 | 加振力を低減させる機能 ※F-1 ガタ詰めを適切に行う機能 | ー | 136 | 制振F/F制御 (日産制御をサプライヤINV制御に実装)forINV | ガタ詰めトルク設定値:3Nm (B12P同等) | 38 | ー | DB:L修正要求値にようきゅうかくな！！！！DB:Lに存在しなかったシーン発生！！！！ | 34 | INV (UV4) |  |  | 515 |  | - | 0 | 0
573 | 2 | [kei] | 1 | JPN | 2WD | 6 | 運転性 | 3 | ユニット | 67 | MTRトルクプロフィール | ー | 38 | ー | 92 | 加振力を低減させる機能 発生するトルクリプルに対してカウンタートルクを当てる機能 | ー | 147 | トルクリプル補償制御 | トルクリプル補償後トルク振幅 :片振幅0.3Nm以下 (バラつき下限:0.5Nm) (24,48,72,96次成分の最大値) | 104 | MTR回転:ねじり固有値6Hzと重なる回転数 24次：3.75rpm 48次：7.5rpm 72次：11.25rpm 96次：15rpm トルク指令値:40Nm ※試験時の回転数は有効数字1桁の範囲で合わせること。 | ー | 33 | MTR (UV4) |  |  | 521 | ? | - | 0 | 0
574 | 2 | [kei] | 1 | JPN | 2WD | 6 | 運転性 | 3 | ユニット | 67 | MTRトルクプロフィール | ー | 38 | ー | 93 | 加振力を減衰させる機能 ねじり振動を減衰させる機能(制振F/B制御) | ー | 148 | 制振F/B制御 (日産制御をサプライヤINV制御に実装) | 制振F/Bゲイン:0.51以上(B12P同等) ※机上検討でゲイン余裕12dBを満足するF/Bゲイン | 106 | 車速:10km/h一定でF/Bゲインを上げて発散するまで(トルクリミットに当たるまで) ※F/Bトルクリミットは解放 | ー | 34 | INV (UV4) |  |  | 521 | ? | - | 0 | 0
575 | 2 | [kei] | 1 | JPN | 2WD | 6 | 運転性 | 3 | ユニット | 67 | MTRトルクプロフィール | ー | 38 | ー | 98 | 入力電圧に対する出力電圧の電圧誤差を補償する機能 ※B13B市場不具合再発防止 ※B13B市場不具合メカニズム:MTR回転数が変動した際に一定トルクを出力できず、回転変動に伴う実トルク変動が発生した。 | ー | 155 | トルクF/B制御 | 外乱応答時定数10ms (カットオフ周波数16Hz) or 入力電圧に対する出力電圧の電圧誤差によって生じるトルク変動幅が1Nm以下 | 111 | ・トルクステップ外乱印加 (電圧ステップで代用) ・デッドタイム補償が切り替わる領域 ・最大変調率動作点付近 | ー | 33 | MTR (UV4) |  |  | 542 | ? | - | 0 | 0
576 | 2 | [kei] | 1 | JPN | 2WD | 6 | 運転性 | 3 | ユニット | 67 | MTRトルクプロフィール | ー | 85 | トルク指令値: 最大トルク-10Nm | 92 | 加振力を低減させる機能 発生するトルクリプルに対してカウンタートルクを当てる機能 | ー | 147 | トルクリプル補償制御 | トルクリプル補償後トルク振幅:片振幅1.3Nm以下 (24,48,72,96次成分の最大値) | 107 | MTR回転:ねじり固有値6Hzと重なる回転数 24次：3.75rpm 48次：7.5rpm 72次：11.25rpm 96次：15rpm トルク指令値:80Nm、最大トルク-10Nm ※試験時の回転数は有効数字1桁の範囲で合わせること。 | ー | 33 | MTR (UV4) |  |  | 544 |  | - | 0 | 0
577 | 2 | [kei] | 1 | JPN | 2WD | 6 | 運転性 | 3 | ユニット | 67 | MTRトルクプロフィール | ー | 85 | トルク指令値: 最大トルク-10Nm | 96 | トルクリプル振動が発生する車速域において、(最大トルク)-(トルクリプル補償前振幅)以上のトルク域を制限する機能 | ー | 152 | 【4WD仕様】 Rrモータートルク配分 | 車速2km/h以下において、Rrモータートルクが84.3Nm以上になるような駆動力配分にならないこと(94.3Nm-10Nm) | 38 | ー | ー | 38 | Vehicle (UE1,XTL) |  |  | 544 |  | - | 0 | 0
578 | 2 | [kei] | 1 | JPN | 2WD | 6 | 運転性 | 3 | ユニット | 67 | MTRトルクプロフィール | ー | 86 | トルク指令値: 0Nm一定 (停車中にGate-offする場合も含む） | 97 | 停止中のトルク変動を抑制する機能 停止中のトルクリプル補償ON/OFFによるトルク段差を抑制する機能 | ー | 153 | トルクリプル補償制御なしでのトルクリプル振幅特性 | 0Nm指令時のトルクリプル片振幅：1.0Nm以下(24,48,72,96次数の算術和 Overall) | 110 | MTR回転:10(or20)rpm トルク指令値:0Nm ※トルクリプル補償OFF | ー | 33 | MTR (UV4) |  |  | 518 |  | - | 0 | 0
579 | 2 | [kei] | 1 | JPN | 2WD | 6 | 運転性 | 3 | ユニット | 67 | MTRトルクプロフィール | ー | 85 | トルク指令値: 最大トルク-10Nm | 94 | 加振力を減衰させる機能 ねじり振動を減衰させるトルクを発生させる機能 | ー | 138 | 制振制御マージン​ (システム最大トルク・出力に対して上乗せで出力可能なトルク​ | 3%以上 | 38 | ー | ー | 33 | MTR (UV4) |  |  | 544 |  | - | 0 | 0
580 | 2 | [kei] | 1 | JPN | 2WD | 6 | 運転性 | 3 | ユニット | 67 | MTRトルクプロフィール | ー | 89 | トルク指令値: クリープトルク⇔-(クリープトルク） | 100 | 加振力を減衰させる機能 ねじり振動を減衰させる機能 | ー | 137 | 制振F/B制御 (日産制御をサプライヤINV制御に実装) | 制振F/Bゲイン:0.4以上(B12P同等) ※机上検討でゲイン余裕12dBを満足するF/Bゲイン。 | 94 | 車速10km/h一定でF/Bゲインを上げて発散するまで(トルクリミットに当たるまで)※F/Bトルクリミットは解放 | ーDB:Lに存在しなかったシーン発生！！！！ | 34 | INV (UV4) |  |  | 515 |  | - | 0 | 0
581 | 2 | [kei] | 1 | JPN | 2WD | 6 | 運転性 | 3 | ユニット | 68 | 駆動捩じり系ハード特性 | ー | 38 | ー | 87 | 加振力を低減させる機能(駆動捩じり系ハード特性)※F-3 | ー | 139 | 減速機フリクション バラつき | ±0.3Nm以下 ※MTR端 | 97 | 750rpm,10Nm,60℃±20℃ | DB:FとLがつながってる！！！！ | 30 | Reducer (UV4) |  |  | 529 |  | - | 0 | 0
582 | 2 | [kei] | 1 | JPN | 2WD | 6 | 運転性 | 3 | ユニット | 68 | 駆動捩じり系ハード特性 | ー | 38 | ー | 87 | 加振力を低減させる機能(駆動捩じり系ハード特性)※F-3 | ー | 127 | 減速機フリクション (ノミナル) | (Given) 0.76Nm @XC2C値仮置き | 97 | 750rpm,10Nm,60℃±20℃ | DB:FとLがつながってる！！！！ | 30 | Reducer (UV4) |  |  | 528 |  | - | 0 | 0
584 | 2 | [kei] | 1 | JPN | 2WD | 6 | 運転性 | 3 | ユニット | 68 | 駆動捩じり系ハード特性 | ー | 38 | ー | 87 | 加振力を低減させる機能(駆動捩じり系ハード特性)※F-3 | ー | 140 | MTRイナーシャ(Fr) | (Given) 0.011045kg・m^2 | 38 | ー | DB:FとLがつながってる！！！！ | 31 | MTR (UV2) |  |  | 531 |  | - | 0 | 0
585 | 2 | [kei] | 1 | JPN | 2WD | 6 | 運転性 | 3 | ユニット | 68 | 駆動捩じり系ハード特性 | ー | 38 | ー | 87 | 加振力を低減させる機能(駆動捩じり系ハード特性)※F-3 | ー | 125 | D/SFTガタ (スプライン除く) | 0.71deg±0.09deg以下 | 95 | D/SFT軸上 D/SFTのジョイント～タイヤハブまでの 図面値二乗平均 Max-Minと中央値 （Diffとのスプラインは除く） ※バラつきとして補償したいのは3σ | DB:FとLがつながってる！！！！ | 29 | D/SFT (UI5,2J2) |  |  | 526 |  | - | 0 | 0
586 | 2 | [kei] | 1 | JPN | 2WD | 6 | 運転性 | 3 | ユニット | 68 | 駆動捩じり系ハード特性 | ー | 38 | ー | 87 | 加振力を低減させる機能(駆動捩じり系ハード特性)※F-3 | ー | 141 | MTRイナーシャ(Rr) | (Given) 0.011045kg・m^2 | 38 | ー | DB:FとLがつながってる！！！！ | 31 | MTR (UV2) |  |  | 530 |  | - | 0 | 0
587 | 2 | [kei] | 1 | JPN | 2WD | 6 | 運転性 | 3 | ユニット | 68 | 駆動捩じり系ハード特性 | ー | 38 | ー | 91 | 加振力を低減させる機能(駆動捩じり系ハード特性)※F-3と同じ | ー | 132 | ※F-3と同じ | ※F-3と同じ | 84 | ※F-3と同じ | DB:Lに存在しなかったシーン発生！！！！ | 32 | ※F-3と同じ |  |  | 535,536,537,538,539 |  | - | 0 | 0
588 | 2 | [kei] | 1 | JPN | 2WD | 6 | 運転性 | 3 | ユニット | 68 | 駆動捩じり系ハード特性 | ー | 38 | ー | 87 | 加振力を低減させる機能(駆動捩じり系ハード特性)※F-3 | ー | 143 | 減速機イナーシャ(Rr) | (Given) Fr:0.000556kg・m^2 | 99 | MOT軸上 前提：Frに対し、Parkギヤなし仕様 (ギヤ比はFrと同一で仮置き) | DB:FとLがつながってる！！！！ | 35 | Reducer (UV4, 2J1) |  |  | 533 |  | - | 0 | 0
589 | 2 | [kei] | 1 | JPN | 2WD | 6 | 運転性 | 3 | ユニット | 68 | 駆動捩じり系ハード特性 | ー | 38 | ー | 87 | 加振力を低減させる機能(駆動捩じり系ハード特性)※F-3 | ー | 131 | D/SFTイナーシャ | (Given)TBD ※想定されるラインアップ軸径では影響微小 | 38 | ー | DB:FとLがつながってる！！！！ | 29 | D/SFT (UI5,2J2) |  |  | 534 |  | - | 0 | 0
590 | 2 | [kei] | 1 | JPN | 2WD | 6 | 運転性 | 3 | ユニット | 68 | 駆動捩じり系ハード特性 | ー | 38 | ー | 87 | 加振力を低減させる機能(駆動捩じり系ハード特性)※F-3 | ー | 126 | MTR～減速機ガタ (D/SFTスプライン含む) | 1.052deg±0.412deg以下 | 96 | ・D/SFT軸上 ・MTR～減速機内部～Diff SunGear-D/SFTスプラインまでの各要素の図面値の二乗和平均 | DB:FとLがつながってる！！！！ | 30 | Reducer (UV4) |  |  | 543 |  | - | 0 | 0
591 | 2 | [kei] | 1 | JPN | 2WD | 6 | 運転性 | 3 | ユニット | 68 | 駆動捩じり系ハード特性 | ー | 38 | ー | 87 | 加振力を低減させる機能(駆動捩じり系ハード特性)※F-3 | ー | 142 | 減速機イナーシャ(Fr) | (Given) Fr:0.000827kg・m^2 | 98 | MOT軸上 ※Parkギヤあり前提のイナーシャで記載 | DB:FとLがつながってる！！！！ | 35 | Reducer (UV4, 2J1) |  |  | 532 |  | - | 0 | 0
592 | 2 | [kei] | 1 | JPN | 2WD | 6 | 運転性 | 3 | ユニット | 68 | 駆動捩じり系ハード特性 | ー | 38 | ー | 87 | 加振力を低減させる機能(駆動捩じり系ハード特性)※F-3 | ー | 124 | D/SFT剛性 | (Given) [kei]検討値 フロント(左右合計)：164.7Nm/deg リヤ(左右合計)：135.1Nm/deg | 38 | ー | DB:FとLがつながってる！！！！ | 29 | D/SFT (UI5,2J2) |  |  | 525 |  | - | 0 | 0
593 | 2 | [kei] | 1 | JPN | 2WD | 6 | 運転性 | 3 | ユニット | 69 | Rr MTRトルクプロフィール | D/SFTトルクpp値:10Nm以下※両軸 | 38 | ー | 110 | 加振力を低減させる機能 FrおよびRrに駆動力を配分する機能 | ー | 166 | Rr駆動力配分0%の領域がない事 | Rr MTRトルク3Nm以上 | 116 | Rr駆動力配分状態遷移最厳シーン (ex.開度一定、車速スイープでRr駆動力配分が変化するシーン) | DB:Lにはなかった要求値書かれてる！！！！ | 45 | Vehicle（XTL） |  |  | 541 |  | - | 0 | 0
Alliance Internal

## メタRFL
ID | PrjID | Project名 | セグメントID | セグメント | 車種ID | 車種 | アーキID | アーキテクチャ名 | 仕向けID | 仕向け | 2WD/4WD | ロットID | ロット名 | フェーズID | フェーズ名 | WPID | WP | 階層ID | 階層 | CustomerRID | Requirementsテーブル_1.R要求 | CustomerR要求値 | RID | RequirementsID | Requirementsテーブル.R要求 | R要求値 | RシーンID | Rシーン.シーン | FunctionID | F機能 | F機能目標 | LID | LogicID | L要求 | L要求値 | LシーンID | LID可視化.シーン | AllocationID | Allocation | Note | 要求元RFLID | 同階層要求元RFLID | 検証CADICS？ | ステータス | 日付、部署、担当者 | 非表示 | ロック
1 | 2 | [kei] | 1 | keiEV | 1 | kei? | 2 | BEV | 1 | JPN | 2WD | 1 | UC | 1 | PT構想審査 | 1 | 燃費電費 | 2 | システム |  |  |  | 1 | 104 | PTトータル平均効率 |  |  |  | 32 | ENG Sub-sys効率 |  | 1 | 47 | エンジン熱効率 | % |  |  | 15 | ENG(燃費) | e-power | 38 |  | - |  |  | 0 | 0
2 | 2 | [kei] | 1 | keiEV | 1 | kei? | 2 | BEV | 1 | JPN | 2WD | 1 | UC | 1 | PT構想審査 | 1 | 燃費電費 | 2 | システム |  |  |  | 1 | 104 | PTトータル平均効率 | ○○％ |  |  | 33 | GEN Sub-sys効率 |  | 2 | 48 | GEN/INV効率 | % |  |  | 16 | GEN/INV | e-power | 38 |  | - |  |  | 0 | 0
3 | 2 | [kei] | 1 | keiEV | 1 | kei? | 2 | BEV | 1 | JPN | 2WD | 1 | UC | 1 | PT構想審査 | 1 | 燃費電費 | 2 | システム |  |  |  | 1 | 104 | PTトータル平均効率 | ○○％ |  |  | 33 | GEN Sub-sys効率 |  | 3 | 49 | 増速機効率 | % | 41 | GEN回転数： rpm GENﾄﾙｸ： Nm GB油温： ℃ | 17 | GB | e-power | 38 |  | - |  |  | 0 | 0
4 | 2 | [kei] | 1 | keiEV | 1 | kei? | 2 | BEV | 1 | JPN | 2WD | 1 | UC | 1 | PT構想審査 | 1 | 燃費電費 | 2 | システム |  |  |  | 1 | 104 | PTトータル平均効率 | ○○％ |  |  | 34 | FR MOT Sub-sys効率 | 0.869 | 4 | 50 | FR MOT/INV効率 | ○○% |  |  | 4 | MOT/INV |  | 38 |  | - |  |  | 0 | 0
5 | 2 | [kei] | 1 | keiEV | 1 | kei? | 2 | BEV | 1 | JPN | 2WD | 1 | UC | 1 | PT構想審査 | 1 | 燃費電費 | 2 | システム |  |  |  | 1 | 104 | PTトータル平均効率 | ○○％ |  |  | 34 | FR MOT Sub-sys効率 | 0.869 | 5 | 51 | FR減速機効率 | ○○% | 42 | MTR回転数： rpm MTRﾄﾙｸ： Nm GB油温： ℃ | 17 | GB |  | 38 |  | - |  |  | 0 | 0
6 | 2 | [kei] | 1 | keiEV | 1 | kei? | 2 | BEV | 1 | JPN | 2WD | 1 | UC | 1 | PT構想審査 | 1 | 燃費電費 | 2 | システム |  |  |  | 1 | 104 | PTトータル平均効率 | ○○％ |  |  | 35 | RR MOT Sub-sys効率 | 0.868 | 6 | 52 | RR MOT/INV効率 | ○○% |  |  | 4 | MOT/INV |  | 38 |  | - |  |  | 0 | 0
7 | 2 | [kei] | 1 | keiEV | 1 | kei? | 2 | BEV | 1 | JPN | 2WD | 1 | UC | 1 | PT構想審査 | 1 | 燃費電費 | 2 | システム |  |  |  | 1 | 104 | PTトータル平均効率 | ○○％ |  |  | 35 | RR MOT Sub-sys効率 | 0.868 | 7 | 53 | RR減速機効率 | ○○% | 42 | MTR回転数： rpm MTRﾄﾙｸ： Nm GB油温： ℃ | 17 | GB |  | 38 |  | - |  |  | 0 | 0
8 | 2 | [kei] | 1 | keiEV | 1 | kei? | 2 | BEV | 1 | JPN | 2WD | 1 | UC | 1 | PT構想審査 | 1 | 燃費電費 | 2 | システム |  |  |  | 1 | 104 | PTトータル平均効率 | ○○％ |  |  | 36 | BATT Sub-sys効率 |  | 8 | 54 | 充電効率 | ○○% | 42 | MTR回転数： rpm MTRﾄﾙｸ： Nm GB油温： ℃ | 18 | BAT | e-Power 発電 | 38 |  | - |  |  | 0 | 0
9 | 2 | [kei] | 1 | keiEV | 1 | kei? | 2 | BEV | 1 | JPN | 2WD | 1 | UC | 1 | PT構想審査 | 1 | 燃費電費 | 2 | システム |  |  |  | 1 | 104 | PTトータル平均効率 | ○○％ |  |  | 36 | BATT Sub-sys効率 |  | 9 | 55 | 放電効率 | ○○% | 43 | 仕向け、SOC[％]、劣化、外気温度[℃] | 18 | BAT |  | 38 |  | - |  |  | 0 | 0
10 | 2 | [kei] | 1 | keiEV | 1 | kei? | 2 | BEV | 1 | JPN | 2WD | 1 | UC | 1 | PT構想審査 | 1 | 燃費電費 | 2 | システム |  |  |  | 2 | 105 | 回生最大減速度 | 0.3G |  |  | 37 | 回生Min発電トルク特性 |  | 10 | 56 | MOTトルク特性(N-t) |  | 44 | 電圧： V以上 時間： ｓ以上 INV入口水温： ℃ | 4 | MOT/INV | 回生時の最大トルク、最高出力 | 35 |  | - |  |  | 0 | 0
11 | 2 | [kei] | 1 | keiEV | 1 | kei? | 2 | BEV | 1 | JPN | 2WD | 1 | UC | 1 | PT構想審査 | 1 | 燃費電費 | 2 | システム |  |  |  | 3 | 106 | ePT回生発電損失 | ○○kJ |  |  | 34 | FR MOT Sub-sys効率 | 0.863 | 4 | 50 | FR MOT/INV効率 | ○○% |  |  | 4 | MOT/INV |  | 34 |  | - |  |  | 0 | 0
12 | 2 | [kei] | 1 | keiEV | 1 | kei? | 2 | BEV | 1 | JPN | 2WD | 1 | UC | 1 | PT構想審査 | 1 | 燃費電費 | 2 | システム |  |  |  | 3 | 106 | ePT回生発電損失 | ○○kJ |  |  | 34 | FR MOT Sub-sys効率 | 0.863 | 5 | 51 | FR減速機効率 | ○○% | 42 | MTR回転数： rpm MTRﾄﾙｸ： Nm GB油温： ℃ | 17 | GB |  | 34 |  | - |  |  | 0 | 0
13 | 2 | [kei] | 1 | keiEV | 1 | kei? | 2 | BEV | 1 | JPN | 2WD | 1 | UC | 1 | PT構想審査 | 1 | 燃費電費 | 2 | システム |  |  |  | 3 | 106 | ePT回生発電損失 | ○○kJ |  |  | 35 | RR MOT Sub-sys効率 | 0.871 | 6 | 52 | RR MOT/INV効率 | ○○% |  |  | 4 | MOT/INV |  | 34 |  | - |  |  | 0 | 0
14 | 2 | [kei] | 1 | keiEV | 1 | kei? | 2 | BEV | 1 | JPN | 2WD | 1 | UC | 1 | PT構想審査 | 1 | 燃費電費 | 2 | システム |  |  |  | 3 | 106 | ePT回生発電損失 | ○○kJ |  |  | 35 | RR MOT Sub-sys効率 | 0.871 | 7 | 53 | RR減速機効率 | ○○% | 42 | MTR回転数： rpm MTRﾄﾙｸ： Nm GB油温： ℃ | 17 | GB |  | 34 |  | - |  |  | 0 | 0
15 | 2 | [kei] | 1 | keiEV | 1 | kei? | 2 | BEV | 1 | JPN | 2WD | 1 | UC | 1 | PT構想審査 | 1 | 燃費電費 | 2 | システム |  |  |  | 3 | 106 | ePT回生発電損失 | ○○kJ |  |  | 36 | BATT Sub-sys効率 |  | 11 | 54 | 充電効率 | 0.98 | 43 | 仕向け、SOC[％]、劣化、外気温度[℃] | 18 | BAT | 回生 | 34 |  | - |  |  | 0 | 0
16 | 2 | [kei] | 1 | keiEV | 1 | kei? | 2 | BEV | 1 | JPN | 2WD | 1 | UC | 1 | PT構想審査 | 1 | 燃費電費 | 2 | システム |  |  |  | 4 | 107 | NC充電仕事量 | 25kWh |  |  | 38 | NC充電仕事量 |  | 12 | 57 | BATTシステムの充電効率 | 0.98 | 43 | 仕向け、SOC[％]、劣化、外気温度[℃] | 18 | BAT | BEV 充電器からの充電効率 | 36 |  | - |  |  | 0 | 0
17 | 2 | [kei] | 1 | keiEV | 1 | kei? | 2 | BEV | 1 | JPN | 2WD | 1 | UC | 1 | PT構想審査 | 1 | 燃費電費 | 2 | システム |  |  |  | 4 | 107 | NC充電仕事量 | 25kWh |  |  | 38 | NC充電仕事量 |  | 13 | 58 | BATT容量 | 22kWh | 43 | 仕向け、SOC[％]、劣化、外気温度[℃] | 18 | BAT | BEV AEと企画で決まる | 36 |  | - |  |  | 0 | 0
18 | 2 | [kei] | 1 | keiEV | 1 | kei? | 2 | BEV | 1 | JPN | 2WD | 1 | UC | 1 | PT構想審査 | 1 | 燃費電費 | 2 | システム |  |  |  | 4 | 107 | NC充電仕事量 | 25kWh |  |  | 38 | NC充電仕事量 |  | 14 | 59 | Batteryセル数(並列) | ○○ |  |  | 18 | BAT | BEV | 36 |  | - |  |  | 0 | 0
19 | 2 | [kei] | 1 | keiEV | 1 | kei? | 2 | BEV | 1 | JPN | 2WD | 1 | UC | 1 | PT構想審査 | 1 | 燃費電費 | 2 | システム |  |  |  | 5 | 108 | 外部充電中損失 | 25kWh |  |  | 38 | NC充電仕事量 |  | 15 | 60 | Batteryセル特性 | ○○ |  |  | 18 | BAT | BEV AEで決まる | 36 |  | - |  |  | 0 | 0
20 | 2 | [kei] | 1 | keiEV | 1 | kei? | 2 | BEV | 1 | JPN | 2WD | 1 | UC | 1 | PT構想審査 | 1 | 燃費電費 | 2 | システム |  |  |  | 5 | 108 | 外部充電中損失 | 3kWh |  |  | 39 | 充電中補機損失 |  | 16 | 61 | 温調システム | 10W |  |  | 19 | Front-end-Module | BEV | 37 |  | - |  |  | 0 | 0
21 | 2 | [kei] | 1 | keiEV | 1 | kei? | 2 | BEV | 1 | JPN | 2WD | 1 | UC | 1 | PT構想審査 | 1 | 燃費電費 | 2 | システム |  |  |  | 5 | 108 | 外部充電中損失 | 3kWh |  |  | 39 | 充電中補機損失 |  | 17 | 62 | 車両電装 kWh | 60W |  |  | 18 | BAT | BEV | 37 |  | - |  |  | 0 | 0
22 | 2 | [kei] | 1 | keiEV | 1 | kei? | 2 | BEV | 1 | JPN | 2WD | 1 | UC | 1 | PT構想審査 | 1 | 燃費電費 | 1 | 車両 |  |  |  | 6 | 103 | 航続距離 | 200km以上 | 39 | JPN WLTP電費 | 28 | モードトータル 車両走行仕事量(力行) | 7441kJ | 18 | 31 | 空力係数(Cd) | 1237kg |  |  | 11 | 車両 |  |  |  | - |  | ｄｆｓ | 0 | 0
23 | 2 | [kei] | 1 | keiEV | 1 | kei? | 2 | BEV | 1 | JPN | 2WD | 1 | UC | 1 | PT構想審査 | 1 | 燃費電費 | 1 | 車両 |  |  |  | 6 | 103 | 航続距離 | 200km以上 | 39 | JPN WLTP電費 | 28 | モードトータル 車両走行仕事量(力行) | 7441kJ | 19 | 334 | 申請中 | 0.409あ |  |  | 121 | 申請中 |  |  |  | - |  |  | 0 | 0
24 | 2 | [kei] | 1 | keiEV | 1 | kei? | 2 | BEV | 1 | JPN | 2WD | 1 | UC | 1 | PT構想審査 | 1 | 燃費電費 | 1 | 車両 |  |  |  | 6 | 103 | 航続距離 | 200km以上 | 39 | JPN WLTP電費 | 28 | モードトータル 車両走行仕事量(力行) | 7441kJ | 20 | 32 | 前面投影面積 | 2.21m^2 |  |  | 11 | 車両 |  |  |  | - |  |  | 0 | 0
25 | 2 | [kei] | 1 | keiEV | 1 | kei? | 2 | BEV | 1 | JPN | 2WD | 1 | UC | 1 | PT構想審査 | 1 | 燃費電費 | 1 | 車両 |  |  |  | 6 | 103 | 航続距離 | 200km以上 | 39 | JPN WLTP電費 | 28 | モードトータル 車両走行仕事量(力行) | 7441kJ | 21 | 334 | 申請中 | 7.2 | 40 | ISO(80kph/210kPa） | 121 | 申請中 |  |  |  | - |  |  | 0 | 0
26 | 2 | [kei] | 1 | keiEV | 1 | kei? | 2 | BEV | 1 | JPN | 2WD | 1 | UC | 1 | PT構想審査 | 1 | 燃費電費 | 1 | 車両 |  |  |  | 6 | 103 | 航続距離 | 200km以上 | 39 | JPN WLTP電費 | 28 | モードトータル 車両走行仕事量(力行) | 7441kJ | 22 | 34 | HUB損失 | 1.75Nm/Veh |  |  | 11 | 車両 |  |  |  | - |  |  | 0 | 0
27 | 2 | [kei] | 1 | keiEV | 1 | kei? | 2 | BEV | 1 | JPN | 2WD | 1 | UC | 1 | PT構想審査 | 1 | 燃費電費 | 1 | 車両 |  |  |  | 6 | 103 | 航続距離 | 200km以上 | 39 | JPN WLTP電費 | 28 | モードトータル 車両走行仕事量(力行) | 7441kJ | 23 | 35 | BRAKE損失 | 2Nm/Veh |  |  | 11 | 車両 |  |  |  | - |  |  | 0 | 0
28 | 2 | [kei] | 1 | keiEV | 1 | kei? | 2 | BEV | 1 | JPN | 2WD | 1 | UC | 1 | PT構想審査 | 1 | 燃費電費 | 1 | 車両 |  |  |  | 6 | 103 | 航続距離 | 200km以上 | 39 | JPN WLTP電費 | 28 | モードトータル 車両走行仕事量(力行) | 7441kJ | 24 | 36 | ePT連れまわり損失(コースト時) | ○○Nm |  |  | 1 | PWTシステム |  |  |  | - |  |  | 0 | 0
29 | 2 | [kei] | 1 | keiEV | 1 | kei? | 2 | BEV | 1 | JPN | 2WD | 1 | UC | 1 | PT構想審査 | 1 | 燃費電費 | 1 | 車両 |  |  |  | 6 | 103 | 航続距離 | 200km以上 | 39 | JPN WLTP電費 | 29 | モードトータル 補機消費電力量 | ○○kJ | 25 | 37 | 弱電補機消費電力量 (ENG分含む) | 227W |  |  | 12 | PWT外 (車両電装) |  |  |  | - |  |  | 0 | 0
30 | 2 | [kei] | 1 | keiEV | 1 | kei? | 2 | BEV | 1 | JPN | 2WD | 1 | UC | 1 | PT構想審査 | 1 | 燃費電費 | 1 | 車両 |  |  |  | 6 | 103 | 航続距離 | 200km以上 | 39 | JPN WLTP電費 | 29 | モードトータル 補機消費電力量 | ○○kJ | 26 | 38 | DCDC効率 | 0.87 |  |  | 13 | DCDC |  |  |  | - |  |  | 0 | 0
31 | 2 | [kei] | 1 | keiEV | 1 | kei? | 2 | BEV | 1 | JPN | 2WD | 1 | UC | 1 | PT構想審査 | 1 | 燃費電費 | 1 | 車両 |  |  |  | 6 | 103 | 航続距離 | 200km以上 | 39 | JPN WLTP電費 | 29 | モードトータル 補機消費電力量 | ○○kJ | 27 | 39 | HVAC消費電力量 | 0W |  |  | 14 | PWT外(空調) |  |  |  | - |  |  | 0 | 0
32 | 2 | [kei] | 1 | keiEV | 1 | kei? | 2 | BEV | 1 | JPN | 2WD | 1 | UC | 1 | PT構想審査 | 1 | 燃費電費 | 1 | 車両 |  |  |  | 6 | 103 | 航続距離 | 200km以上 | 39 | JPN WLTP電費 | 30 | モードトータル 回生電力量(バッテリー蓄電量) | ○○kJ | 28 | 40 | 回生エネルギー最大原資 | 2831kJ |  |  | 11 | 車両 |  |  |  | - |  |  | 0 | 0
33 | 2 | [kei] | 1 | keiEV | 1 | kei? | 2 | BEV | 1 | JPN | 2WD | 1 | UC | 1 | PT構想審査 | 1 | 燃費電費 | 1 | 車両 |  |  |  | 6 | 103 | 航続距離 | 200km以上 | 39 | JPN WLTP電費 | 30 | モードトータル 回生電力量(バッテリー蓄電量) | ○○kJ | 29 | 41 | メカブレーキ損失 (協調ブレーキ) | ○○kJ |  |  | 11 | 車両 |  |  |  | - |  |  | 0 | 0
34 | 2 | [kei] | 1 | keiEV | 1 | kei? | 2 | BEV | 1 | JPN | 2WD | 1 | UC | 1 | PT構想審査 | 1 | 燃費電費 | 1 | 車両 |  |  |  | 6 | 103 | 航続距離 | 200km以上 | 39 | JPN WLTP電費 | 30 | モードトータル 回生電力量(バッテリー蓄電量) | ○○kJ | 30 | 42 | ePT回生発電損失 | ○○kJ |  |  | 1 | PWTシステム |  |  |  | - |  |  | 0 | 0
35 | 2 | [kei] | 1 | keiEV | 1 | kei? | 2 | BEV | 1 | JPN | 2WD | 1 | UC | 1 | PT構想審査 | 1 | 燃費電費 | 1 | 車両 |  |  |  | 6 | 103 | 航続距離 | 200km以上 | 39 | JPN WLTP電費 | 30 | モードトータル 回生電力量(バッテリー蓄電量) | ○○kJ | 31 | 43 | 回生最大減速度 | 0.3G |  |  | 1 | PWTシステム |  |  |  | - |  |  | 0 | 0
36 | 2 | [kei] | 1 | keiEV | 1 | kei? | 2 | BEV | 1 | JPN | 2WD | 1 | UC | 1 | PT構想審査 | 1 | 燃費電費 | 1 | 車両 |  |  |  | 6 | 103 | 航続距離 | 200km以上 | 39 | JPN WLTP電費 | 31 | モードトータル 供給エネルギー量 | ○○kJ | 32 | 44 | NC充電仕事量(BEV) | 25kWh |  |  | 1 | PWTシステム | BEV |  |  | - |  |  | 0 | 0
37 | 2 | [kei] | 1 | keiEV | 1 | kei? | 2 | BEV | 1 | JPN | 2WD | 1 | UC | 1 | PT構想審査 | 1 | 燃費電費 | 1 | 車両 |  |  |  | 6 | 103 | 航続距離 | 200km以上 | 39 | JPN WLTP電費 | 31 | モードトータル 供給エネルギー量 | ○○kJ | 33 | 45 | 外部充電中損失(BEV) | 3kWh |  |  | 1 | PWTシステム | BEV |  |  | - |  |  | 0 | 0
38 | 2 | [kei] | 1 | keiEV | 1 | kei? | 2 | BEV | 1 | JPN | 2WD | 1 | UC | 1 | PT構想審査 | 1 | 燃費電費 | 1 | 車両 |  |  |  | 6 | 103 | 航続距離 | 200km以上 | 39 | JPN WLTP電費 | 31 | モードトータル 供給エネルギー量 | ○○kJ | 34 | 46 | PTトータル平均効率 | ○○％ |  |  | 1 | PWTシステム |  |  |  | - |  |  | 0 | 0
39 | 2 | [kei] | 1 | keiEV | 1 | kei? | 2 | BEV | 1 | JPN | 2WD | 1 | UC | 1 | PT構想審査 | 2 | 動力 | 1 | 車両 |  |  |  | 7 | 11 | 最高速 | 4WD:130km/h | 47 | 10km(5min)以上で最高速維持 | 57 | DS定常駆動力 | 最大値 | 35 | 89 | DS最高出力 | ○○kW |  |  | 1 | PWTシステム | 駆動力(P)＝ モータトルク(Tm)×ギヤ比×伝達効率÷タイヤの動荷重半径 |  |  | - |  |  | 0 | 0
40 | 2 | [kei] | 1 | keiEV | 1 | kei? | 2 | BEV | 1 | JPN | 2WD | 1 | UC | 1 | PT構想審査 | 2 | 動力 | 1 | 車両 |  |  |  | 7 | 11 | 最高速 | 2WD:130km/h | 47 | 10km(5min)以上で最高速維持 | 57 | DS定常駆動力 | 最大値 | 35 | 89 | DS最高出力 | ○○kW |  |  | 1 | PWTシステム | 時系列データ 電流Profile(最高速) |  |  | - |  |  | 0 | 0
41 | 2 | [kei] | 1 | keiEV | 1 | kei? | 2 | BEV | 1 | JPN | 2WD | 1 | UC | 1 | PT構想審査 | 2 | 動力 | 1 | 車両 |  |  |  | 8 | 12 | 30%勾配登坂 | ヒルホールドできること | 48 | 120sec継続後 |  |  | 最大値 | 36 | 90 | DS最大トルクー時間 | ○○Nm×sec | 63 | 外気温℃、MTR入口水温℃ 30%120sec ヒルホールド | 1 | PWTシステム | 時系列データ 電流Profile(最高速) |  |  | - |  |  | 0 | 0
42 | 2 | [kei] | 1 | keiEV | 1 | kei? | 2 | BEV | 1 | JPN | 2WD | 1 | UC | 1 | PT構想審査 | 2 | 動力 | 1 | 車両 |  |  |  | 9 | 12 | 30%勾配登坂 | 10sec以内に10m上れること | 49 | ヒルホールド120sec継続後 |  |  | 最大値 | 37 | 90 | DS最大トルクー時間 | ○○Nm×sec | 64 | 30%120sec ヒルホールド後 10sec 10m | 1 | PWTシステム | 時系列データ 電流Profile(最高速) |  |  | - |  |  | 0 | 0
43 | 2 | [kei] | 1 | keiEV | 1 | kei? | 2 | BEV | 1 | JPN | 2WD | 1 | UC | 1 | PT構想審査 | 2 | 動力 | 1 | 車両 |  |  |  | 10 | 13 | 縁石乗り越え | 10cm高さの縁石乗り越え可能なこと | 50 | 10cm高さ |  |  | 最大値 | 38 | 90 | DS最大トルクー時間 | ○○Nm×sec |  |  | 1 | PWTシステム | 時系列データ 電流Profile(最高速) |  |  | - |  |  | 0 | 0
44 | 2 | [kei] | 1 | keiEV | 1 | kei? | 2 | BEV | 1 | JPN | 2WD | 1 | UC | 1 | PT構想審査 | 2 | 動力 | 1 | 車両 |  |  |  | 11 | 14 | トーイング | 40-60mph：18.0sec以内 | 51 | 平坦路、気温10℃～35℃ |  |  | 最大値 | 38 | 90 | DS最大トルクー時間 | ○○Nm×sec |  |  | 1 | PWTシステム | 時系列データ 電流Profile(最高速) |  |  | - |  |  | 0 | 0
45 | 2 | [kei] | 1 | keiEV | 1 | kei? | 2 | BEV | 1 | JPN | 2WD | 1 | UC | 1 | PT構想審査 | 2 | 動力 | 1 | 車両 |  |  |  | 11 | 14 | トーイング | 0-30mph：12.0sec以内 | 51 | 平坦路、気温10℃～35℃ |  |  | 最大値 | 38 | 90 | DS最大トルクー時間 | ○○Nm×sec |  |  | 1 | PWTシステム | 時系列データ 電流Profile(最高速) |  |  | - |  |  | 0 | 0
46 | 2 | [kei] | 1 | keiEV | 1 | kei? | 2 | BEV | 1 | JPN | 2WD | 1 | UC | 1 | PT構想審査 | 2 | 動力 | 1 | 車両 |  |  |  | 11 | 14 | トーイング | 0-60mph：30.0sec以内 | 51 | 平坦路、気温10℃～35℃ |  |  | 最大値 | 38 | 90 | DS最大トルクー時間 | ○○Nm×sec |  |  | 1 | PWTシステム | 時系列データ 電流Profile(最高速) |  |  | - |  |  | 0 | 0
47 | 2 | [kei] | 1 | keiEV | 1 | kei? | 2 | BEV | 1 | JPN | 2WD | 1 | UC | 1 | PT構想審査 | 2 | 動力 | 1 | 車両 |  |  |  | 12 | 14 | トーイング | 最大トレーラー重量 ㎏ | 54 | 16%勾配、15mph走行時(気温5℃～35℃) ※北米向け |  |  | 最大値 | 38 | 90 | DS最大トルクー時間 | ○○Nm |  |  | 1 | PWTシステム | 時系列データ 電流Profile(最高速) |  |  | - |  |  | 0 | 0
48 | 2 | [kei] | 1 | keiEV | 1 | kei? | 2 | BEV | 1 | JPN | 2WD | 1 | UC | 1 | PT構想審査 | 2 | 動力 | 1 | 車両 |  |  |  | 13 | 14 | トーイング | 発進可能であること(前進・後進) | 53 | 16%勾配(Katherine Landingボートランプ、気温40℃、吸気温75℃) ※北米向け |  |  | 最大値 | 38 | 90 | DS最大トルクー時間 | ○○Nm |  |  | 1 | PWTシステム | 時系列データ 電流Profile(最高速) |  |  | - |  |  | 0 | 0
49 | 2 | [kei] | 1 | keiEV | 1 | kei? | 2 | BEV | 1 | JPN | 2WD | 1 | UC | 1 | PT構想審査 | 2 | 動力 | 1 | 車両 |  |  |  | 14 | 14 | トーイング | 5分間で5回繰り返し発進可能なこと | 56 | 8%及び12%登坂路 ※欧州向け |  |  | 最大値 | 38 | 90 | DS最大トルクー時間 | ○○Nm×sec |  |  | 1 | PWTシステム | 時系列データ 電流Profile(最高速) |  |  | - |  |  | 0 | 0
50 | 2 | [kei] | 1 | keiEV | 1 | kei? | 2 | BEV | 1 | JPN | 2WD | 1 | UC | 1 | PT構想審査 | 2 | 動力 | 1 | 車両 |  |  |  | 15 | 14 | トーイング | 5分以内で、発進~5m進んで停止を5回繰り返す(前進・後進) | 52 | 12%勾配 ※北米向け |  |  | 最大値 | 38 | 90 | DS最大トルクー時間 | ○○Nm×sec |  |  | 1 | PWTシステム | 時系列データ 電流Profile(最高速) |  |  | - |  |  | 0 | 0
51 | 2 | [kei] | 1 | keiEV | 1 | kei? | 2 | BEV | 1 | JPN | 2WD | 1 | UC | 1 | PT構想審査 | 2 | 動力 | 1 | 車両 |  |  |  | 16 | 14 | トーイング | 最低車速：40mph以上 | 55 | ハイウェイ登坂(Davis Dam、気温38℃以上) ※北米向け |  |  | 最大値 | 38 | 90 | DS最大トルクー時間 | ○○Nm |  |  | 1 | PWTシステム | 時系列データ 電流Profile(最高速) |  |  | - |  |  | 0 | 0
52 | 2 | [kei] | 1 | keiEV | 1 | kei? | 2 | BEV | 1 | JPN | 2WD | 1 | UC | 1 | PT構想審査 | 2 | 動力 | 1 | 車両 |  |  |  | 17 | 15 | 60‐80km/h加速時間 | ○○sec | 57 | 中間加速 |  |  |  | 39 | 91 | DSトルクカーブ | ○○Nm×sec |  |  | 1 | PWTシステム |  |  |  | - |  |  | 0 | 0
53 | 2 | [kei] | 1 | keiEV | 1 | kei? | 2 | BEV | 1 | JPN | 2WD | 1 | UC | 1 | PT構想審査 | 2 | 動力 | 1 | 車両 |  |  |  | 18 | 16 | 0‐30m加速時間 | ≦4.2sec | 58 | 発進加速 |  |  |  | 39 | 91 | DSトルクカーブ | ○○Nm×sec |  |  | 1 | PWTシステム |  |  |  | - |  |  | 0 | 0
54 | 2 | [kei] | 1 | keiEV | 1 | kei? | 2 | BEV | 1 | JPN | 2WD | 1 | UC | 1 | PT構想審査 | 2 | 動力 | 1 | 車両 |  |  |  | 19 | 17 | 0‐100km/h加速時間 | ≦15sec | 59 | 発進加速 Motor応答時定数[ms] |  |  |  | 39 | 91 | DSトルクカーブ | ○○Nm×sec |  |  | 1 | PWTシステム |  |  |  | - |  |  | 0 | 0
55 | 2 | [kei] | 1 | keiEV | 1 | kei? | 2 | BEV | 1 | JPN | 2WD | 1 | UC | 1 | PT構想審査 | 2 | 動力 | 1 | 車両 |  |  |  | 20 | 18 | 50‐70km/h加速時間 | 〇〇sec | 60 | 実用加速 |  |  |  | 39 | 91 | DSトルクカーブ | ○○Nm×sec |  |  | 1 | PWTシステム |  |  |  | - |  |  | 0 | 0
56 | 2 | [kei] | 1 | keiEV | 1 | kei? | 2 | BEV | 1 | JPN | 2WD | 1 | UC | 1 | PT構想審査 | 2 | 動力 | 1 | 車両 |  |  |  | 21 | 19 | dGp 90%Gmax duration | ○○sec | 60 | 実用加速 |  |  |  | 40 | 92 | DS最大トルク | 1715Nm |  |  | 1 | PWTシステム |  |  |  | - |  |  | 0 | 0
57 | 2 | [kei] | 1 | keiEV | 1 | kei? | 2 | BEV | 1 | JPN | 2WD | 1 | UC | 1 | PT構想審査 | 2 | 動力 | 1 | 車両 |  |  |  | 22 | 20 | Gmax | 0.38G | 60 | 実用加速 |  |  |  | 40 | 92 | DS最大トルク | 1715Nm |  |  | 1 | PWTシステム |  |  |  | - |  |  | 0 | 0
58 | 2 | [kei] | 1 | keiEV | 1 | kei? | 2 | BEV | 1 | JPN | 2WD | 1 | UC | 1 | PT構想審査 | 2 | 動力 | 1 | 車両 |  |  |  | 23 | 21 | Gjeark | ○○G/sec | 60 | 実用加速 |  |  |  | 40 | 92 | DS最大トルク | 1715Nm |  |  | 1 | PWTシステム |  |  |  | - |  |  | 0 | 0
59 | 2 | [kei] | 1 | keiEV | 1 | kei? | 2 | BEV | 1 | JPN | 2WD | 1 | UC | 1 | PT構想審査 | 2 | 動力 | 1 | 車両 |  |  |  | 24 | 22 | tG01 | ○○sec | 60 | 実用加速 | 58 | DS過渡駆動力 |  | 41 | 93 | 始動～0.1秒DS過渡トルク | 6628Nm/sec |  |  | 1 | PWTシステム | e-power |  |  | - |  |  | 0 | 0
60 | 2 | [kei] | 1 | keiEV | 1 | kei? | 2 | BEV | 1 | JPN | 2WD | 1 | UC | 1 | PT構想審査 | 2 | 動力 | 1 | 車両 |  |  |  | 25 | 23 | t80%Gmax | ○○sec | 60 | 実用加速 | 58 | DS過渡駆動力 |  | 41 | 93 | 始動～0.1秒DS過渡トルク | 6628Nm/sec |  |  | 1 | PWTシステム | e-power |  |  | - |  |  | 0 | 0
61 | 2 | [kei] | 1 | keiEV | 1 | kei? | 2 | BEV | 1 | JPN | 2WD | 1 | UC | 1 | PT構想審査 | 2 | 動力 | 1 | 車両 |  |  |  | 26 | 24 | 車両仕様 | 燃費要求から決定 （トーイング以外） | 60 | 実用加速 | 59 | 車両走行抵抗 | kW | 18 | 31 | 空力係数(Cd) | ○○ |  |  | 11 | 車両 | 転がり抵抗＝RRC x W[kg]×g 空気抵抗＝1/2×Cd×σ[kg/m3]×A[m2]×ｖ2[m/s]2 勾配抵抗＝W[kg]×g[9.8m/s2]×sinθ 加速抵抗＝α[m/s2]×(W[kg]＋等価慣性重量[kg]) |  |  | - |  |  | 0 | 0
62 | 2 | [kei] | 1 | keiEV | 1 | kei? | 2 | BEV | 1 | JPN | 2WD | 1 | UC | 1 | PT構想審査 | 2 | 動力 | 1 | 車両 |  |  |  | 26 | 24 | 車両仕様 | 燃費要求から決定 （トーイング以外） | 60 | 実用加速 | 59 | 車両走行抵抗 | kW | 20 | 32 | 前面投影面積 | ○○m^2 |  |  | 11 | 車両 | 転がり抵抗＝RRC x W[kg]×g 空気抵抗＝1/2×Cd×σ[kg/m3]×A[m2]×ｖ2[m/s]2 勾配抵抗＝W[kg]×g[9.8m/s2]×sinθ 加速抵抗＝α[m/s2]×(W[kg]＋等価慣性重量[kg]) |  |  | - |  |  | 0 | 0
63 | 2 | [kei] | 1 | keiEV | 1 | kei? | 2 | BEV | 1 | JPN | 2WD | 1 | UC | 1 | PT構想審査 | 2 | 動力 | 1 | 車両 |  |  |  | 26 | 24 | 車両仕様 | 燃費要求から決定 （トーイング以外） | 60 | 実用加速 | 60 | 補機駆動損失 | kW | 26 | 38 | DCDC効率 | ○○% |  |  | 13 | DCDC |  |  |  | - |  |  | 0 | 0
64 | 2 | [kei] | 1 | keiEV | 1 | kei? | 2 | BEV | 1 | JPN | 2WD | 1 | UC | 1 | PT構想審査 | 2 | 動力 | 1 | 車両 |  |  |  | 26 | 24 | 車両仕様 | 燃費要求から決定 （トーイング以外） | 60 | 実用加速 | 59 | 車両走行抵抗 | kW | 42 | 94 | 車両質量 | 1247kg |  |  | 11 | 車両 | 転がり抵抗＝RRC x W[kg]×g 空気抵抗＝1/2×Cd×σ[kg/m3]×A[m2]×ｖ2[m/s]2 勾配抵抗＝W[kg]×g[9.8m/s2]×sinθ 加速抵抗＝α[m/s2]×(W[kg]＋等価慣性重量[kg]) |  |  | - |  |  | 0 | 0
65 | 2 | [kei] | 1 | keiEV | 1 | kei? | 2 | BEV | 1 | JPN | 2WD | 1 | UC | 1 | PT構想審査 | 2 | 動力 | 1 | 車両 |  |  |  | 26 | 24 | 車両仕様 | 燃費要求から決定 （トーイング以外） | 60 | 実用加速 | 59 | 車両走行抵抗 | kW | 43 | 95 | タイヤサイズ&RRC | タイヤ径:0.271 m μ:0.0692 N/kg |  |  | 11 | 車両 | 転がり抵抗＝RRC x W[kg]×g 空気抵抗＝1/2×Cd×σ[kg/m3]×A[m2]×ｖ2[m/s]2 勾配抵抗＝W[kg]×g[9.8m/s2]×sinθ 加速抵抗＝α[m/s2]×(W[kg]＋等価慣性重量[kg]) |  |  | - |  |  | 0 | 0
66 | 2 | [kei] | 1 | keiEV | 1 | kei? | 2 | BEV | 1 | JPN | 2WD | 1 | UC | 1 | PT構想審査 | 2 | 動力 | 1 | 車両 |  |  |  | 26 | 24 | 車両仕様 | 燃費要求から決定 （トーイング以外） | 60 | 実用加速 | 59 | 車両走行抵抗 | kW | 44 | 96 | HUB/BRAKE損失 | ○○kW |  |  | 11 | 車両 | 転がり抵抗＝RRC x W[kg]×g 空気抵抗＝1/2×Cd×σ[kg/m3]×A[m2]×ｖ2[m/s]2 勾配抵抗＝W[kg]×g[9.8m/s2]×sinθ 加速抵抗＝α[m/s2]×(W[kg]＋等価慣性重量[kg]) |  |  | - |  |  | 0 | 0
67 | 2 | [kei] | 1 | keiEV | 1 | kei? | 2 | BEV | 1 | JPN | 2WD | 1 | UC | 1 | PT構想審査 | 2 | 動力 | 1 | 車両 |  |  |  | 26 | 24 | 車両仕様 | 燃費要求から決定 （トーイング以外） | 60 | 実用加速 | 59 | 車両走行抵抗 | kW | 45 | 97 | トーイング | ㎏ |  |  | 11 | 車両 | 転がり抵抗＝RRC x W[kg]×g 空気抵抗＝1/2×Cd×σ[kg/m3]×A[m2]×ｖ2[m/s]2 勾配抵抗＝W[kg]×g[9.8m/s2]×sinθ 加速抵抗＝α[m/s2]×(W[kg]＋等価慣性重量[kg]) |  |  | - |  |  | 0 | 0
68 | 2 | [kei] | 1 | keiEV | 1 | kei? | 2 | BEV | 1 | JPN | 2WD | 1 | UC | 1 | PT構想審査 | 2 | 動力 | 1 | 車両 |  |  |  | 26 | 24 | 車両仕様 | 燃費要求から決定 （トーイング以外） | 60 | 実用加速 | 60 | 補機駆動損失 | kW | 46 | 98 | 弱電補機負荷 | ○○kW |  |  | 11 | 車両 |  |  |  | - |  |  | 0 | 0
69 | 2 | [kei] | 1 | keiEV | 1 | kei? | 2 | BEV | 1 | JPN | 2WD | 1 | UC | 1 | PT構想審査 | 2 | 動力 | 1 | 車両 |  |  |  | 26 | 24 | 車両仕様 | 燃費要求から決定 （トーイング以外） | 60 | 実用加速 | 60 | 補機駆動損失 | kW | 47 | 99 | HVAC負荷 | ○○kW |  |  | 11 | 車両 | A/C消費電力（A/C、ブロアファン、モータファン、コンプレッサ含む） |  |  | - |  |  | 0 | 0
70 | 2 | [kei] | 1 | keiEV | 1 | kei? | 2 | BEV | 1 | JPN | 2WD | 1 | UC | 1 | PT構想審査 | 2 | 動力 | 1 | 車両 |  |  |  | 27 | 25 | リバース車速 | ○○km/h | 61 | リバース | 61 | DS後進回転数 |  | 48 | 100 | DS後進回転数 | ○○rpm | 61 | リバース | 1 | PWTシステム |  |  |  | - |  |  | 0 | 0
71 | 2 | [kei] | 1 | keiEV | 1 | kei? | 2 | BEV | 1 | JPN | 2WD | 1 | UC | 1 | PT構想審査 | 2 | 動力 | 1 | 車両 |  |  |  | 28 | 26 | ロールバック要求 | ○○km/h | 62 | ロールバック | 61 | DS後進回転数 |  | 49 | 100 | DS後進回転数 | ○○rpm | 62 | ロールバック | 1 | PWTシステム |  |  |  | - |  |  | 0 | 0
72 | 2 | [kei] | 1 | keiEV | 1 | kei? | 2 | BEV | 1 | JPN | 2WD | 1 | UC | 1 | PT構想審査 | 2 | 動力 | 2 | システム |  |  |  | 29 | 27 | DS最高出力 | ○○kW |  |  | 63 | Motor供給電圧 | V | 15 | 60 | Batteryセル特性 | ○○ |  |  | 18 | BAT | AEで決まる | 39,40 |  | - |  |  | 0 | 0
73 | 2 | [kei] | 1 | keiEV | 1 | kei? | 2 | BEV | 1 | JPN | 2WD | 1 | UC | 1 | PT構想審査 | 2 | 動力 | 2 | システム |  |  |  | 29 | 27 | DS最高出力 | ○○kW |  |  | 62 | Motor最高出力 | kW | 50 | 101 | Motorトルク(Nm) | 135Nm | 65 | 電圧： V以上 時間： ｓ以上 INV入口水温： ℃ MTR回転数範囲： rpm | 4 | MOT/INV | Motor最高出力 [kW] | 39,40 |  | - |  |  | 0 | 0
74 | 2 | [kei] | 1 | keiEV | 1 | kei? | 2 | BEV | 1 | JPN | 2WD | 1 | UC | 1 | PT構想審査 | 2 | 動力 | 2 | システム |  |  |  | 29 | 27 | DS最高出力 | ○○kW |  |  | 62 | Motor最高出力 | kW | 51 | 102 | Motor出力(kW) | 31kW | 65 | 電圧： V以上 時間： ｓ以上 INV入口水温： ℃ MTR回転数範囲： rpm | 4 | MOT/INV | Motor最高出力 [kW] | 39,40 |  | - |  |  | 0 | 0
75 | 2 | [kei] | 1 | keiEV | 1 | kei? | 2 | BEV | 1 | JPN | 2WD | 1 | UC | 1 | PT構想審査 | 2 | 動力 | 2 | システム |  |  |  | 29 | 27 | DS最高出力 | ○○kW |  |  | 62 | Motor最高出力 | kW | 52 | 103 | 許容最高回転数 →性能保証(常用回転数) | 16196rpm |  |  | 4 | MOT/INV | MOT前提条件 | 39,40 |  | - |  |  | 0 | 0
76 | 2 | [kei] | 1 | keiEV | 1 | kei? | 2 | BEV | 1 | JPN | 2WD | 1 | UC | 1 | PT構想審査 | 2 | 動力 | 2 | システム |  |  |  | 29 | 27 | DS最高出力 | ○○kW |  |  | 62 | Motor最高出力 | kW | 53 | 104 | Fr Motor過回転防止点 | ○○rpm | 66 | -6%勾配追い風10m条件のR/L線上 | 4 | MOT/INV |  | 39,40 |  | - |  |  | 0 | 0
77 | 2 | [kei] | 1 | keiEV | 1 | kei? | 2 | BEV | 1 | JPN | 2WD | 1 | UC | 1 | PT構想審査 | 2 | 動力 | 2 | システム |  |  |  | 29 | 27 | DS最高出力 | ○○kW |  |  | 63 | Motor供給電圧 | V | 54 | 105 | Batteryセル数(直列) | ○○ |  |  | 18 | BAT | 企画で決まる | 39,40 |  | - |  |  | 0 | 0
78 | 2 | [kei] | 1 | keiEV | 1 | kei? | 2 | BEV | 1 | JPN | 2WD | 1 | UC | 1 | PT構想審査 | 2 | 動力 | 2 | システム |  |  |  | 29 | 27 | DS最高出力 | ○○kW |  |  | 63 | Motor供給電圧 | V | 55 | 106 | Batt出力ー時間 | ○○kW×sec | 43 | 仕向け、SOC[％]、劣化、外気温度[℃] | 18 | BAT | Batt容量はBEVは電費、e-Powerは動力で決まる 電流Profile(最高速) | 39,40 |  | - |  |  | 0 | 0
79 | 2 | [kei] | 1 | keiEV | 1 | kei? | 2 | BEV | 1 | JPN | 2WD | 1 | UC | 1 | PT構想審査 | 2 | 動力 | 2 | システム |  |  |  | 29 | 27 | DS最高出力 | ○○kW |  |  | 64 | Generator供給出力 | kW | 56 | 107 | GENトルク(Nm) | Nm | 67 | 電圧： V以上 時間： ｓ以上 INV入口水温： ℃ GEN回転数範囲： rpm | 16 | GEN/INV | e-power | 39,40 |  | - |  |  | 0 | 0
80 | 2 | [kei] | 1 | keiEV | 1 | kei? | 2 | BEV | 1 | JPN | 2WD | 1 | UC | 1 | PT構想審査 | 2 | 動力 | 2 | システム |  |  |  | 29 | 27 | DS最高出力 | ○○kW |  |  | 64 | Generator供給出力 | kW | 57 | 108 | GEN回転数(rpm) | rpm |  |  | 16 | GEN/INV | e-power | 39,40 |  | - |  |  | 0 | 0
81 | 2 | [kei] | 1 | keiEV | 1 | kei? | 2 | BEV | 1 | JPN | 2WD | 1 | UC | 1 | PT構想審査 | 2 | 動力 | 2 | システム |  |  |  | 29 | 27 | DS最高出力 | ○○kW |  |  | 64 | Generator供給出力 | kW | 58 | 109 | 許容最高回転数 × 入力トルク | rpm |  |  | 16 | GEN/INV | e-power MOT前提条件 | 39,40 |  | - |  |  | 0 | 0
82 | 2 | [kei] | 1 | keiEV | 1 | kei? | 2 | BEV | 1 | JPN | 2WD | 1 | UC | 1 | PT構想審査 | 2 | 動力 | 2 | システム |  |  |  | 29 | 27 | DS最高出力 | ○○kW |  |  | 64 | Generator供給出力 | kW | 59 | 110 | 最高出力 kW | kW | 68 | 13km以上(約4分)で最高速維持 最高速の条件(回転数、時間） | 16 | GEN/INV | e-power 時系列データ | 39,40 |  | - |  |  | 0 | 0
83 | 2 | [kei] | 1 | keiEV | 1 | kei? | 2 | BEV | 1 | JPN | 2WD | 1 | UC | 1 | PT構想審査 | 2 | 動力 | 2 | システム |  |  |  | 29 | 27 | DS最高出力 | ○○kW |  |  | 64 | Generator供給出力 | kW | 60 | 111 | GEN最高出力 kW | kW |  |  | 24 | ENG(出力) | e-power DB:L名変更しました | 39,40 |  | - |  |  | 0 | 0
84 | 2 | [kei] | 1 | keiEV | 1 | kei? | 2 | BEV | 1 | JPN | 2WD | 1 | UC | 1 | PT構想審査 | 2 | 動力 | 2 | システム |  |  |  | 29 | 27 | DS最高出力 | ○○kW |  |  | 65 | ENG供給出力 | kW | 61 | 112 | ENG最高出力(kW-rpm) | kW-rpm | 69 | エンジン回転速度[rpm] | 24 | ENG(出力) | e-power MOT前提条件 | 39,40 |  | - |  |  | 0 | 0
85 | 2 | [kei] | 1 | keiEV | 1 | kei? | 2 | BEV | 1 | JPN | 2WD | 1 | UC | 1 | PT構想審査 | 2 | 動力 | 2 | システム |  |  |  | 29 | 27 | DS最高出力 | ○○kW |  |  | 65 | ENG供給出力 | kW | 62 | 113 | ENGトルクカーブ(Nm-rpm) | Nm-rpm |  |  | 24 | ENG(出力) | e-power | 39,40 |  | - |  |  | 0 | 0
86 | 2 | [kei] | 1 | keiEV | 1 | kei? | 2 | BEV | 1 | JPN | 2WD | 1 | UC | 1 | PT構想審査 | 2 | 動力 | 2 | システム |  |  |  | 29 | 27 | DS最高出力 | ○○kW |  |  | 66 | 出力伝達機能 |  | 63 | 114 | 増速比(ギヤ比) |  |  |  | 25 | Increaser | e-power | 39,40 |  | - |  |  | 0 | 0
87 | 2 | [kei] | 1 | keiEV | 1 | kei? | 2 | BEV | 1 | JPN | 2WD | 1 | UC | 1 | PT構想審査 | 2 | 動力 | 2 | システム |  |  |  | 29 | 27 | DS最高出力 | ○○kW |  |  | 67 | Battery供給出力&時間 | ○○kWh | 64 | 115 | BATT容量 kWh | ○○kWh | 43 | 仕向け、SOC[％]、劣化、外気温度[℃] | 18 | BAT | e-power DS最高出力で決まるBatteryからのAssist量 | 39,40 |  | - |  |  | 0 | 0
88 | 2 | [kei] | 1 | keiEV | 1 | kei? | 2 | BEV | 1 | JPN | 2WD | 1 | UC | 1 | PT構想審査 | 2 | 動力 | 2 | システム |  |  |  | 30 | 28 | DS最大トルク | ○○Nm |  |  | 68 | Motor最大トルク | ○○Nm | 65 | 116 | 最大Motorトルクー時間 | ○○Nm×sec | 70 | 電圧： V以上 時間： ｓ以上 INV入口水温： ℃ MTR回転数： rpm | 4 | MOT/INV | 時系列データ | 56,57,58 |  | - |  |  | 0 | 0
89 | 2 | [kei] | 1 | keiEV | 1 | kei? | 2 | BEV | 1 | JPN | 2WD | 1 | UC | 1 | PT構想審査 | 2 | 動力 | 2 | システム |  |  |  | 31 | 29 | DSトルクカーブ | ○○Nm×sec |  |  | 69 | トルク増幅率 | ○○ | 66 | 117 | FR減速比(ギヤ比) | 12.728 |  |  | 26 | Reducer | FR-RR 周波数離間率 4%以上 FR：9.328の場合 RR：9.701以上、もしくは8.955以下 | 52,53,54,55 |  | - |  |  | 0 | 0
90 | 2 | [kei] | 1 | keiEV | 1 | kei? | 2 | BEV | 1 | JPN | 2WD | 1 | UC | 1 | PT構想審査 | 2 | 動力 | 2 | システム |  |  |  | 31 | 29 | DSトルクカーブ | ○○Nm×sec |  |  | 69 | トルク増幅率 | ○○ | 66 | 117 | FR減速比(ギヤ比) | 11.136 |  |  | 26 | Reducer | FR-RR 周波数離間率 4%以上 FR：9.328の場合 RR：9.701以上、もしくは8.955以下 | 52,53,54,55 |  | - |  |  | 0 | 0
91 | 2 | [kei] | 1 | keiEV | 1 | kei? | 2 | BEV | 1 | JPN | 2WD | 1 | UC | 1 | PT構想審査 | 2 | 動力 | 2 | システム |  |  |  | 32 | 30 | DS後進回転数 | ○○rpm | 61 | リバース | 70 | Motor後進回転数 | ○○rpm | 67 | 118 | Motor後進回転数 | ○○rpm | 61 | リバース | 4 | MOT/INV |  | 61 |  | - |  |  | 0 | 0
92 | 2 | [kei] | 1 | keiEV | 1 | kei? | 2 | BEV | 1 | JPN | 2WD | 1 | UC | 1 | PT構想審査 | 2 | 動力 | 2 | システム |  |  |  | 33 | 30 | DS後進回転数 | ○○rpm | 62 | ロールバック | 70 | Motor後進回転数 | ○○rpm | 68 | 118 | Motor後進回転数 | ○○rpm | 62 | ロールバック | 4 | MOT/INV |  | 62 |  | - |  |  | 0 | 0
93 | 2 | [kei] | 1 | keiEV | 1 | kei? | 2 | BEV | 1 | JPN | 2WD | 1 | UC | 1 | PT構想審査 | 2 | 動力 | 2 | システム |  |  |  | 32 | 30 | DS後進回転数 | ○○rpm | 61 | リバース | 71 | 減速率 | ○○ | 67 | 118 | Motor後進回転数 | ○○rpm | 61 | リバース | 4 | MOT/INV |  | 61 |  | - |  |  | 0 | 0
94 | 2 | [kei] | 1 | keiEV | 1 | kei? | 2 | BEV | 1 | JPN | 2WD | 1 | UC | 1 | PT構想審査 | 2 | 動力 | 2 | システム |  |  |  | 33 | 30 | DS後進回転数 | ○○rpm | 62 | ロールバック | 71 | 減速率 | ○○ | 68 | 118 | Motor後進回転数 | ○○rpm | 62 | ロールバック | 4 | MOT/INV |  | 62 |  | - |  |  | 0 | 0
95 | 2 | [kei] | 1 | keiEV | 1 | kei? | 2 | BEV | 1 | JPN | 2WD | 1 | UC | 1 | PT構想審査 | 3 | 音振 | 1 | 車両 |  |  |  | 34 | 32 | 異音 |  |  |  | 22 | PT起因の異音 |  | 69 | 20 | e-PT系異音 | [8 empty] | - |  |  | 0 | 0
96 | 2 | [kei] | 1 | keiEV | 1 | kei? | 2 | BEV | 1 | JPN | 2WD | 1 | UC | 1 | PT構想審査 | 3 | 音振 | 1 | 車両 |  |  |  | 35 | 49 | 振動保証基準 | 保証基準 |  |  | 16 | PT関連の振動保障基準を満足する機能 |  | 70 | 10 | P/P振動強度 | 振動応力40MPa以下 (粗メッシュ：振動応力≦20MPa) |  |  | 1 | PWTシステム |  |  |  | - |  |  | 0 | 0
97 | 2 | [kei] | 1 | keiEV | 1 | kei? | 2 | BEV | 1 | JPN | 2WD | 1 | UC | 1 | PT構想審査 | 3 | 音振 | 2 | システム |  |  |  | 36 | 109 | P/P振動強度 | 振動応力40MPa以下 (粗メッシュ：振動応力≦20MPa) |  |  | 40 | P/P固有値をENG基本次数領域外 |  | 71 | 63 | PP固有値 | ＞310Hz |  |  | 20 | PowerPlant |  | 96 |  | - |  |  | 0 | 0
98 | 2 | [kei] | 1 | keiEV | 1 | kei? | 2 | BEV | 1 | JPN | 2WD | 1 | UC | 1 | PT構想審査 | 3 | 音振 | 2 | システム |  |  |  | 37 | 110 | FRモーターマウント振動 | MTG振動レベル(先端二乗和)： 40Nm 24次 MTG BRKT先端振動≦-12dB (0dB=1μm) LWR T/ROD BRKT先端振動 -20dB (0dB=1μm) |  |  | 41 | モータノイズ |  | 72 | 64 | FRモーター本体振動 | 本体振動 モーター単体振動 H24=0.048μm H48=0.024μm(P33B目標値) 24次接線方向振動0.095㎛（ステーターねじり固有値の1200Hz付近で） 48次接線方向振動0.020㎛（ステーターねじり固有値の1200Hz付近で） 48次面直方向振動0.1㎛（ステーター円環固有値6500Hz付近） |  |  | 4 | MOT/INV | 管理点は協議の上決める事 | 95? |  | - |  |  | 0 | 0
99 | 2 | [kei] | 1 | keiEV | 1 | kei? | 2 | BEV | 1 | JPN | 2WD | 1 | UC | 1 | PT構想審査 | 3 | 音振 | 2 | システム |  |  |  | 37 | 110 | FRモーターマウント振動 |  |  |  | 42 | ギヤノイズ |  | 73 | 67 | Fr減速機ギヤノイズ | ＜ポジションギヤノイズ＞ 減速機開発台上振動 POSギヤノイズ評価点上下振動片振幅 21次 80Nm 振動≦0.08μm（ただし、1.3k-1.8kHzで振動≦0.12μm） -40Nm 振動≦0.08μm（ただし、1.3-1.8kHzで振動≦0.17μｍ） | 46 | トルク Nm 周波数 Hz | 17 | GB | 管理点は協議の上決める事 | 95? |  | - |  |  | 0 | 0
100 | 2 | [kei] | 1 | keiEV | 1 | kei? | 2 | BEV | 1 | JPN | 2WD | 1 | UC | 1 | PT構想審査 | 3 | 音振 | 2 | システム |  |  |  | 37 | 110 | FRモーターマウント振動 |  |  |  | 42 | ギヤノイズ |  | 73 | 67 | Fr減速機ギヤノイズ | <ファイナルギヤノイズ> 減速機開発台上振動 F/Dギヤノイズ評価点上下振動片振幅 8.217次 80Nm 振動≦0.23μm（ただし、750-1kHzで振動≦0.33μm） -40Nm 振動≦0.23μm | 46 | トルク Nm 周波数 Hz | 17 | GB | 管理点は協議の上決める事 | 95? |  | - |  |  | 0 | 0
101 | 2 | [kei] | 1 | keiEV | 1 | kei? | 2 | BEV | 1 | JPN | 2WD | 1 | UC | 1 | PT構想審査 | 3 | 音振 | 2 | システム |  |  |  | 37 | 110 | FRモーターマウント振動 |  |  |  | 42 | ギヤノイズ |  | 73 | 67 | Fr減速機ギヤノイズ | <ギヤ共通> マウント取り付け点剛性 XC2C同等以上(LH,RH,FR,それぞれ上下，前後，左右) | 46 | トルク Nm 周波数 Hz | 17 | GB |  | 95? |  | - |  |  | 0 | 0
102 | 2 | [kei] | 1 | keiEV | 1 | kei? | 2 | BEV | 1 | JPN | 2WD | 1 | UC | 1 | PT構想審査 | 3 | 音振 | 2 | システム |  |  |  | 38 | 111 | FRモータe-PT放射音 | 【台上音響パワーレベル】 |  |  | 41 | モータノイズ |  | 72 | 64 | FRモーター本体振動 |  |  |  | 4 | MOT/INV | 管理点は協議の上決める事 | 95? |  | - |  |  | 0 | 0
103 | 2 | [kei] | 1 | keiEV | 1 | kei? | 2 | BEV | 1 | JPN | 2WD | 1 | UC | 1 | PT構想審査 | 3 | 音振 | 2 | システム |  |  |  | 39 | 112 | RRモーターマウント振動 | MTG振動レベル： 40Nm 24次 MTG BRKT先端振動≦-12dB (0dB=1μm) LWR T/ROD BRKT先端振動 -20dB (0dB=1μm) |  |  | 41 | モータノイズ |  | 74 | 65 | RRモーター本体振動 | 本体振動 モーター単体振動 H24=0.048μm H48=0.024μm(P33B目標値) 24次接線方向振動0.095㎛（ステーターねじり固有値の1200Hz付近で） 48次接線方向振動0.020㎛（ステーターねじり固有値の1200Hz付近で） 48次面直方向振動0.1㎛（ステーター円環固有値6500Hz付近） |  |  | 4 | MOT/INV | 管理点は協議の上決める事 | 95? |  | - |  |  | 0 | 0
104 | 2 | [kei] | 1 | keiEV | 1 | kei? | 2 | BEV | 1 | JPN | 2WD | 1 | UC | 1 | PT構想審査 | 3 | 音振 | 2 | システム |  |  |  | 39 | 112 | RRモーターマウント振動 |  |  |  | 42 | ギヤノイズ |  | 75 | 68 | RR減速機ギヤノイズ | <マウント取り付け点剛性> XC2C同等以上(LH,RH,FR,それぞれ上下，前後，左右) | 46 | トルク Nm 周波数 Hz | 17 | GB |  | 95? |  | - |  |  | 0 | 0
105 | 2 | [kei] | 1 | keiEV | 1 | kei? | 2 | BEV | 1 | JPN | 2WD | 1 | UC | 1 | PT構想審査 | 3 | 音振 | 2 | システム |  |  |  | 39 | 112 | RRモーターマウント振動 |  |  |  | 42 | ギヤノイズ |  | 75 | 68 | RR減速機ギヤノイズ | <ファイナルギヤノイズ> 減速機開発台上振動 F/Dギヤノイズ評価点上下振動片振幅 8.217次 80Nm 振動≦0.23μm（ただし、750-1kHzで振動≦0.33μm） -40Nm 振動≦0.23μm | 46 | トルク Nm 周波数 Hz | 17 | GB | 管理点は協議の上決める事 | 95? |  | - |  |  | 0 | 0
106 | 2 | [kei] | 1 | keiEV | 1 | kei? | 2 | BEV | 1 | JPN | 2WD | 1 | UC | 1 | PT構想審査 | 3 | 音振 | 2 | システム |  |  |  | 39 | 112 | RRモーターマウント振動 |  |  |  | 42 | ギヤノイズ |  | 75 | 68 | RR減速機ギヤノイズ | ＜ポジションギヤノイズ＞ 減速機開発台上振動 POSギヤノイズ評価点上下振動片振幅 21次 80Nm 振動≦0.08μm（ただし、1.3k-1.8kHzで振動≦0.12μm） -40Nm 振動≦0.08μm（ただし、1.3-1.8kHzで振動≦0.17μｍ） | 46 | トルク Nm 周波数 Hz | 17 | GB | 管理点は協議の上決める事 | 95? |  | - |  |  | 0 | 0
107 | 2 | [kei] | 1 | keiEV | 1 | kei? | 2 | BEV | 1 | JPN | 2WD | 1 | UC | 1 | PT構想審査 | 3 | 音振 | 2 | システム |  |  |  | 39 | 112 | RRモーターマウント振動 |  |  |  | 42 | ギヤノイズ |  | 76 | 88 | RR減速機ギヤノイズ<マウント特性> | 動剛性、重量、固有値 Xc2C同等以上(LH,RH,FR,それぞれ上下，前後，左右) |  |  | 11 | 車両 |  | 95? |  | - |  |  | 0 | 0
108 | 2 | [kei] | 1 | keiEV | 1 | kei? | 2 | BEV | 1 | JPN | 2WD | 1 | UC | 1 | PT構想審査 | 3 | 音振 | 2 | システム |  |  |  | 40 | 113 | RRモータe-PT放射音 | ePT台上放射音目標レベル: |  |  | 41 | モータノイズ |  | 74 | 65 | RRモーター本体振動 |  |  |  | 4 | MOT/INV | 管理点は協議の上決める事 | 95? |  | - |  |  | 0 | 0
109 | 2 | [kei] | 1 | keiEV | 1 | kei? | 2 | BEV | 1 | JPN | 2WD | 1 | UC | 1 | PT構想審査 | 3 | 音振 | 2 | システム |  |  |  | 41 | 114 | FRモータ 8次音 |  |  |  | 41 | モータノイズ |  | 72 | 64 | FRモーター本体振動 | モータ管理点振動レベル(8次） モーター径方向振動≦0.23μm |  |  | 4 | MOT/INV | 管理点は協議の上決める事 | 95? |  | - |  |  | 0 | 0
110 | 2 | [kei] | 1 | keiEV | 1 | kei? | 2 | BEV | 1 | JPN | 2WD | 1 | UC | 1 | PT構想審査 | 3 | 音振 | 2 | システム |  |  |  | 42 | 115 | RRモータ 8次音 |  |  |  | 41 | モータノイズ |  | 74 | 65 | RRモーター本体振動 | モータ管理点振動レベル(8次） モーター径方向振動≦0.23μm |  |  | 4 | MOT/INV | 管理点は協議の上決める事 | 95? |  | - |  |  | 0 | 0
111 | 2 | [kei] | 1 | keiEV | 1 | kei? | 2 | BEV | 1 | JPN | 2WD | 1 | UC | 1 | PT構想審査 | 3 | 音振 | 2 | システム |  |  |  | 43 | [5 empty] | 41 | モータノイズ |  | 77 | 66 | FR-RRモータうなり音 |  | 45 | FR-RR 周波数離間率 4%以上 FR：9.328の場合 RR：9.701以上、もしくは8.955以下 |  |  |  | 95? |  | - |  |  | 0 | 0
112 | 2 | [kei] | 1 | keiEV | 1 | kei? | 2 | BEV | 1 | JPN | 2WD | 1 | UC | 1 | PT構想審査 | 3 | 音振 | 2 | システム |  |  |  | 44 | 116 | P抜き異音 | 無き事 |  |  | 43 | P抜き異音 | 無き事 | 78 | 72 | P抜き異音 | 評点3.5点以上 |  |  | 17 | GB | System状態で発生する現象であり単体管理不可の為、寸法関連の要求あり。 使い方要求も抜け漏れ防止の為記載あり。 | 95? |  | - |  |  | 0 | 0
113 | 2 | [kei] | 1 | keiEV | 1 | kei? | 2 | BEV | 1 | JPN | 2WD | 1 | UC | 1 | PT構想審査 | 3 | 音振 | 2 | システム |  |  |  | 45 | 117 | アクセルオンオフ時ガタ打ち音 | 無き事 |  |  | 44 | アクセルオンオフ時ガタ打ち音 | 無き事 | 79 | 73 | フロントモータ | 評点3.5点以上 ＦＤケース左右ケース振動 26dB以下 (0ｄＢ=１m/s^2) モーターガタ詰めトルク≦8Nm 減速機エンドプレー≦0.1８㎜ |  |  | 21 | XTL | System状態で発生する現象であり単体管理不可の為、寸法関連の要求あり。 使い方要求も抜け漏れ防止の為記載あり。 | 95? |  | - |  |  | 0 | 0
114 | 2 | [kei] | 1 | keiEV | 1 | kei? | 2 | BEV | 1 | JPN | 2WD | 1 | UC | 1 | PT構想審査 | 3 | 音振 | 2 | システム |  |  |  | 45 | 117 | アクセルオンオフ時ガタ打ち音 | 無き事 |  |  | 44 | アクセルオンオフ時ガタ打ち音 | 無き事 | 80 | 74 | リアモータ | 評点3.5点以上 ＦＤケース左右ケース振動 26dB以下 (0ｄＢ=１m/s^2) モーターガタ詰めトルク≦8Nm 減速機エンドプレー≦0.1８㎜ |  |  | 4 | MOT/INV | System状態で発生する現象であり単体管理不可の為、寸法関連の要求あり。 使い方要求も抜け漏れ防止の為記載あり。 | 95? |  | - |  |  | 0 | 0
115 | 2 | [kei] | 1 | keiEV | 1 | kei? | 2 | BEV | 1 | JPN | 2WD | 1 | UC | 1 | PT構想審査 | 3 | 音振 | 2 | システム |  |  |  | 46 | 118 | リアモータガタうち音 | 無き事 |  |  | 45 | リアモータガタうち音 | 無き事 | 81 | 75 | リアモータガタうち音 | 評点3.5以上 |  |  | 22 | 4WD | System状態で発生する現象であり単体管理不可の為、寸法関連の要求あり。 使い方要求も抜け漏れ防止の為記載あり。 | 95? |  | - |  |  | 0 | 0
116 | 2 | [kei] | 1 | keiEV | 1 | kei? | 2 | BEV | 1 | JPN | 2WD | 1 | UC | 1 | PT構想審査 | 3 | 音振 | 2 | システム |  |  |  | 47 | 119 | アクセルオン時ドン音 | 無き事 各モーターMTG変位 線形域内 RH/LHの前後は10㎜ LWR前後は10㎜以上 |  |  | 46 | アクセルオン時ドン音 | 無き事 | 79 | 73 | フロントモータ | 室内音 90ｄＢ以下（0ｄＢ=2*10^-5 Pa) 0Nm通過時 D/SFTトルクレート≦5700Nm/sec 0km/h 発進13500Nm/S以下 |  |  | 21 | XTL | System状態で発生する現象であり単体管理不可の為、寸法関連の要求あり。 使い方要求も抜け漏れ防止の為記載あり。 | 95? |  | - |  |  | 0 | 0
117 | 2 | [kei] | 1 | keiEV | 1 | kei? | 2 | BEV | 1 | JPN | 2WD | 1 | UC | 1 | PT構想審査 | 3 | 音振 | 2 | システム |  |  |  | 47 | 119 | アクセルオン時ドン音 | 無き事 各モーターMTG変位 線形域内 RH/LHの前後は10㎜ LWR前後は10㎜以上 |  |  | 46 | アクセルオン時ドン音 | 無き事 | 82 | 76 | リアモータforXTL | 室内音 90ｄＢ以下（0ｄＢ=2*10^-5 Pa) 0Nm通過時 D/SFTトルクレート≦5700Nm/sec 0km/h 発進13500Nm/S以下 |  |  | 21 | XTL | System状態で発生する現象であり単体管理不可の為、寸法関連の要求あり。 使い方要求も抜け漏れ防止の為記載あり。 | 95? |  | - |  |  | 0 | 0
118 | 2 | [kei] | 1 | keiEV | 1 | kei? | 2 | BEV | 1 | JPN | 2WD | 1 | UC | 1 | PT構想審査 | 3 | 音振 | 2 | システム |  |  |  | 48 | 120 | D/Sコー音 | P/P固有値-S/BRKT固有値離間率 30%以上 |  |  | 47 | D/Sコー音 | 無き事 | 83 | 77 | P/P固有値-S/BRKT固有 | P/P, S/BRKTともに、基点ユニットと同等固有値。 ※ユニット形状、システムによって数値は変化する為、System検討実施の上数値更新 |  |  | 23 | 駆動システム | System状態で発生する現象であり単体管理不可の為、寸法関連の要求あり。 使い方要求も抜け漏れ防止の為記載あり。 | 95? |  | - |  |  | 0 | 0
119 | 2 | [kei] | 1 | keiEV | 1 | kei? | 2 | BEV | 1 | JPN | 2WD | 1 | UC | 1 | PT構想審査 | 3 | 音振 | 2 | システム |  |  |  | 49 | 121 | D/S ｎ次こもり音 | 実車スピンドル振動 40Nm D/SFT16次 -2dB (0dB=1㎛) |  |  | 48 | D/S ｎ次こもり音 | 無き事 | 84 | 78 | D/SFT OJ起振力 | アウタージョイントの起振力 28dB以下 |  |  | 23 | 駆動システム | System状態で発生する現象であり単体管理不可の為、寸法関連の要求あり。 使い方要求も抜け漏れ防止の為記載あり。 | 95? |  | - |  |  | 0 | 0
120 | 2 | [kei] | 1 | keiEV | 1 | kei? | 2 | BEV | 1 | JPN | 2WD | 1 | UC | 1 | PT構想審査 | 3 | 音振 | 2 | システム |  |  |  | 50 | 128 | ENG-D/Sビート音 | 無き事 |  |  | 49 | ENG-D/Sビート音 | 無き事 | 85 | 79 | ENG次数-D/S次数離間率 | ENG次数、D/SFT次数、基点ユニットと同等固有値。 ※ENG気筒数、ギア比、D/SFTベアリングボール素によって数値は変化する為、System検討実施の上数値更新 |  |  | 23 | 駆動システム | System状態で発生する現象であり単体管理不可の為、寸法関連の要求あり。 使い方要求も抜け漏れ防止の為記載あり。 | 95? |  | - |  |  | 0 | 0
121 | 2 | [kei] | 1 | keiEV | 1 | kei? | 2 | BEV | 1 | JPN | 2WD | 1 | UC | 1 | PT構想審査 | 3 | 音振 | 2 | システム |  |  |  | 51 | 122 | モーター回転n次スプライン部うなり音 | 無き事 |  |  | 50 | モーター回転n次スプライン部うなり音 | 無き事 | 86 | 80 | スプラインガタ | 与圧バネ荷重140N以上 |  |  | 4 | MOT/INV | System状態で発生する現象であり単体管理不可の為、寸法関連の要求あり。 使い方要求も抜け漏れ防止の為記載あり。 | 95? |  | - |  |  | 0 | 0
122 | 2 | [kei] | 1 | keiEV | 1 | kei? | 2 | BEV | 1 | JPN | 2WD | 1 | UC | 1 | PT構想審査 | 3 | 音振 | 2 | システム |  |  |  | 52 | 123 | 冷気時ベアリング異音 | 無き事 |  |  | 51 | 冷気時ベアリング異音 | 無き事 | 87 | 81 | グリスちょうど | グリスちょう度をB12P同等にする |  |  | 4 | MOT/INV | System状態で発生する現象であり単体管理不可の為、寸法関連の要求あり。 使い方要求も抜け漏れ防止の為記載あり。 | 95? |  | - |  |  | 0 | 0
123 | 2 | [kei] | 1 | keiEV | 1 | kei? | 2 | BEV | 1 | JPN | 2WD | 1 | UC | 1 | PT構想審査 | 3 | 音振 | 2 | システム |  |  |  | 53 | 124 | 減速機コトコト音 | 無き事 |  |  | 52 | 減速機コトコト音 | 無き事 | 88 | 82 | モーター軸スラスト方向の動き | 減速機エンドプレー≦0.18mm |  |  | 17 | GB | System状態で発生する現象であり単体管理不可の為、寸法関連の要求あり。 使い方要求も抜け漏れ防止の為記載あり。 | 95? |  | - |  |  | 0 | 0
124 | 2 | [kei] | 1 | keiEV | 1 | kei? | 2 | BEV | 1 | JPN | 2WD | 1 | UC | 1 | PT構想審査 | 3 | 音振 | 2 | システム |  |  |  | 54 | 125 | グアングアン音 | 無き事 |  |  | 53 | グアングアン音 | 無き事 | 89 | 83 | 2軸のギア倒れ量 | 2軸 POS-F/Dギヤ傾き≦60μm以下 |  |  | 17 | GB | System状態で発生する現象であり単体管理不可の為、寸法関連の要求あり。 使い方要求も抜け漏れ防止の為記載あり。 | 95? |  | - |  |  | 0 | 0
125 | 2 | [kei] | 1 | keiEV | 1 | kei? | 2 | BEV | 1 | JPN | 2WD | 1 | UC | 1 | PT構想審査 | 3 | 音振 | 2 | システム |  |  |  | 55 | 126 | モーターカッキン音 | 無き事 |  |  | 54 | モーターカッキン音 | 無き事 | 90 | 84 | リテーナー構造 | ローターコアのローターシャフトへの勘合構造から滑り無し |  |  | 4 | MOT/INV | System状態で発生する現象であり単体管理不可の為、寸法関連の要求あり。 使い方要求も抜け漏れ防止の為記載あり。 | 95? |  | - |  |  | 0 | 0
126 | 2 | [kei] | 1 | keiEV | 1 | kei? | 2 | BEV | 1 | JPN | 2WD | 1 | UC | 1 | PT構想審査 | 3 | 音振 | 2 | システム |  |  |  | 56 | 127 | カタカタ音 | 無き事 |  |  | 55 | カタカタ音 | 無き事 | 91 | 85 | BRGガタ | ラジアルガタ 0.019mm以下 |  |  | 4 | MOT/INV | System状態で発生する現象であり単体管理不可の為、寸法関連の要求あり。 使い方要求も抜け漏れ防止の為記載あり。 | 95? |  | - |  |  | 0 | 0
127 | 2 | [kei] | 1 | keiEV | 1 | kei? | 2 | BEV | 1 | JPN | 2WD | 1 | UC | 1 | PT構想審査 | 3 | 音振 | 2 | システム |  |  |  | 56 | 127 | カタカタ音 | 無き事 |  |  | 55 | カタカタ音 | 無き事 | 92 | 86 | バネ仕様 | 単層バネ(ウェーブワッシャ、皿ばね等) ベアリング与圧 454.7~756.7N |  |  | 4 | MOT/INV | System状態で発生する現象であり単体管理不可の為、寸法関連の要求あり。 使い方要求も抜け漏れ防止の為記載あり。 | 95? |  | - |  |  | 0 | 0
128 | 2 | [kei] | 1 | keiEV | 1 | kei? | 2 | BEV | 1 | JPN | 2WD | 1 | UC | 1 | PT構想審査 | 3 | 音振 | 2 | システム |  |  |  | 57 | 31 | モーターウー音 | 無き事 |  |  | 56 | モーターウー音 | 無き事 | 93 | 87 | ロータベアリング内径真円度 | 真円度：0.009mm以下 |  |  | 4 | MOT/INV | System状態で発生する現象であり単体管理不可の為、寸法関連の要求あり。 使い方要求も抜け漏れ防止の為記載あり。 | 95? |  | - |  |  | 0 | 0
129 | 2 | [kei] | 1 | keiEV | 1 | kei? | 2 | BEV | 1 | JPN | 2WD | 1 | UC | 1 | PT構想審査 | 4 | 4WD | 1 | 車両 |  |  |  | 58 | 1 | 圧雪20%登坂 | 発進5s後の到達車速24kph以上* (10sec継続可能なこと) *計算理論値 | 1 | 圧雪路面（μ0.35）勾配20% 外気温：-25℃ 【アクセル操作】 DB踏み増し最速狙い | 1 | 駆動力発生 |  | 62 | 113 | ENGトルクカーブ(Nm-rpm) | D/SFT軸4輪合計 1214[Nm] |  |  | 24 | ENG(出力) |  |  | - | - |  |  | 0 | 0
130 | 2 | [kei] | 1 | keiEV | 1 | kei? | 2 | BEV | 1 | JPN | 2WD | 1 | UC | 1 | PT構想審査 | 4 | 4WD | 1 | 車両 |  |  |  | 58 | 1 | 圧雪20%登坂 | 発進5s後の到達車速24kph以上* (10sec継続可能なこと) *計算理論値 | 1 | 圧雪路面（μ0.35）勾配20% 外気温：-25℃ 【アクセル操作】 DB踏み増し最速狙い | 1 | 駆動力発生 |  | 63 | 114 | 増速比(ギヤ比) | Fr 532[Nm] |  |  | 25 | Increaser |  |  | - | - |  |  | 0 | 0
131 | 2 | [kei] | 1 | keiEV | 1 | kei? | 2 | BEV | 1 | JPN | 2WD | 1 | UC | 1 | PT構想審査 | 4 | 4WD | 1 | 車両 |  |  |  | 58 | 1 | 圧雪20%登坂 | 発進5s後の到達車速24kph以上* (10sec継続可能なこと) *計算理論値 | 1 | 圧雪路面（μ0.35）勾配20% 外気温：-25℃ 【アクセル操作】 DB踏み増し最速狙い | 1 | 駆動力発生 |  | 63 | 114 | 増速比(ギヤ比) | Rr 682[Nm] |  |  | 25 | Increaser |  |  | - | - |  |  | 0 | 0
132 | 2 | [kei] | 1 | keiEV | 1 | kei? | 2 | BEV | 1 | JPN | 2WD | 1 | UC | 1 | PT構想審査 | 4 | 4WD | 1 | 車両 |  |  |  | 59 | 1 | 圧雪20%登坂 | ずり落ち無し | 2 | 【アクセル操作】 DB踏み増し最速狙い | 2 | スリップ抑制 |  | 96 | 2 | HSA解除閾値 | D/SFT軸4輪合計 723[Nm] | 15 | 発進可能な駆動力が発生したら ブレーキ液圧を下げる | 2 | VDCシステム（HSA） |  |  | - | - |  |  | 0 | 0
133 | 2 | [kei] | 1 | keiEV | 1 | kei? | 2 | BEV | 1 | JPN | 2WD | 1 | UC | 1 | PT構想審査 | 4 | 4WD | 1 | 車両 |  |  |  | 60 | 1 | 圧雪20%登坂 | 発進可能なアクセル開度30%以下 | 3 | 【アクセル操作】 登坂可能最小開度探り→ステップ踏み | 3 | アクセル操作に対 する駆動力発生 |  | 97 | 1 | D/SFTトルク [Nm] | D/SFT軸4輪合計 723[Nm] | 16 | Snowモード （無い場合はStandardモード） | 1 | PWTシステム |  |  | - | - |  |  | 0 | 0
134 | 2 | [kei] | 1 | keiEV | 1 | kei? | 2 | BEV | 1 | JPN | 2WD | 1 | UC | 1 | PT構想審査 | 4 | 4WD | 1 | 車両 |  |  |  | 61 | 1 | 圧雪20%登坂 | 車速40kph一定速 連続走行120sec以上 （代表運転点） (120sec継続可能なこと) | 4 | 圧雪路面（μ0.35）勾配20% 外気温：-25℃ 定常走行 | 1 | 駆動力発生 |  | 66 | 117 | FR減速比(ギヤ比) | D/SFT軸4輪合計 741[Nm] |  |  | 26 | Reducer |  |  | - | - |  |  | 0 | 0
135 | 2 | [kei] | 1 | keiEV | 1 | kei? | 2 | BEV | 1 | JPN | 2WD | 1 | UC | 1 | PT構想審査 | 4 | 4WD | 1 | 車両 |  |  |  | 61 | 1 | 圧雪20%登坂 | 車速40kph一定速 連続走行120sec以上 （代表運転点） (120sec継続可能なこと) | 4 | 圧雪路面（μ0.35）勾配20% 外気温：-25℃ 定常走行 | 1 | 駆動力発生 |  | 63 | 114 | 増速比(ギヤ比) | Fr 349[Nm] |  |  | 25 | Increaser |  |  | - | - |  |  | 0 | 0
136 | 2 | [kei] | 1 | keiEV | 1 | kei? | 2 | BEV | 1 | JPN | 2WD | 1 | UC | 1 | PT構想審査 | 4 | 4WD | 1 | 車両 |  |  |  | 61 | 1 | 圧雪20%登坂 | 車速40kph一定速 連続走行120sec以上 （代表運転点） (120sec継続可能なこと) | 4 | 圧雪路面（μ0.35）勾配20% 外気温：-25℃ 定常走行 | 1 | 駆動力発生 |  | 63 | 114 | 増速比(ギヤ比) | Rr 391[Nm] |  |  | 25 | Increaser |  |  | - | - |  |  | 0 | 0
137 | 2 | [kei] | 1 | keiEV | 1 | kei? | 2 | BEV | 1 | JPN | 2WD | 1 | UC | 1 | PT構想審査 | 4 | 4WD | 1 | 車両 |  |  |  | 62 | 2 | 左右スプリットμ20%登坂 | ずり落ち無し |  |  | 2 | スリップ抑制 |  | 96 | 2 | HSA解除閾値 | 0 | 15 | 発進可能な駆動力が発生したら ブレーキ液圧を下げる | 2 | VDCシステム（HSA） |  |  | - | - |  |  | 0 | 0
138 | 2 | [kei] | 1 | keiEV | 1 | kei? | 2 | BEV | 1 | JPN | 2WD | 1 | UC | 1 | PT構想審査 | 4 | 4WD | 1 | 車両 |  |  |  | 62 | 2 | 左右スプリットμ20%登坂 | 発進5s後の到達車速21kph以上 （10sec継続可能なこと） |  |  | 1 | 駆動力発生 |  | 62 | 113 | ENGトルクカーブ(Nm-rpm) | D/SFT軸4輪合計 1684[Nm] |  |  | 24 | ENG(出力) |  |  | - | - |  |  | 0 | 0
139 | 2 | [kei] | 1 | keiEV | 1 | kei? | 2 | BEV | 1 | JPN | 2WD | 1 | UC | 1 | PT構想審査 | 4 | 4WD | 1 | 車両 |  |  |  | 63 | 2 | 左右スプリットμ20%登坂 | 発進可能なアクセル開度40%以下 | 3 | 【アクセル操作】 登坂可能最小開度探り→ステップ踏み | 3 | アクセル操作に対 する駆動力発生 |  | 97 | 1 | D/SFTトルク [Nm] | 0 | 16 | Snowモード （無い場合はStandardモード） | 1 | PWTシステム |  |  | - | - |  |  | 0 | 0
140 | 2 | [kei] | 1 | keiEV | 1 | kei? | 2 | BEV | 1 | JPN | 2WD | 1 | UC | 1 | PT構想審査 | 4 | 4WD | 1 | 車両 |  |  |  | 64 | 2 | 左右スプリットμ20%登坂 | 発進5s後の到達車速21kph以上 （10sec継続可能なこと） | 5 | 左右スプリットμ（Ice(μ0.15)/Dry(μ1.0)）勾配20% 外気温：-25℃ 発進・加速 【アクセル操作】 DB踏み増し最速狙い | 1 | 駆動力発生 |  | 99 | 3 | ブレーキトルク [Nm] | Fr 561[Nm] | 18 | 低μ空転側 | 3 | VDCシステム(ブレーキ) |  |  | - | - |  |  | 0 | 0
141 | 2 | [kei] | 1 | keiEV | 1 | kei? | 2 | BEV | 1 | JPN | 2WD | 1 | UC | 1 | PT構想審査 | 4 | 4WD | 1 | 車両 |  |  |  | 64 | 2 | 左右スプリットμ20%登坂 | 発進5s後の到達車速21kph以上 （10sec継続可能なこと） | 5 | 左右スプリットμ（Ice(μ0.15)/Dry(μ1.0)）勾配20% 外気温：-25℃ 発進・加速 【アクセル操作】 DB踏み増し最速狙い | 1 | 駆動力発生 |  | 100 |  |  | Rr 561[Nm] | 18 | 低μ空転側 |  |  |  |  | - | - |  |  | 0 | 0
142 | 2 | [kei] | 1 | keiEV | 1 | kei? | 2 | BEV | 1 | JPN | 2WD | 1 | UC | 1 | PT構想審査 | 4 | 4WD | 1 | 車両 |  |  |  | 64 | 2 | 左右スプリットμ20%登坂 | 発進5s後の到達車速21kph以上 （10sec継続可能なこと） | 5 | 左右スプリットμ（Ice(μ0.15)/Dry(μ1.0)）勾配20% 外気温：-25℃ 発進・加速 【アクセル操作】 DB踏み増し最速狙い | 1 | 駆動力発生 |  | 63 | 114 | 増速比(ギヤ比) |  |  |  | 25 | Increaser |  |  | - | - |  |  | 0 | 0
143 | 2 | [kei] | 1 | keiEV | 1 | kei? | 2 | BEV | 1 | JPN | 2WD | 1 | UC | 1 | PT構想審査 | 4 | 4WD | 1 | 車両 |  |  |  | 64 | 2 | 左右スプリットμ20%登坂 | 発進5s後の到達車速21kph以上 （10sec継続可能なこと） | 5 | 左右スプリットμ（Ice(μ0.15)/Dry(μ1.0)）勾配20% 外気温：-25℃ 発進・加速 【アクセル操作】 DB踏み増し最速狙い | 1 | 駆動力発生 |  | 63 | 114 | 増速比(ギヤ比) | Rr 842[Nm] |  |  | 25 | Increaser |  |  | - | - |  |  | 0 | 0
144 | 2 | [kei] | 1 | keiEV | 1 | kei? | 2 | BEV | 1 | JPN | 2WD | 1 | UC | 1 | PT構想審査 | 4 | 4WD | 1 | 車両 |  |  |  | 65 | 3 | 深雪走行 | 発進5s後の到達車速16kph以上 （10sec継続可能なこと） | 6 | 深雪100mm（μ0.35） ※走行抵抗0.25前提 外気温：-25℃ 発進・加速 【アクセル操作】 DB踏み増し最速狙い | 1 | 駆動力発生 |  | 62 | 113 | ENGトルクカーブ(Nm-rpm) | D/SFT軸4輪合計 1241[Nm] |  |  | 24 | ENG(出力) |  |  | - | - |  |  | 0 | 0
145 | 2 | [kei] | 1 | keiEV | 1 | kei? | 2 | BEV | 1 | JPN | 2WD | 1 | UC | 1 | PT構想審査 | 4 | 4WD | 1 | 車両 |  |  |  | 65 | 3 | 深雪走行 | 発進5s後の到達車速16kph以上 （10sec継続可能なこと） | 6 | 深雪100mm（μ0.35） ※走行抵抗0.25前提 外気温：-25℃ 発進・加速 【アクセル操作】 DB踏み増し最速狙い | 1 | 駆動力発生 |  | 63 | 114 | 増速比(ギヤ比) | Fr 618[Nm] |  |  | 25 | Increaser |  |  | - | - |  |  | 0 | 0
146 | 2 | [kei] | 1 | keiEV | 1 | kei? | 2 | BEV | 1 | JPN | 2WD | 1 | UC | 1 | PT構想審査 | 4 | 4WD | 1 | 車両 |  |  |  | 65 | 3 | 深雪走行 | 発進5s後の到達車速16kph以上 （10sec継続可能なこと） | 6 | 深雪100mm（μ0.35） ※走行抵抗0.25前提 外気温：-25℃ 発進・加速 【アクセル操作】 DB踏み増し最速狙い | 1 | 駆動力発生 |  | 63 | 114 | 増速比(ギヤ比) | Rr 623[Nm] |  |  | 25 | Increaser |  |  | - | - |  |  | 0 | 0
147 | 2 | [kei] | 1 | keiEV | 1 | kei? | 2 | BEV | 1 | JPN | 2WD | 1 | UC | 1 | PT構想審査 | 4 | 4WD | 1 | 車両 |  |  |  | 65 | 3 | 深雪走行 | 発進5s後の到達車速16kph以上 （10sec継続可能なこと） | 6 | 深雪100mm（μ0.35） ※走行抵抗0.25前提 外気温：-25℃ 発進・加速 【アクセル操作】 DB踏み増し最速狙い | 1 | 駆動力発生 |  | 101 | 4 | ブレーキトルク | 十分なBLSD油圧応答性 | 19 | 空転輪側 | 3 | VDCシステム(ブレーキ) |  |  | - | - |  |  | 0 | 0
148 | 2 | [kei] | 1 | keiEV | 1 | kei? | 2 | BEV | 1 | JPN | 2WD | 1 | UC | 1 | PT構想審査 | 4 | 4WD | 1 | 車両 |  |  |  | 65 | 3 | 深雪走行 | 発進5s後の到達車速16kph以上 （10sec継続可能なこと） | 6 | 深雪100mm（μ0.35） ※走行抵抗0.25前提 外気温：-25℃ 発進・加速 【アクセル操作】 DB踏み増し最速狙い | 1 | 駆動力発生 |  | 101 | 4 | ブレーキトルク | 十分なBLSD油圧Max値 | 19 | 空転輪側 | 3 | VDCシステム(ブレーキ) |  |  | - | - |  |  | 0 | 0
149 | 2 | [kei] | 1 | keiEV | 1 | kei? | 2 | BEV | 1 | JPN | 2WD | 1 | UC | 1 | PT構想審査 | 4 | 4WD | 1 | 車両 |  |  |  | 66 | 3 | 深雪走行 | 車速20kph一定速 連続走行120sec以上 （代表運転点） (120sec継続可能なこと) | 7 | 深雪100mm（μ0.35） ※走行抵抗0.25前提 外気温：-25℃ 定常走行 | 1 | 駆動力発生 |  | 102 | 1 | D/SFTトルク [Nm] | D/SFT軸4輪合計 919[Nm] | 20 | 車速20kph連続走行 | 1 | PWTシステム |  |  | - | - |  |  | 0 | 0
150 | 2 | [kei] | 1 | keiEV | 1 | kei? | 2 | BEV | 1 | JPN | 2WD | 1 | UC | 1 | PT構想審査 | 4 | 4WD | 1 | 車両 |  |  |  | 66 | 3 | 深雪走行 | 車速20kph一定速 連続走行120sec以上 （代表運転点） (120sec継続可能なこと) | 7 | 深雪100mm（μ0.35） ※走行抵抗0.25前提 外気温：-25℃ 定常走行 | 1 | 駆動力発生 |  | 63 | 114 | 増速比(ギヤ比) | Fr 478[Nm] |  |  | 25 | Increaser |  |  | - | - |  |  | 0 | 0
151 | 2 | [kei] | 1 | keiEV | 1 | kei? | 2 | BEV | 1 | JPN | 2WD | 1 | UC | 1 | PT構想審査 | 4 | 4WD | 1 | 車両 |  |  |  | 66 | 3 | 深雪走行 | 車速20kph一定速 連続走行120sec以上 （代表運転点） (120sec継続可能なこと) | 7 | 深雪100mm（μ0.35） ※走行抵抗0.25前提 外気温：-25℃ 定常走行 | 1 | 駆動力発生 |  | 63 | 114 | 増速比(ギヤ比) | Rr 441[Nm] |  |  | 25 | Increaser |  |  | - | - |  |  | 0 | 0
152 | 2 | [kei] | 1 | keiEV | 1 | kei? | 2 | BEV | 1 | JPN | 2WD | 1 | UC | 1 | PT構想審査 | 4 | 4WD | 1 | 車両 |  |  |  | 67 | 4 | 圧雪旋回加速 | ヨーレイト変化率0.75～1.4 加速G0.21G以上 （10sec継続可能なこと） | 8 | 圧雪路面40R（μ0.35） 25kphからアクセル開度100%/4sec 外気温：-25℃ | 1 | 駆動力発生 |  | 62 | 113 | ENGトルクカーブ(Nm-rpm) | D/SFT軸4輪合計 1015[Nm] |  |  | 24 | ENG(出力) |  |  | - | - |  |  | 0 | 0
153 | 2 | [kei] | 1 | keiEV | 1 | kei? | 2 | BEV | 1 | JPN | 2WD | 1 | UC | 1 | PT構想審査 | 4 | 4WD | 1 | 車両 |  |  |  | 67 | 4 | 圧雪旋回加速 | ヨーレイト変化率0.75～1.4 加速G0.21G以上 （10sec継続可能なこと） | 8 | 圧雪路面40R（μ0.35） 25kphからアクセル開度100%/4sec 外気温：-25℃ | 1 | 駆動力発生 |  | 63 | 114 | 増速比(ギヤ比) | Fr 460[Nm] |  |  | 25 | Increaser |  |  | - | - |  |  | 0 | 0
154 | 2 | [kei] | 1 | keiEV | 1 | kei? | 2 | BEV | 1 | JPN | 2WD | 1 | UC | 1 | PT構想審査 | 4 | 4WD | 1 | 車両 |  |  |  | 67 | 4 | 圧雪旋回加速 | ヨーレイト変化率0.75～1.4 加速G0.21G以上 （10sec継続可能なこと） | 8 | 圧雪路面40R（μ0.35） 25kphからアクセル開度100%/4sec 外気温：-25℃ | 1 | 駆動力発生 |  | 63 | 114 | 増速比(ギヤ比) | Rr 555[Nm] |  |  | 25 | Increaser |  |  | - | - |  |  | 0 | 0
155 | 2 | [kei] | 1 | keiEV | 1 | kei? | 2 | BEV | 1 | JPN | 2WD | 1 | UC | 1 | PT構想審査 | 4 | 4WD | 1 | 車両 |  |  |  | 67 | 4 | 圧雪旋回加速 | ヨーレイト変化率0.75～1.4 加速G0.21G以上 （10sec継続可能なこと） | 8 | 圧雪路面40R（μ0.35） 25kphからアクセル開度100%/4sec 外気温：-25℃ | 1 | 駆動力発生 |  | 103 | 4 | ブレーキトルク | 十分なBLSD油圧応答性 | 21 | 旋回中の車両Yawを作る | 3 | VDCシステム(ブレーキ) |  |  | - | - |  |  | 0 | 0
156 | 2 | [kei] | 1 | keiEV | 1 | kei? | 2 | BEV | 1 | JPN | 2WD | 1 | UC | 1 | PT構想審査 | 4 | 4WD | 1 | 車両 |  |  |  | 67 | 4 | 圧雪旋回加速 | ヨーレイト変化率0.75～1.4 加速G0.21G以上 （10sec継続可能なこと） | 8 | 圧雪路面40R（μ0.35） 25kphからアクセル開度100%/4sec 外気温：-25℃ | 1 | 駆動力発生 |  | 103 | 4 | ブレーキトルク | 十分なBLSD油圧Max値 | 21 | 旋回中の車両Yawを作る | 3 | VDCシステム(ブレーキ) |  |  | - | - |  |  | 0 | 0
157 | 2 | [kei] | 1 | keiEV | 1 | kei? | 2 | BEV | 1 | JPN | 2WD | 1 | UC | 1 | PT構想審査 | 4 | 4WD | 1 | 車両 |  |  |  | 68 | 5 | 圧雪高速旋回 | 加速G0.10G以上 （10sec継続可能なこと） | 9 | 圧雪路面180R（μ0.35） 80kphから0.1G加速 外気温：-25℃ | 1 | 駆動力発生 |  | 63 | 114 | 増速比(ギヤ比) | Fr 225[Nm] |  |  | 25 | Increaser |  |  | - | - |  |  | 0 | 0
158 | 2 | [kei] | 1 | keiEV | 1 | kei? | 2 | BEV | 1 | JPN | 2WD | 1 | UC | 1 | PT構想審査 | 4 | 4WD | 1 | 車両 |  |  |  | 68 | 5 | 圧雪高速旋回 | 加速G0.10G以上 （10sec継続可能なこと） | 9 | 圧雪路面180R（μ0.35） 80kphから0.1G加速 外気温：-25℃ | 1 | 駆動力発生 |  | 62 | 113 | ENGトルクカーブ(Nm-rpm) | D/SFT軸4輪合計 453[Nm] |  |  | 24 | ENG(出力) |  |  | - | - |  |  | 0 | 0
159 | 2 | [kei] | 1 | keiEV | 1 | kei? | 2 | BEV | 1 | JPN | 2WD | 1 | UC | 1 | PT構想審査 | 4 | 4WD | 1 | 車両 |  |  |  | 68 | 5 | 圧雪高速旋回 | 加速G0.10G以上 （10sec継続可能なこと） | 9 | 圧雪路面180R（μ0.35） 80kphから0.1G加速 外気温：-25℃ | 1 | 駆動力発生 |  | 63 | 114 | 増速比(ギヤ比) | Rr 228[Nm] |  |  | 25 | Increaser |  |  | - | - |  |  | 0 | 0
160 | 2 | [kei] | 1 | keiEV | 1 | kei? | 2 | BEV | 1 | JPN | 2WD | 1 | UC | 1 | PT構想審査 | 4 | 4WD | 1 | 車両 |  |  |  | 68 | 5 | 圧雪高速旋回 | 加速G0.10G以上 （10sec継続可能なこと） | 9 | 圧雪路面180R（μ0.35） 80kphから0.1G加速 外気温：-25℃ | 1 | 駆動力発生 |  | 103 | 4 | ブレーキトルク | 十分なBLSD油圧応答性 | 21 | 旋回中の車両Yawを作る | 3 | VDCシステム(ブレーキ) |  |  | - | - |  |  | 0 | 0
161 | 2 | [kei] | 1 | keiEV | 1 | kei? | 2 | BEV | 1 | JPN | 2WD | 1 | UC | 1 | PT構想審査 | 4 | 4WD | 1 | 車両 |  |  |  | 68 | 5 | 圧雪高速旋回 | 加速G0.10G以上 （10sec継続可能なこと） | 9 | 圧雪路面180R（μ0.35） 80kphから0.1G加速 外気温：-25℃ | 1 | 駆動力発生 |  | 103 | 4 | ブレーキトルク | 十分なBLSD油圧Max値 | 21 | 旋回中の車両Yawを作る | 3 | VDCシステム(ブレーキ) |  |  | - | - |  |  | 0 | 0
162 | 2 | [kei] | 1 | keiEV | 1 | kei? | 2 | BEV | 1 | JPN | 2WD | 1 | UC | 1 | PT構想審査 | 4 | 4WD | 1 | 車両 |  |  |  | 69 | 6 | Dry旋回加速 | 加速G0.15G以上 （10sec継続可能なこと） | 10 | DRY路面50R 70kphから0.15G加速 外気温：35℃ | 1 | 駆動力発生 |  | 63 | 114 | 増速比(ギヤ比) | Fr 245[Nm] |  |  | 25 | Increaser |  |  | - | - |  |  | 0 | 0
163 | 2 | [kei] | 1 | keiEV | 1 | kei? | 2 | BEV | 1 | JPN | 2WD | 1 | UC | 1 | PT構想審査 | 4 | 4WD | 1 | 車両 |  |  |  | 69 | 6 | Dry旋回加速 | 加速G0.15G以上 （10sec継続可能なこと） | 10 | DRY路面50R 70kphから0.15G加速 外気温：35℃ | 1 | 駆動力発生 |  | 63 | 114 | 増速比(ギヤ比) | Rr 368[Nm] |  |  | 25 | Increaser |  |  | - | - |  |  | 0 | 0
164 | 2 | [kei] | 1 | keiEV | 1 | kei? | 2 | BEV | 1 | JPN | 2WD | 1 | UC | 1 | PT構想審査 | 4 | 4WD | 1 | 車両 |  |  |  | 69 | 6 | Dry旋回加速 | 加速G0.15G以上 （10sec継続可能なこと） | 10 | DRY路面50R 70kphから0.15G加速 外気温：35℃ | 1 | 駆動力発生 |  | 62 | 113 | ENGトルクカーブ(Nm-rpm) | D/SFT軸4輪合計 614[Nm] |  |  | 24 | ENG(出力) |  |  | - | - |  |  | 0 | 0
165 | 2 | [kei] | 1 | keiEV | 1 | kei? | 2 | BEV | 1 | JPN | 2WD | 1 | UC | 1 | PT構想審査 | 4 | 4WD | 1 | 車両 |  |  |  | 70 | 7 | Wet高速ランプ合流 | 加速G0.10G以上 （10sec継続可能なこと） | 11 | Wet路面50R（μ0.8）勾配5% 65kphから0.1G加速 外気温：35℃ | 1 | 駆動力発生 |  | 62 | 113 | ENGトルクカーブ(Nm-rpm) | D/SFT軸4輪合計 606[Nm] |  |  | 24 | ENG(出力) |  |  | - | - |  |  | 0 | 0
166 | 2 | [kei] | 1 | keiEV | 1 | kei? | 2 | BEV | 1 | JPN | 2WD | 1 | UC | 1 | PT構想審査 | 4 | 4WD | 1 | 車両 |  |  |  | 70 | 7 | Wet高速ランプ合流 | 加速G0.10G以上 （10sec継続可能なこと） | 11 | Wet路面50R（μ0.8）勾配5% 65kphから0.1G加速 外気温：35℃ | 1 | 駆動力発生 |  | 63 | 114 | 増速比(ギヤ比) | Fr 293[Nm] |  |  | 25 | Increaser |  |  | - | - |  |  | 0 | 0
167 | 2 | [kei] | 1 | keiEV | 1 | kei? | 2 | BEV | 1 | JPN | 2WD | 1 | UC | 1 | PT構想審査 | 4 | 4WD | 1 | 車両 |  |  |  | 70 | 7 | Wet高速ランプ合流 | 加速G0.10G以上 （10sec継続可能なこと） | 11 | Wet路面50R（μ0.8）勾配5% 65kphから0.1G加速 外気温：35℃ | 1 | 駆動力発生 |  | 63 | 114 | 増速比(ギヤ比) | Rr 313[Nm] |  |  | 25 | Increaser |  |  | - | - |  |  | 0 | 0
168 | 2 | [kei] | 1 | keiEV | 1 | kei? | 2 | BEV | 1 | JPN | 2WD | 1 | UC | 1 | PT構想審査 | 4 | 4WD | 1 | 車両 |  |  |  | 71 | 8 | 高速追い越し | 加速G0.10G以上 （10sec継続可能なこと） | 12 | Dry路面 勾配3% 80kphから0.1G加速 外気温：35℃ | 1 | 駆動力発生 |  | 63 | 114 | 増速比(ギヤ比) | Rr 286[Nm] |  |  | 25 | Increaser |  |  | - | - |  |  | 0 | 0
169 | 2 | [kei] | 1 | keiEV | 1 | kei? | 2 | BEV | 1 | JPN | 2WD | 1 | UC | 1 | PT構想審査 | 4 | 4WD | 1 | 車両 |  |  |  | 71 | 8 | 高速追い越し | 加速G0.10G以上 （10sec継続可能なこと） | 12 | Dry路面 勾配3% 80kphから0.1G加速 外気温：35℃ | 1 | 駆動力発生 |  | 62 | 113 | ENGトルクカーブ(Nm-rpm) | D/SFT軸4輪合計 559[Nm] |  |  | 24 | ENG(出力) |  |  | - | - |  |  | 0 | 0
170 | 2 | [kei] | 1 | keiEV | 1 | kei? | 2 | BEV | 1 | JPN | 2WD | 1 | UC | 1 | PT構想審査 | 4 | 4WD | 1 | 車両 |  |  |  | 71 | 8 | 高速追い越し | 加速G0.10G以上 （10sec継続可能なこと） | 12 | Dry路面 勾配3% 80kphから0.1G加速 外気温：35℃ | 1 | 駆動力発生 |  | 63 | 114 | 増速比(ギヤ比) | Fr 273[Nm] |  |  | 25 | Increaser |  |  | - | - |  |  | 0 | 0
171 | 2 | [kei] | 1 | keiEV | 1 | kei? | 2 | BEV | 1 | JPN | 2WD | 1 | UC | 1 | PT構想審査 | 4 | 4WD | 1 | 車両 |  |  |  | 72 | 9 | Rr配分比 | 車両重量配分比相当のRr配分が可能なこと |  |  | 4 | Rr配分機構 |  | 104 | 1 | D/SFTトルク [Nm] |  |  |  | 1 | PWTシステム |  |  | - | - |  |  | 0 | 0
172 | 2 | [kei] | 1 | keiEV | 1 | kei? | 2 | BEV | 1 | JPN | 2WD | 1 | UC | 1 | PT構想審査 | 4 | 4WD | 2 | システム |  |  |  | 73 | 10 | D/SFTトルク(Nm) | 車両重量配分比相当のRr配分が可能なこと |  |  | 9 | RR Motorトルク | Nm | 105 | 9 | モータトルク |  |  |  | 4 | MOT/INV |  | 171 | - | - |  |  | 0 | 0
173 | 2 | [kei] | 1 | keiEV | 1 | kei? | 2 | BEV | 1 | JPN | 2WD | 1 | UC | 1 | PT構想審査 | 4 | 4WD | 2 | システム |  |  |  | 74 | 10 | D/SFTトルク(Nm) | Fr 842[Nm] | 14 | 動的な前後輪荷重相当に配分 | 6 | FR Motorトルク | Nm | 106 | 5 | モータトルクー時間 | 70[Nm]-10[sec] |  |  | 4 | MOT/INV |  | 138 | - | - |  |  | 0 | 0
174 | 2 | [kei] | 1 | keiEV | 1 | kei? | 2 | BEV | 1 | JPN | 2WD | 1 | UC | 1 | PT構想審査 | 4 | 4WD | 2 | システム |  |  |  | 74 | 10 | D/SFTトルク(Nm) | Fr 842[Nm] | 14 | 動的な前後輪荷重相当に配分 | 7 | FR Motor回転数 | rpm | 107 | 6 | モーター回転数 | 2616[rpm] |  |  | 4 | MOT/INV |  | 138 | - | - |  |  | 0 | 0
175 | 2 | [kei] | 1 | keiEV | 1 | kei? | 2 | BEV | 1 | JPN | 2WD | 1 | UC | 1 | PT構想審査 | 4 | 4WD | 2 | システム |  |  |  | 74 | 10 | D/SFTトルク(Nm) | Fr 842[Nm] | 14 | 動的な前後輪荷重相当に配分 | 8 | FR トルク増幅 |  | 108 | 7 | ギア比 | 0 |  |  | 5 | 減速機 |  | 138 | - | - |  |  | 0 | 0
176 | 2 | [kei] | 1 | keiEV | 1 | kei? | 2 | BEV | 1 | JPN | 2WD | 1 | UC | 1 | PT構想審査 | 4 | 4WD | 2 | システム |  |  |  | 74 | 10 | D/SFTトルク(Nm) | Fr 842[Nm] | 14 | 動的な前後輪荷重相当に配分 | 8 | FR トルク増幅 |  | 109 | 8 | 伝達効率 | （燃費要求から決定） |  |  | 5 | 減速機 |  | 138 | - | - |  |  | 0 | 0
177 | 2 | [kei] | 1 | keiEV | 1 | kei? | 2 | BEV | 1 | JPN | 2WD | 1 | UC | 1 | PT構想審査 | 4 | 4WD | 2 | システム |  |  |  | 74 | 10 | D/SFTトルク(Nm) | Rr 842[Nm] | 14 | 動的な前後輪荷重相当に配分 | 11 | RR トルク増幅 |  | 108 | 7 | ギア比 | 0 |  |  | 5 | 減速機 |  | 139 | - | - |  |  | 0 | 0
178 | 2 | [kei] | 1 | keiEV | 1 | kei? | 2 | BEV | 1 | JPN | 2WD | 1 | UC | 1 | PT構想審査 | 4 | 4WD | 2 | システム |  |  |  | 74 | 10 | D/SFTトルク(Nm) | Rr 842[Nm] | 14 | 動的な前後輪荷重相当に配分 | 11 | RR トルク増幅 |  | 109 | 8 | 伝達効率 | （燃費要求から決定） |  |  | 5 | 減速機 |  | 139 | - | - |  |  | 0 | 0
179 | 2 | [kei] | 1 | keiEV | 1 | kei? | 2 | BEV | 1 | JPN | 2WD | 1 | UC | 1 | PT構想審査 | 4 | 4WD | 2 | システム |  |  |  | 74 | 10 | D/SFTトルク(Nm) | Rr 842[Nm] | 14 | 動的な前後輪荷重相当に配分 | 9 | RR Motorトルク | Nm | 106 | 5 | モータトルクー時間 | 76[Nm]-10[sec] |  |  | 4 | MOT/INV |  | 139 | - | - |  |  | 0 | 0
180 | 2 | [kei] | 1 | keiEV | 1 | kei? | 2 | BEV | 1 | JPN | 2WD | 1 | UC | 1 | PT構想審査 | 4 | 4WD | 2 | システム |  |  |  | 74 | 10 | D/SFTトルク(Nm) | Rr 842[Nm] | 14 | 動的な前後輪荷重相当に配分 | 10 | RR Motor回転数 | rpm | 107 | 6 | モーター回転数 | 2392[rpm] |  |  | 4 | MOT/INV |  | 139 | - | - |  |  | 0 | 0
181 | 2 | [kei] | 1 | keiEV | 1 | kei? | 2 | BEV | 1 | JPN | 2WD | 1 | UC | 1 | PT構想審査 | 4 | 4WD | 2 | システム |  |  |  | 75 | 10 | D/SFTトルク(Nm) | D/SFT軸4輪合計 1214[Nm] | 22 | 圧雪路面（μ0.35）勾配20% 発進5s後の到達車速24kph以上* | 5 | AWDシステムトルク | Nm | 110 | [8 empty] | 129 | - | - |  |  | 0 | 0
182 | 2 | [kei] | 1 | keiEV | 1 | kei? | 2 | BEV | 1 | JPN | 2WD | 1 | UC | 1 | PT構想審査 | 4 | 4WD | 2 | システム |  |  |  | 76 | 10 | D/SFTトルク(Nm) | Fr 225[Nm] | 23 | 動的な前後輪荷重相当に配分 外気温：-25℃ | 7 | FR Motor回転数 | rpm | 107 | 6 | モーター回転数 | 9716[rpm] |  |  | 4 | MOT/INV |  | 158 | - | - |  |  | 0 | 0
183 | 2 | [kei] | 1 | keiEV | 1 | kei? | 2 | BEV | 1 | JPN | 2WD | 1 | UC | 1 | PT構想審査 | 4 | 4WD | 2 | システム |  |  |  | 76 | 10 | D/SFTトルク(Nm) | Fr 225[Nm] | 23 | 動的な前後輪荷重相当に配分 外気温：-25℃ | 8 | FR トルク増幅 |  | 108 | 7 | ギア比 | 12.728 |  |  | 5 | 減速機 |  | 158 | - | - |  |  | 0 | 0
184 | 2 | [kei] | 1 | keiEV | 1 | kei? | 2 | BEV | 1 | JPN | 2WD | 1 | UC | 1 | PT構想審査 | 4 | 4WD | 2 | システム |  |  |  | 76 | 10 | D/SFTトルク(Nm) | Fr 225[Nm] | 23 | 動的な前後輪荷重相当に配分 外気温：-25℃ | 8 | FR トルク増幅 |  | 109 | 8 | 伝達効率 | （燃費要求から決定） |  |  | 5 | 減速機 |  | 158 | - | - |  |  | 0 | 0
185 | 2 | [kei] | 1 | keiEV | 1 | kei? | 2 | BEV | 1 | JPN | 2WD | 1 | UC | 1 | PT構想審査 | 4 | 4WD | 2 | システム |  |  |  | 76 | 10 | D/SFTトルク(Nm) | Rr 228[Nm] | 23 | 動的な前後輪荷重相当に配分 外気温：-25℃ | 9 | RR Motorトルク | Nm | 106 | 5 | モータトルクー時間 | 21[Nm]-10[sec] |  |  | 4 | MOT/INV |  | 159 | - | - |  |  | 0 | 0
186 | 2 | [kei] | 1 | keiEV | 1 | kei? | 2 | BEV | 1 | JPN | 2WD | 1 | UC | 1 | PT構想審査 | 4 | 4WD | 2 | システム |  |  |  | 76 | 10 | D/SFTトルク(Nm) | Rr 228[Nm] | 23 | 動的な前後輪荷重相当に配分 外気温：-25℃ | 10 | RR Motor回転数 | rpm | 107 | 6 | モーター回転数 | 8882[rpm] |  |  | 4 | MOT/INV |  | 159 | - | - |  |  | 0 | 0
187 | 2 | [kei] | 1 | keiEV | 1 | kei? | 2 | BEV | 1 | JPN | 2WD | 1 | UC | 1 | PT構想審査 | 4 | 4WD | 2 | システム |  |  |  | 76 | 10 | D/SFTトルク(Nm) | Rr 228[Nm] | 23 | 動的な前後輪荷重相当に配分 外気温：-25℃ | 11 | RR トルク増幅 |  | 108 | 7 | ギア比 | 11.636 |  |  | 5 | 減速機 |  | 159 | - | - |  |  | 0 | 0
188 | 2 | [kei] | 1 | keiEV | 1 | kei? | 2 | BEV | 1 | JPN | 2WD | 1 | UC | 1 | PT構想審査 | 4 | 4WD | 2 | システム |  |  |  | 76 | 10 | D/SFTトルク(Nm) | Rr 228[Nm] | 23 | 動的な前後輪荷重相当に配分 外気温：-25℃ | 11 | RR トルク増幅 |  | 109 | 8 | 伝達効率 | （燃費要求から決定） |  |  | 5 | 減速機 |  | 159 | - | - |  |  | 0 | 0
189 | 2 | [kei] | 1 | keiEV | 1 | kei? | 2 | BEV | 1 | JPN | 2WD | 1 | UC | 1 | PT構想審査 | 4 | 4WD | 2 | システム |  |  |  | 76 | 10 | D/SFTトルク(Nm) | Fr 532[Nm] | 23 | 動的な前後輪荷重相当に配分 外気温：-25℃ | 6 | FR Motorトルク | Nm | 106 | 5 | モータトルクー時間 | 44[Nm]-10[sec] |  |  | 4 | MOT/INV |  | 130 | - | - |  |  | 0 | 0
190 | 2 | [kei] | 1 | keiEV | 1 | kei? | 2 | BEV | 1 | JPN | 2WD | 1 | UC | 1 | PT構想審査 | 4 | 4WD | 2 | システム |  |  |  | 76 | 10 | D/SFTトルク(Nm) | Fr 532[Nm] | 23 | 動的な前後輪荷重相当に配分 外気温：-25℃ | 7 | FR Motor回転数 | rpm | 107 | 6 | モーター回転数 | 2915[rpm] |  |  | 4 | MOT/INV |  | 130 | - | - |  |  | 0 | 0
191 | 2 | [kei] | 1 | keiEV | 1 | kei? | 2 | BEV | 1 | JPN | 2WD | 1 | UC | 1 | PT構想審査 | 4 | 4WD | 2 | システム |  |  |  | 76 | 10 | D/SFTトルク(Nm) | Fr 532[Nm] | 23 | 動的な前後輪荷重相当に配分 外気温：-25℃ | 8 | FR トルク増幅 |  | 108 | 7 | ギア比 | 12.728 |  |  | 5 | 減速機 |  | 130 | - | - |  |  | 0 | 0
192 | 2 | [kei] | 1 | keiEV | 1 | kei? | 2 | BEV | 1 | JPN | 2WD | 1 | UC | 1 | PT構想審査 | 4 | 4WD | 2 | システム |  |  |  | 76 | 10 | D/SFTトルク(Nm) | Fr 532[Nm] | 23 | 動的な前後輪荷重相当に配分 外気温：-25℃ | 8 | FR トルク増幅 |  | 109 | 8 | 伝達効率 | （燃費要求から決定） |  |  | 5 | 減速機 |  | 130 | - | - |  |  | 0 | 0
193 | 2 | [kei] | 1 | keiEV | 1 | kei? | 2 | BEV | 1 | JPN | 2WD | 1 | UC | 1 | PT構想審査 | 4 | 4WD | 2 | システム |  |  |  | 76 | 10 | D/SFTトルク(Nm) | Rr 682[Nm] | 23 | 動的な前後輪荷重相当に配分 外気温：-25℃ | 9 | RR Motorトルク | Nm | 106 | 5 | モータトルクー時間 | 62[Nm]-10[sec] |  |  | 4 | MOT/INV |  | 131 | - | - |  |  | 0 | 0
194 | 2 | [kei] | 1 | keiEV | 1 | kei? | 2 | BEV | 1 | JPN | 2WD | 1 | UC | 1 | PT構想審査 | 4 | 4WD | 2 | システム |  |  |  | 76 | 10 | D/SFTトルク(Nm) | Rr 391[Nm] | 23 | 動的な前後輪荷重相当に配分 外気温：-25℃ | 9 | RR Motorトルク | Nm | 106 | 5 | モータトルクー時間 | 35[Nm]-120[sec] |  |  | 4 | MOT/INV |  | 136 | - | - |  |  | 0 | 0
195 | 2 | [kei] | 1 | keiEV | 1 | kei? | 2 | BEV | 1 | JPN | 2WD | 1 | UC | 1 | PT構想審査 | 4 | 4WD | 2 | システム |  |  |  | 76 | 10 | D/SFTトルク(Nm) | Rr 391[Nm] | 23 | 動的な前後輪荷重相当に配分 外気温：-25℃ | 10 | RR Motor回転数 | rpm | 107 | 6 | モーター回転数 | 4441[rpm] |  |  | 4 | MOT/INV |  | 136 | - | - |  |  | 0 | 0
196 | 2 | [kei] | 1 | keiEV | 1 | kei? | 2 | BEV | 1 | JPN | 2WD | 1 | UC | 1 | PT構想審査 | 4 | 4WD | 2 | システム |  |  |  | 76 | 10 | D/SFTトルク(Nm) | Rr 391[Nm] | 23 | 動的な前後輪荷重相当に配分 外気温：-25℃ | 11 | RR トルク増幅 |  | 108 | 7 | ギア比 | 11.636 |  |  | 5 | 減速機 |  | 136 | - | - |  |  | 0 | 0
197 | 2 | [kei] | 1 | keiEV | 1 | kei? | 2 | BEV | 1 | JPN | 2WD | 1 | UC | 1 | PT構想審査 | 4 | 4WD | 2 | システム |  |  |  | 76 | 10 | D/SFTトルク(Nm) | Rr 623[Nm] | 23 | 動的な前後輪荷重相当に配分 外気温：-25℃ | 10 | RR Motor回転数 | rpm | 107 | 6 | モーター回転数 | 1776[rpm] |  |  | 4 | MOT/INV |  | 146 | - | - |  |  | 0 | 0
198 | 2 | [kei] | 1 | keiEV | 1 | kei? | 2 | BEV | 1 | JPN | 2WD | 1 | UC | 1 | PT構想審査 | 4 | 4WD | 2 | システム |  |  |  | 76 | 10 | D/SFTトルク(Nm) | Rr 391[Nm] | 23 | 動的な前後輪荷重相当に配分 外気温：-25℃ | 11 | RR トルク増幅 |  | 109 | 8 | 伝達効率 | （燃費要求から決定） |  |  | 5 | 減速機 |  | 136 | - | - |  |  | 0 | 0
199 | 2 | [kei] | 1 | keiEV | 1 | kei? | 2 | BEV | 1 | JPN | 2WD | 1 | UC | 1 | PT構想審査 | 4 | 4WD | 2 | システム |  |  |  | 76 | 10 | D/SFTトルク(Nm) | Rr 623[Nm] | 23 | 動的な前後輪荷重相当に配分 外気温：-25℃ | 11 | RR トルク増幅 |  | 109 | 8 | 伝達効率 | （燃費要求から決定） |  |  | 5 | 減速機 |  | 146 | - | - |  |  | 0 | 0
200 | 2 | [kei] | 1 | keiEV | 1 | kei? | 2 | BEV | 1 | JPN | 2WD | 1 | UC | 1 | PT構想審査 | 4 | 4WD | 2 | システム |  |  |  | 76 | 10 | D/SFTトルク(Nm) | Fr 478[Nm] | 23 | 動的な前後輪荷重相当に配分 外気温：-25℃ | 6 | FR Motorトルク | Nm | 106 | 5 | モータトルクー時間 | 40[Nm]-120[sec] |  |  | 4 | MOT/INV |  | 150 | - | - |  |  | 0 | 0
201 | 2 | [kei] | 1 | keiEV | 1 | kei? | 2 | BEV | 1 | JPN | 2WD | 1 | UC | 1 | PT構想審査 | 4 | 4WD | 2 | システム |  |  |  | 76 | 10 | D/SFTトルク(Nm) | Fr 478[Nm] | 23 | 動的な前後輪荷重相当に配分 外気温：-25℃ | 7 | FR Motor回転数 | rpm | 107 | 6 | モーター回転数 | 2429[rpm] |  |  | 4 | MOT/INV |  | 150 | - | - |  |  | 0 | 0
202 | 2 | [kei] | 1 | keiEV | 1 | kei? | 2 | BEV | 1 | JPN | 2WD | 1 | UC | 1 | PT構想審査 | 4 | 4WD | 2 | システム |  |  |  | 76 | 10 | D/SFTトルク(Nm) | Fr 478[Nm] | 23 | 動的な前後輪荷重相当に配分 外気温：-25℃ | 8 | FR トルク増幅 |  | 108 | 7 | ギア比 | 12.728 |  |  | 5 | 減速機 |  | 150 | - | - |  |  | 0 | 0
203 | 2 | [kei] | 1 | keiEV | 1 | kei? | 2 | BEV | 1 | JPN | 2WD | 1 | UC | 1 | PT構想審査 | 4 | 4WD | 2 | システム |  |  |  | 76 | 10 | D/SFTトルク(Nm) | Fr 478[Nm] | 23 | 動的な前後輪荷重相当に配分 外気温：-25℃ | 8 | FR トルク増幅 |  | 109 | 8 | 伝達効率 | （燃費要求から決定） |  |  | 5 | 減速機 |  | 150 | - | - |  |  | 0 | 0
204 | 2 | [kei] | 1 | keiEV | 1 | kei? | 2 | BEV | 1 | JPN | 2WD | 1 | UC | 1 | PT構想審査 | 4 | 4WD | 2 | システム |  |  |  | 76 | 10 | D/SFTトルク(Nm) | Rr 555[Nm] | 23 | 動的な前後輪荷重相当に配分 外気温：-25℃ | 11 | RR トルク増幅 |  | 109 | 8 | 伝達効率 | （燃費要求から決定） |  |  | 5 | 減速機 |  | 154 | - | - |  |  | 0 | 0
205 | 2 | [kei] | 1 | keiEV | 1 | kei? | 2 | BEV | 1 | JPN | 2WD | 1 | UC | 1 | PT構想審査 | 4 | 4WD | 2 | システム |  |  |  | 76 | 10 | D/SFTトルク(Nm) | Rr 682[Nm] | 23 | 動的な前後輪荷重相当に配分 外気温：-25℃ | 10 | RR Motor回転数 | rpm | 107 | 6 | モーター回転数 | 2665[rpm] |  |  | 4 | MOT/INV |  | 131 | - | - |  |  | 0 | 0
206 | 2 | [kei] | 1 | keiEV | 1 | kei? | 2 | BEV | 1 | JPN | 2WD | 1 | UC | 1 | PT構想審査 | 4 | 4WD | 2 | システム |  |  |  | 76 | 10 | D/SFTトルク(Nm) | Rr 682[Nm] | 23 | 動的な前後輪荷重相当に配分 外気温：-25℃ | 11 | RR トルク増幅 |  | 108 | 7 | ギア比 | 11.636 |  |  | 5 | 減速機 |  | 131 | - | - |  |  | 0 | 0
207 | 2 | [kei] | 1 | keiEV | 1 | kei? | 2 | BEV | 1 | JPN | 2WD | 1 | UC | 1 | PT構想審査 | 4 | 4WD | 2 | システム |  |  |  | 76 | 10 | D/SFTトルク(Nm) | Rr 682[Nm] | 23 | 動的な前後輪荷重相当に配分 外気温：-25℃ | 11 | RR トルク増幅 |  | 109 | 8 | 伝達効率 | （燃費要求から決定） |  |  | 5 | 減速機 |  | 131 | - | - |  |  | 0 | 0
208 | 2 | [kei] | 1 | keiEV | 1 | kei? | 2 | BEV | 1 | JPN | 2WD | 1 | UC | 1 | PT構想審査 | 4 | 4WD | 2 | システム |  |  |  | 76 | 10 | D/SFTトルク(Nm) | Fr 349[Nm] | 23 | 動的な前後輪荷重相当に配分 外気温：-25℃ | 6 | FR Motorトルク | Nm | 106 | 5 | モータトルクー時間 | 29[Nm]-120[sec] |  |  | 4 | MOT/INV |  | 135 | - | - |  |  | 0 | 0
209 | 2 | [kei] | 1 | keiEV | 1 | kei? | 2 | BEV | 1 | JPN | 2WD | 1 | UC | 1 | PT構想審査 | 4 | 4WD | 2 | システム |  |  |  | 76 | 10 | D/SFTトルク(Nm) | Fr 349[Nm] | 23 | 動的な前後輪荷重相当に配分 外気温：-25℃ | 7 | FR Motor回転数 | rpm | 107 | 6 | モーター回転数 | 4858[rpm] |  |  | 4 | MOT/INV |  | 135 | - | - |  |  | 0 | 0
210 | 2 | [kei] | 1 | keiEV | 1 | kei? | 2 | BEV | 1 | JPN | 2WD | 1 | UC | 1 | PT構想審査 | 4 | 4WD | 2 | システム |  |  |  | 76 | 10 | D/SFTトルク(Nm) | Fr 349[Nm] | 23 | 動的な前後輪荷重相当に配分 外気温：-25℃ | 8 | FR トルク増幅 |  | 108 | 7 | ギア比 | 12.728 |  |  | 5 | 減速機 |  | 135 | - | - |  |  | 0 | 0
211 | 2 | [kei] | 1 | keiEV | 1 | kei? | 2 | BEV | 1 | JPN | 2WD | 1 | UC | 1 | PT構想審査 | 4 | 4WD | 2 | システム |  |  |  | 76 | 10 | D/SFTトルク(Nm) | Fr 349[Nm] | 23 | 動的な前後輪荷重相当に配分 外気温：-25℃ | 8 | FR トルク増幅 |  | 109 | 8 | 伝達効率 | （燃費要求から決定） |  |  | 5 | 減速機 |  | 135 | - | - |  |  | 0 | 0
212 | 2 | [kei] | 1 | keiEV | 1 | kei? | 2 | BEV | 1 | JPN | 2WD | 1 | UC | 1 | PT構想審査 | 4 | 4WD | 2 | システム |  |  |  | 76 | 10 | D/SFTトルク(Nm) | Fr 618[Nm] | 23 | 動的な前後輪荷重相当に配分 外気温：-25℃ | 6 | FR Motorトルク | Nm | 106 | 5 | モータトルクー時間 | 51[Nm]-10[sec] |  |  | 4 | MOT/INV |  | 145 | - | - |  |  | 0 | 0
213 | 2 | [kei] | 1 | keiEV | 1 | kei? | 2 | BEV | 1 | JPN | 2WD | 1 | UC | 1 | PT構想審査 | 4 | 4WD | 2 | システム |  |  |  | 76 | 10 | D/SFTトルク(Nm) | Fr 618[Nm] | 23 | 動的な前後輪荷重相当に配分 外気温：-25℃ | 7 | FR Motor回転数 | rpm | 107 | 6 | モーター回転数 | 1943[rpm] |  |  | 4 | MOT/INV |  | 145 | - | - |  |  | 0 | 0
214 | 2 | [kei] | 1 | keiEV | 1 | kei? | 2 | BEV | 1 | JPN | 2WD | 1 | UC | 1 | PT構想審査 | 4 | 4WD | 2 | システム |  |  |  | 76 | 10 | D/SFTトルク(Nm) | Fr 618[Nm] | 23 | 動的な前後輪荷重相当に配分 外気温：-25℃ | 8 | FR トルク増幅 |  | 108 | 7 | ギア比 | 12.728 |  |  | 5 | 減速機 |  | 145 | - | - |  |  | 0 | 0
215 | 2 | [kei] | 1 | keiEV | 1 | kei? | 2 | BEV | 1 | JPN | 2WD | 1 | UC | 1 | PT構想審査 | 4 | 4WD | 2 | システム |  |  |  | 76 | 10 | D/SFTトルク(Nm) | Rr 623[Nm] | 23 | 動的な前後輪荷重相当に配分 外気温：-25℃ | 9 | RR Motorトルク | Nm | 106 | 5 | モータトルクー時間 | 56[Nm]-10[sec] |  |  | 4 | MOT/INV |  | 146 | - | - |  |  | 0 | 0
216 | 2 | [kei] | 1 | keiEV | 1 | kei? | 2 | BEV | 1 | JPN | 2WD | 1 | UC | 1 | PT構想審査 | 4 | 4WD | 2 | システム |  |  |  | 76 | 10 | D/SFTトルク(Nm) | Rr 623[Nm] | 23 | 動的な前後輪荷重相当に配分 外気温：-25℃ | 11 | RR トルク増幅 |  | 108 | 7 | ギア比 | 11.636 |  |  | 5 | 減速機 |  | 146 | - | - |  |  | 0 | 0
217 | 2 | [kei] | 1 | keiEV | 1 | kei? | 2 | BEV | 1 | JPN | 2WD | 1 | UC | 1 | PT構想審査 | 4 | 4WD | 2 | システム |  |  |  | 76 | 10 | D/SFTトルク(Nm) | Rr 441[Nm] | 23 | 動的な前後輪荷重相当に配分 外気温：-25℃ | 9 | RR Motorトルク | Nm | 106 | 5 | モータトルクー時間 | 40[Nm]-120[sec] |  |  | 4 | MOT/INV |  | 151 | - | - |  |  | 0 | 0
218 | 2 | [kei] | 1 | keiEV | 1 | kei? | 2 | BEV | 1 | JPN | 2WD | 1 | UC | 1 | PT構想審査 | 4 | 4WD | 2 | システム |  |  |  | 76 | 10 | D/SFTトルク(Nm) | Rr 441[Nm] | 23 | 動的な前後輪荷重相当に配分 外気温：-25℃ | 10 | RR Motor回転数 | rpm | 107 | 6 | モーター回転数 | 2221[rpm] |  |  | 4 | MOT/INV |  | 151 | - | - |  |  | 0 | 0
219 | 2 | [kei] | 1 | keiEV | 1 | kei? | 2 | BEV | 1 | JPN | 2WD | 1 | UC | 1 | PT構想審査 | 4 | 4WD | 2 | システム |  |  |  | 76 | 10 | D/SFTトルク(Nm) | Rr 441[Nm] | 23 | 動的な前後輪荷重相当に配分 外気温：-25℃ | 11 | RR トルク増幅 |  | 108 | 7 | ギア比 | 11.636 |  |  | 5 | 減速機 |  | 151 | - | - |  |  | 0 | 0
220 | 2 | [kei] | 1 | keiEV | 1 | kei? | 2 | BEV | 1 | JPN | 2WD | 1 | UC | 1 | PT構想審査 | 4 | 4WD | 2 | システム |  |  |  | 76 | 10 | D/SFTトルク(Nm) | Rr 441[Nm] | 23 | 動的な前後輪荷重相当に配分 外気温：-25℃ | 11 | RR トルク増幅 |  | 109 | 8 | 伝達効率 | （燃費要求から決定） |  |  | 5 | 減速機 |  | 151 | - | - |  |  | 0 | 0
221 | 2 | [kei] | 1 | keiEV | 1 | kei? | 2 | BEV | 1 | JPN | 2WD | 1 | UC | 1 | PT構想審査 | 4 | 4WD | 2 | システム |  |  |  | 76 | 10 | D/SFTトルク(Nm) | Fr 460[Nm] | 23 | 動的な前後輪荷重相当に配分 外気温：-25℃ | 6 | FR Motorトルク | Nm | 106 | 5 | モータトルクー時間 | 38[Nm]-10[sec] |  |  | 4 | MOT/INV |  | 153 | - | - |  |  | 0 | 0
222 | 2 | [kei] | 1 | keiEV | 1 | kei? | 2 | BEV | 1 | JPN | 2WD | 1 | UC | 1 | PT構想審査 | 4 | 4WD | 2 | システム |  |  |  | 76 | 10 | D/SFTトルク(Nm) | Fr 460[Nm] | 23 | 動的な前後輪荷重相当に配分 外気温：-25℃ | 7 | FR Motor回転数 | rpm | 107 | 6 | モーター回転数 | 3036[rpm] |  |  | 4 | MOT/INV |  | 153 | - | - |  |  | 0 | 0
223 | 2 | [kei] | 1 | keiEV | 1 | kei? | 2 | BEV | 1 | JPN | 2WD | 1 | UC | 1 | PT構想審査 | 4 | 4WD | 2 | システム |  |  |  | 76 | 10 | D/SFTトルク(Nm) | Fr 460[Nm] | 23 | 動的な前後輪荷重相当に配分 外気温：-25℃ | 8 | FR トルク増幅 |  | 108 | 7 | ギア比 | 12.728 |  |  | 5 | 減速機 |  | 153 | - | - |  |  | 0 | 0
224 | 2 | [kei] | 1 | keiEV | 1 | kei? | 2 | BEV | 1 | JPN | 2WD | 1 | UC | 1 | PT構想審査 | 4 | 4WD | 2 | システム |  |  |  | 76 | 10 | D/SFTトルク(Nm) | Fr 460[Nm] | 23 | 動的な前後輪荷重相当に配分 外気温：-25℃ | 8 | FR トルク増幅 |  | 109 | 8 | 伝達効率 | （燃費要求から決定） |  |  | 5 | 減速機 |  | 153 | - | - |  |  | 0 | 0
225 | 2 | [kei] | 1 | keiEV | 1 | kei? | 2 | BEV | 1 | JPN | 2WD | 1 | UC | 1 | PT構想審査 | 4 | 4WD | 2 | システム |  |  |  | 76 | 10 | D/SFTトルク(Nm) | Rr 555[Nm] | 23 | 動的な前後輪荷重相当に配分 外気温：-25℃ | 9 | RR Motorトルク | Nm | 106 | 5 | モータトルクー時間 | 50[Nm]-10[sec] |  |  | 4 | MOT/INV |  | 154 | - | - |  |  | 0 | 0
226 | 2 | [kei] | 1 | keiEV | 1 | kei? | 2 | BEV | 1 | JPN | 2WD | 1 | UC | 1 | PT構想審査 | 4 | 4WD | 2 | システム |  |  |  | 76 | 10 | D/SFTトルク(Nm) | Rr 555[Nm] | 23 | 動的な前後輪荷重相当に配分 外気温：-25℃ | 10 | RR Motor回転数 | rpm | 107 | 6 | モーター回転数 | 2776[rpm] |  |  | 4 | MOT/INV |  | 154 | - | - |  |  | 0 | 0
227 | 2 | [kei] | 1 | keiEV | 1 | kei? | 2 | BEV | 1 | JPN | 2WD | 1 | UC | 1 | PT構想審査 | 4 | 4WD | 2 | システム |  |  |  | 76 | 10 | D/SFTトルク(Nm) | Rr 555[Nm] | 23 | 動的な前後輪荷重相当に配分 外気温：-25℃ | 11 | RR トルク増幅 |  | 108 | 7 | ギア比 | 11.636 |  |  | 5 | 減速機 |  | 154 | - | - |  |  | 0 | 0
228 | 2 | [kei] | 1 | keiEV | 1 | kei? | 2 | BEV | 1 | JPN | 2WD | 1 | UC | 1 | PT構想審査 | 4 | 4WD | 2 | システム |  |  |  | 76 | 10 | D/SFTトルク(Nm) | Fr 225[Nm] | 23 | 動的な前後輪荷重相当に配分 外気温：-25℃ | 6 | FR Motorトルク | Nm | 106 | 5 | モータトルクー時間 | 19[Nm]-10[sec] |  |  | 4 | MOT/INV |  | 158 | - | - |  |  | 0 | 0
229 | 2 | [kei] | 1 | keiEV | 1 | kei? | 2 | BEV | 1 | JPN | 2WD | 1 | UC | 1 | PT構想審査 | 4 | 4WD | 2 | システム |  |  |  | 77 | 10 | D/SFTトルク(Nm) | D/SFT軸4輪合計 741[Nm] | 24 | 圧雪路面（μ0.35）勾配20% 連続走行120sec以上 | 5 | AWDシステムトルク | Nm | 110 | [8 empty] | 134 | - | - |  |  | 0 | 0
230 | 2 | [kei] | 1 | keiEV | 1 | kei? | 2 | BEV | 1 | JPN | 2WD | 1 | UC | 1 | PT構想審査 | 4 | 4WD | 2 | システム |  |  |  | 78 | 10 | D/SFTトルク(Nm) | D/SFT軸4輪合計 1684[Nm] | 25 | 左右スプリットμ（Ice(μ0.15)/Dry(μ1.0)）勾配20% 外気温：-25℃ 発進・加速 【アクセル操作】 DB踏み増し最速狙い 左右スプリットμ（Ice(μ0.15)/Dry(μ1.0)）勾配20% 外気温：-25℃ 発進・加速 【アクセル操作】 DB踏み増し最速狙い | 5 | AWDシステムトルク | Nm | 110 | [8 empty] | 137 | - | - |  |  | 0 | 0
231 | 2 | [kei] | 1 | keiEV | 1 | kei? | 2 | BEV | 1 | JPN | 2WD | 1 | UC | 1 | PT構想審査 | 4 | 4WD | 2 | システム |  |  |  | 79 | 10 | D/SFTトルク(Nm) | D/SFT軸4輪合計 1241[Nm] | 26 | 深雪100mm（μ0.35） 発進5s後の到達車速16kph以上 | 5 | AWDシステムトルク | Nm | 110 | [8 empty] | 144 | - | - |  |  | 0 | 0
232 | 2 | [kei] | 1 | keiEV | 1 | kei? | 2 | BEV | 1 | JPN | 2WD | 1 | UC | 1 | PT構想審査 | 4 | 4WD | 2 | システム |  |  |  | 80 | 10 | D/SFTトルク(Nm) | D/SFT軸4輪合計 919[Nm] | 27 | 深雪100mm（μ0.35） 連続走行120sec以上 | 5 | AWDシステムトルク | Nm | 110 | [8 empty] | 149 | - | - |  |  | 0 | 0
233 | 2 | [kei] | 1 | keiEV | 1 | kei? | 2 | BEV | 1 | JPN | 2WD | 1 | UC | 1 | PT構想審査 | 4 | 4WD | 2 | システム |  |  |  | 81 | 10 | D/SFTトルク(Nm) | D/SFT軸4輪合計 1015[Nm] | 28 | 圧雪路面40R 25kphからアクセル開度100%/4sec | 5 | AWDシステムトルク | Nm | 110 | [8 empty] | 152 | - | - |  |  | 0 | 0
234 | 2 | [kei] | 1 | keiEV | 1 | kei? | 2 | BEV | 1 | JPN | 2WD | 1 | UC | 1 | PT構想審査 | 4 | 4WD | 2 | システム |  |  |  | 82 | 10 | D/SFTトルク(Nm) | D/SFT軸4輪合計 453[Nm] | 29 | 圧雪路面180R 80kphから0.1G加速 | 5 | AWDシステムトルク | Nm | 110 | [8 empty] | 157 | - | - |  |  | 0 | 0
235 | 2 | [kei] | 1 | keiEV | 1 | kei? | 2 | BEV | 1 | JPN | 2WD | 1 | UC | 1 | PT構想審査 | 4 | 4WD | 2 | システム |  |  |  | 83 | 10 | D/SFTトルク(Nm) | D/SFT軸4輪合計 614[Nm] | 30 | DRY路面50R 加速G0.15G以上 | 5 | AWDシステムトルク | Nm | 110 | [8 empty] | 162 | - | - |  |  | 0 | 0
236 | 2 | [kei] | 1 | keiEV | 1 | kei? | 2 | BEV | 1 | JPN | 2WD | 1 | UC | 1 | PT構想審査 | 4 | 4WD | 2 | システム |  |  |  | 84 | 10 | D/SFTトルク(Nm) | Fr 245[Nm] | 31 | 動的な前後輪荷重相当に配分 外気温：35℃ | 6 | FR Motorトルク | Nm | 106 | 5 | モータトルクー時間 | 20[Nm]-10[sec] |  |  | 4 | MOT/INV |  | 163 | - | - |  |  | 0 | 0
237 | 2 | [kei] | 1 | keiEV | 1 | kei? | 2 | BEV | 1 | JPN | 2WD | 1 | UC | 1 | PT構想審査 | 4 | 4WD | 2 | システム |  |  |  | 84 | 10 | D/SFTトルク(Nm) | Fr 245[Nm] | 31 | 動的な前後輪荷重相当に配分 外気温：35℃ | 7 | FR Motor回転数 | rpm | 107 | 6 | モーター回転数 | 8465[rpm] |  |  | 4 | MOT/INV |  | 163 | - | - |  |  | 0 | 0
238 | 2 | [kei] | 1 | keiEV | 1 | kei? | 2 | BEV | 1 | JPN | 2WD | 1 | UC | 1 | PT構想審査 | 4 | 4WD | 2 | システム |  |  |  | 84 | 10 | D/SFTトルク(Nm) | Fr 245[Nm] | 31 | 動的な前後輪荷重相当に配分 外気温：35℃ | 8 | FR トルク増幅 |  | 108 | 7 | ギア比 | 12.728 |  |  | 5 | 減速機 |  | 163 | - | - |  |  | 0 | 0
239 | 2 | [kei] | 1 | keiEV | 1 | kei? | 2 | BEV | 1 | JPN | 2WD | 1 | UC | 1 | PT構想審査 | 4 | 4WD | 2 | システム |  |  |  | 84 | 10 | D/SFTトルク(Nm) | Fr 245[Nm] | 31 | 動的な前後輪荷重相当に配分 外気温：35℃ | 8 | FR トルク増幅 |  | 109 | 8 | 伝達効率 | （燃費要求から決定） |  |  | 5 | 減速機 |  | 163 | - | - |  |  | 0 | 0
240 | 2 | [kei] | 1 | keiEV | 1 | kei? | 2 | BEV | 1 | JPN | 2WD | 1 | UC | 1 | PT構想審査 | 4 | 4WD | 2 | システム |  |  |  | 84 | 10 | D/SFTトルク(Nm) | Rr 368[Nm] | 31 | 動的な前後輪荷重相当に配分 外気温：35℃ | 9 | RR Motorトルク | Nm | 106 | 5 | モータトルクー時間 | 33[Nm]-10[sec] |  |  | 4 | MOT/INV |  | 164 | - | - |  |  | 0 | 0
241 | 2 | [kei] | 1 | keiEV | 1 | kei? | 2 | BEV | 1 | JPN | 2WD | 1 | UC | 1 | PT構想審査 | 4 | 4WD | 2 | システム |  |  |  | 84 | 10 | D/SFTトルク(Nm) | Rr 368[Nm] | 31 | 動的な前後輪荷重相当に配分 外気温：35℃ | 10 | RR Motor回転数 | rpm | 107 | 6 | モーター回転数 | 7739[rpm] |  |  | 4 | MOT/INV |  | 164 | - | - |  |  | 0 | 0
242 | 2 | [kei] | 1 | keiEV | 1 | kei? | 2 | BEV | 1 | JPN | 2WD | 1 | UC | 1 | PT構想審査 | 4 | 4WD | 2 | システム |  |  |  | 84 | 10 | D/SFTトルク(Nm) | Rr 368[Nm] | 31 | 動的な前後輪荷重相当に配分 外気温：35℃ | 11 | RR トルク増幅 |  | 108 | 7 | ギア比 | 11.636 |  |  | 5 | 減速機 |  | 164 | - | - |  |  | 0 | 0
243 | 2 | [kei] | 1 | keiEV | 1 | kei? | 2 | BEV | 1 | JPN | 2WD | 1 | UC | 1 | PT構想審査 | 4 | 4WD | 2 | システム |  |  |  | 84 | 10 | D/SFTトルク(Nm) | Rr 368[Nm] | 31 | 動的な前後輪荷重相当に配分 外気温：35℃ | 11 | RR トルク増幅 |  | 109 | 8 | 伝達効率 | （燃費要求から決定） |  |  | 5 | 減速機 |  | 164 | - | - |  |  | 0 | 0
244 | 2 | [kei] | 1 | keiEV | 1 | kei? | 2 | BEV | 1 | JPN | 2WD | 1 | UC | 1 | PT構想審査 | 4 | 4WD | 2 | システム |  |  |  | 84 | 10 | D/SFTトルク(Nm) | Fr 293[Nm] | 31 | 動的な前後輪荷重相当に配分 外気温：35℃ | 6 | FR Motorトルク | Nm | 106 | 5 | モータトルクー時間 | 24[Nm]-10[sec] |  |  | 4 | MOT/INV |  | 166 | - | - |  |  | 0 | 0
245 | 2 | [kei] | 1 | keiEV | 1 | kei? | 2 | BEV | 1 | JPN | 2WD | 1 | UC | 1 | PT構想審査 | 4 | 4WD | 2 | システム |  |  |  | 84 | 10 | D/SFTトルク(Nm) | Fr 293[Nm] | 31 | 動的な前後輪荷重相当に配分 外気温：35℃ | 7 | FR Motor回転数 | rpm | 107 | 6 | モーター回転数 | 7894[rpm] |  |  | 4 | MOT/INV |  | 166 | - | - |  |  | 0 | 0
246 | 2 | [kei] | 1 | keiEV | 1 | kei? | 2 | BEV | 1 | JPN | 2WD | 1 | UC | 1 | PT構想審査 | 4 | 4WD | 2 | システム |  |  |  | 84 | 10 | D/SFTトルク(Nm) | Fr 293[Nm] | 31 | 動的な前後輪荷重相当に配分 外気温：35℃ | 8 | FR トルク増幅 |  | 108 | 7 | ギア比 | 12.728 |  |  | 5 | 減速機 |  | 166 | - | - |  |  | 0 | 0
247 | 2 | [kei] | 1 | keiEV | 1 | kei? | 2 | BEV | 1 | JPN | 2WD | 1 | UC | 1 | PT構想審査 | 4 | 4WD | 2 | システム |  |  |  | 84 | 10 | D/SFTトルク(Nm) | Fr 293[Nm] | 31 | 動的な前後輪荷重相当に配分 外気温：35℃ | 8 | FR トルク増幅 |  | 109 | 8 | 伝達効率 | （燃費要求から決定） |  |  | 5 | 減速機 |  | 166 | - | - |  |  | 0 | 0
248 | 2 | [kei] | 1 | keiEV | 1 | kei? | 2 | BEV | 1 | JPN | 2WD | 1 | UC | 1 | PT構想審査 | 4 | 4WD | 2 | システム |  |  |  | 84 | 10 | D/SFTトルク(Nm) | Rr 313[Nm] | 31 | 動的な前後輪荷重相当に配分 外気温：35℃ | 9 | RR Motorトルク | Nm | 106 | 5 | モータトルクー時間 | 28[Nm]-10[sec] |  |  | 4 | MOT/INV |  | 167 | - | - |  |  | 0 | 0
249 | 2 | [kei] | 1 | keiEV | 1 | kei? | 2 | BEV | 1 | JPN | 2WD | 1 | UC | 1 | PT構想審査 | 4 | 4WD | 2 | システム |  |  |  | 84 | 10 | D/SFTトルク(Nm) | Rr 313[Nm] | 31 | 動的な前後輪荷重相当に配分 外気温：35℃ | 10 | RR Motor回転数 | rpm | 107 | 6 | モーター回転数 | 7217[rpm] |  |  | 4 | MOT/INV |  | 167 | - | - |  |  | 0 | 0
250 | 2 | [kei] | 1 | keiEV | 1 | kei? | 2 | BEV | 1 | JPN | 2WD | 1 | UC | 1 | PT構想審査 | 4 | 4WD | 2 | システム |  |  |  | 84 | 10 | D/SFTトルク(Nm) | Rr 313[Nm] | 31 | 動的な前後輪荷重相当に配分 外気温：35℃ | 11 | RR トルク増幅 |  | 108 | 7 | ギア比 | 11.636 |  |  | 5 | 減速機 |  | 167 | - | - |  |  | 0 | 0
251 | 2 | [kei] | 1 | keiEV | 1 | kei? | 2 | BEV | 1 | JPN | 2WD | 1 | UC | 1 | PT構想審査 | 4 | 4WD | 2 | システム |  |  |  | 84 | 10 | D/SFTトルク(Nm) | Rr 313[Nm] | 31 | 動的な前後輪荷重相当に配分 外気温：35℃ | 11 | RR トルク増幅 |  | 109 | 8 | 伝達効率 | （燃費要求から決定） |  |  | 5 | 減速機 |  | 167 | - | - |  |  | 0 | 0
252 | 2 | [kei] | 1 | keiEV | 1 | kei? | 2 | BEV | 1 | JPN | 2WD | 1 | UC | 1 | PT構想審査 | 4 | 4WD | 2 | システム |  |  |  | 84 | 10 | D/SFTトルク(Nm) | Fr 273[Nm] | 31 | 動的な前後輪荷重相当に配分 外気温：35℃ | 6 | FR Motorトルク | Nm | 106 | 5 | モータトルクー時間 | 23[Nm]-10[sec] |  |  | 4 | MOT/INV |  | 169 | - | - |  |  | 0 | 0
253 | 2 | [kei] | 1 | keiEV | 1 | kei? | 2 | BEV | 1 | JPN | 2WD | 1 | UC | 1 | PT構想審査 | 4 | 4WD | 2 | システム |  |  |  | 84 | 10 | D/SFTトルク(Nm) | Fr 273[Nm] | 31 | 動的な前後輪荷重相当に配分 外気温：35℃ | 7 | FR Motor回転数 | rpm | 107 | 6 | モーター回転数 | 9716[rpm] |  |  | 4 | MOT/INV |  | 169 | - | - |  |  | 0 | 0
254 | 2 | [kei] | 1 | keiEV | 1 | kei? | 2 | BEV | 1 | JPN | 2WD | 1 | UC | 1 | PT構想審査 | 4 | 4WD | 2 | システム |  |  |  | 84 | 10 | D/SFTトルク(Nm) | Fr 273[Nm] | 31 | 動的な前後輪荷重相当に配分 外気温：35℃ | 8 | FR トルク増幅 |  | 108 | 7 | ギア比 | 12.728 |  |  | 5 | 減速機 |  | 169 | - | - |  |  | 0 | 0
255 | 2 | [kei] | 1 | keiEV | 1 | kei? | 2 | BEV | 1 | JPN | 2WD | 1 | UC | 1 | PT構想審査 | 4 | 4WD | 2 | システム |  |  |  | 84 | 10 | D/SFTトルク(Nm) | Fr 273[Nm] | 31 | 動的な前後輪荷重相当に配分 外気温：35℃ | 8 | FR トルク増幅 |  | 109 | 8 | 伝達効率 | （燃費要求から決定） |  |  | 5 | 減速機 |  | 169 | - | - |  |  | 0 | 0
256 | 2 | [kei] | 1 | keiEV | 1 | kei? | 2 | BEV | 1 | JPN | 2WD | 1 | UC | 1 | PT構想審査 | 4 | 4WD | 2 | システム |  |  |  | 84 | 10 | D/SFTトルク(Nm) | Rr 286[Nm] | 31 | 動的な前後輪荷重相当に配分 外気温：35℃ | 9 | RR Motorトルク | Nm | 106 | 5 | モータトルクー時間 | 26[Nm]-10[sec] |  |  | 4 | MOT/INV |  | 170 | - | - |  |  | 0 | 0
257 | 2 | [kei] | 1 | keiEV | 1 | kei? | 2 | BEV | 1 | JPN | 2WD | 1 | UC | 1 | PT構想審査 | 4 | 4WD | 2 | システム |  |  |  | 84 | 10 | D/SFTトルク(Nm) | Rr 286[Nm] | 31 | 動的な前後輪荷重相当に配分 外気温：35℃ | 10 | RR Motor回転数 | rpm | 107 | 6 | モーター回転数 | 8882[rpm] |  |  | 4 | MOT/INV |  | 170 | - | - |  |  | 0 | 0
258 | 2 | [kei] | 1 | keiEV | 1 | kei? | 2 | BEV | 1 | JPN | 2WD | 1 | UC | 1 | PT構想審査 | 4 | 4WD | 2 | システム |  |  |  | 84 | 10 | D/SFTトルク(Nm) | Rr 286[Nm] | 31 | 動的な前後輪荷重相当に配分 外気温：35℃ | 11 | RR トルク増幅 |  | 108 | 7 | ギア比 | 11.636 |  |  | 5 | 減速機 |  | 170 | - | - |  |  | 0 | 0
259 | 2 | [kei] | 1 | keiEV | 1 | kei? | 2 | BEV | 1 | JPN | 2WD | 1 | UC | 1 | PT構想審査 | 4 | 4WD | 2 | システム |  |  |  | 84 | 10 | D/SFTトルク(Nm) | Rr 286[Nm] | 31 | 動的な前後輪荷重相当に配分 外気温：35℃ | 11 | RR トルク増幅 |  | 109 | 8 | 伝達効率 | （燃費要求から決定） |  |  | 5 | 減速機 |  | 170 | - | - |  |  | 0 | 0
260 | 2 | [kei] | 1 | keiEV | 1 | kei? | 2 | BEV | 1 | JPN | 2WD | 1 | UC | 1 | PT構想審査 | 4 | 4WD | 2 | システム |  |  |  | 85 | 10 | D/SFTトルク(Nm) | D/SFT軸4輪合計 606[Nm] | 32 | Wet路面50R（μ0.8）勾配5% 加速G0.10G以上 | 5 | AWDシステムトルク | Nm | 110 | [8 empty] | 165 | - | - |  |  | 0 | 0
261 | 2 | [kei] | 1 | keiEV | 1 | kei? | 2 | BEV | 1 | JPN | 2WD | 1 | UC | 1 | PT構想審査 | 4 | 4WD | 2 | システム |  |  |  | 86 | 10 | D/SFTトルク(Nm) | D/SFT軸4輪合計 559[Nm] | 33 | Dry路面 勾配3% 加速G0.10G以上 | 5 | AWDシステムトルク | Nm | 110 | [8 empty] | 168 | - | - |  |  | 0 | 0
262 | 2 | [kei] | 1 | keiEV | 1 | kei? | 2 | BEV | 1 | JPN | 2WD | 1 | UC | 1 | PT構想審査 | 5 | 熱性能 | 3 | ユニット |  |  |  | 87 |  |  |  | 140 | HarnessのIT特性はFuseの右側になってない場合 | 148 | 表面処理 |  | 111 | 266 | メッキ材 |  |  |  | 84 | バスバー(弱い部分) | DB:R全然違うわよ |  |  | - |  |  | 0 | 0
263 | 2 | [kei] | 1 | keiEV | 1 | kei? | 2 | BEV | 1 | JPN | 2WD | 1 | UC | 1 | PT構想審査 | 5 | 熱性能 | 3 | ユニット |  |  |  | 87 |  |  |  | 140 | HarnessのIT特性はFuseの右側になってない場合 | 148 | 表面処理 |  | 112 | 267 | メッキ材_強電系（接点部） |  |  |  | 74 | Relay | DB:R全然違うわよ |  |  | - |  |  | 0 | 0
264 | 2 | [kei] | 1 | keiEV | 1 | kei? | 2 | BEV | 1 | JPN | 2WD | 1 | UC | 1 | PT構想審査 | 5 | 熱性能 | 1 | 車両 |  |  |  | 88 |  |  |  | 160 | ⇒ HVAC MODEはAUTO＝Fan風量と風向は？ | 158 | 吹き出し口(HVAC)からのエネルギ供給量(温度x風量） |  | 113 | 287 | 吹き出し空気風量 | VENT風量 〇m3/min | 163 | VENT REC F/C FAN Hi | 96 | Thermal Management |  |  |  | - |  |  | 0 | 0
265 | 2 | [kei] | 1 | keiEV | 1 | kei? | 2 | BEV | 1 | JPN | 2WD | 1 | UC | 1 | PT構想審査 | 5 | 熱性能 | 1 | 車両 |  |  |  | 88 |  |  |  | 160 | ⇒ HVAC MODEはAUTO＝Fan風量と風向は？ | 158 | 吹き出し口(HVAC)からのエネルギ供給量(温度x風量） |  | 113 | 287 | 吹き出し空気風量 | VENT風量 〇m3/min | 163 | VENT REC F/C FAN Hi | 96 | Thermal Management |  |  |  | - |  |  | 0 | 0
266 | 2 | [kei] | 1 | keiEV | 1 | kei? | 2 | BEV | 1 | JPN | 2WD | 1 | UC | 1 | PT構想審査 | 5 | 熱性能 | 1 | 車両 |  |  |  | 89 | 70 | 要求されたシーンで車両が走行ができる | 駆動力‐時間要求 | 117 | 各走行シーン(勾配、車速) 環境温度 | 59 | 車両走行抵抗 | N | 114 | 30 | 車両質量(走行試験時) | 1254 kg |  |  | 11 | 車両 | 前提条件 車両燃費性能計画から） |  |  | - |  |  | 0 | 0
267 | 2 | [kei] | 1 | keiEV | 1 | kei? | 2 | BEV | 1 | JPN | 2WD | 1 | UC | 1 | PT構想審査 | 5 | 熱性能 | 1 | 車両 |  |  |  | 89 | 70 | 要求されたシーンで車両が走行ができる | 駆動力‐時間要求 | 117 | 各走行シーン(勾配、車速) 環境温度 | 59 | 車両走行抵抗 | N | 18 | 31 | 空力係数(Cd) | 0.321 |  |  | 11 | 車両 | 前提条件 車両燃費性能計画から） |  |  | - |  |  | 0 | 0
268 | 2 | [kei] | 1 | keiEV | 1 | kei? | 2 | BEV | 1 | JPN | 2WD | 1 | UC | 1 | PT構想審査 | 5 | 熱性能 | 1 | 車両 |  |  |  | 89 | 70 | 要求されたシーンで車両が走行ができる | 駆動力‐時間要求 | 117 | 各走行シーン(勾配、車速) 環境温度 | 59 | 車両走行抵抗 | N | 20 | 32 | 前面投影面積 | 2.11 m^2 |  |  | 11 | 車両 | 前提条件 車両燃費性能計画から） |  |  | - |  |  | 0 | 0
269 | 2 | [kei] | 1 | keiEV | 1 | kei? | 2 | BEV | 1 | JPN | 2WD | 1 | UC | 1 | PT構想審査 | 5 | 熱性能 | 1 | 車両 |  |  |  | 89 | 70 | 要求されたシーンで車両が走行ができる | 駆動力‐時間要求 | 117 | 各走行シーン(勾配、車速) 環境温度 | 59 | 車両走行抵抗 | N | 43 | 95 | タイヤサイズ&RRC | 185/60R16 66 |  |  | 11 | 車両 | 前提条件 車両燃費性能計画から） |  |  | - |  |  | 0 | 0
270 | 2 | [kei] | 1 | keiEV | 1 | kei? | 2 | BEV | 1 | JPN | 2WD | 1 | UC | 1 | PT構想審査 | 5 | 熱性能 | 1 | 車両 |  |  |  | 89 | 70 | 要求されたシーンで車両が走行ができる | 駆動力‐時間要求 | 117 | 各走行シーン(勾配、車速) 環境温度 | 59 | 車両走行抵抗 | N | 44 | 96 | HUB/BRAKE損失 | Brake 1.7 Nm Hub 2.1 Nm |  |  | 11 | 車両 | 前提条件 車両燃費性能計画から） |  |  | - |  |  | 0 | 0
271 | 2 | [kei] | 1 | keiEV | 1 | kei? | 2 | BEV | 1 | JPN | 2WD | 1 | UC | 1 | PT構想審査 | 5 | 熱性能 | 1 | 車両 |  |  |  | 89 | 70 | 要求されたシーンで車両が走行ができる | 駆動力‐時間要求 | 117 | 各走行シーン(勾配、車速) 環境温度 | 1 | 駆動力発生 | N | 115 | 167 | 要求されたDSトルクを発生できるポテンシャルを持つこと | 最大トルク 最高出力 | 118 | DSトルク-回転数-時間プロフィール 耐熱環境温度 | 1 | PWTシステム | 前提条件 (車両動力性能計画から) |  |  | - |  |  | 0 | 0
272 | 2 | [kei] | 1 | keiEV | 1 | kei? | 2 | BEV | 1 | JPN | 2WD | 1 | UC | 1 | PT構想審査 | 5 | 熱性能 | 1 | 車両 |  |  |  | 89 | 70 | 要求されたシーンで車両が走行ができる | 駆動力‐時間要求 | 117 | 各走行シーン(勾配、車速) 環境温度 | 111 | 熱冷却 | W | 116 | 168 | 要求された運転/環境条件でePTで電流制限をかけない | ePT(MOT,INV. Batt)各部品許容温度以下 | 119 | 電流/電圧-時間プロフィール 耐熱環境温度 | 46 | 熱マネジメントシステム |  |  |  | - |  |  | 0 | 0
273 | 2 | [kei] | 1 | keiEV | 1 | kei? | 2 | BEV | 1 | JPN | 2WD | 1 | UC | 1 | PT構想審査 | 5 | 熱性能 | 2 | システム |  |  |  | 90 | 71 | 要求された運転/環境条件でePTで電流制限をかけない | ePT(MOT,INV. Batt)各部品許容温度以下 | 119 | 電流/電圧-時間プロフィール 耐熱環境温度 | 112 | 発熱部位の発熱量 (MOT、INV、Batt) |  | 117 | 169 | 各ユニット発熱量 | W | 120 | 耐熱環境条件 | 47 | Motorユニット Inverterユニット Batteryユニット | 各ユニットで決まった材料特性を前提とする Motorコイル Inverter素子 Batteryセル | 272 |  | - |  |  | 0 | 0
274 | 2 | [kei] | 1 | keiEV | 1 | kei? | 2 | BEV | 1 | JPN | 2WD | 1 | UC | 1 | PT構想審査 | 5 | 熱性能 | 2 | システム |  |  |  | 90 | 71 | 要求された運転/環境条件でePTで電流制限をかけない | ePT(MOT,INV. Batt)各部品許容温度以下 | 119 | 電流/電圧-時間プロフィール 耐熱環境温度 | 113 | 発熱量を冷却水に移動させる (熱伝導、熱伝達) |  | 118 | 170 | MOT/INV/Batt最弱部位の発熱量と発熱部位から冷却水への熱移動量 |  | 120 | 耐熱環境条件 | 47 | Motorユニット Inverterユニット Batteryユニット | 各ユニットで決まった材料特性を前提とする Motorコイル Inverter素子 Batteryセル | 272 |  | - |  |  | 0 | 0
275 | 2 | [kei] | 1 | keiEV | 1 | kei? | 2 | BEV | 1 | JPN | 2WD | 1 | UC | 1 | PT構想審査 | 5 | 熱性能 | 2 | システム |  |  |  | 90 | 71 | 要求された運転/環境条件でePTで電流制限をかけない | ePT(MOT,INV. Batt)各部品許容温度以下 | 119 | 電流/電圧-時間プロフィール 耐熱環境温度 | 114 | 移動した熱を持つ冷却水にRad.に輸送させる (熱伝達) |  | 119 | 171 | 最大冷却水流量 | m3/min | 120 | 耐熱環境条件 | 48 | F.E.M |  | 272 |  | - |  |  | 0 | 0
276 | 2 | [kei] | 1 | keiEV | 1 | kei? | 2 | BEV | 1 | JPN | 2WD | 1 | UC | 1 | PT構想審査 | 5 | 熱性能 | 2 | システム |  |  |  | 90 | 71 | 要求された運転/環境条件でePTで電流制限をかけない | ePT(MOT,INV. Batt)各部品許容温度以下 | 119 | 電流/電圧-時間プロフィール 耐熱環境温度 | 115 | 冷却水の熱を大気に逃がす |  | 120 | 172 | 冷却水と大気の熱交換量 | W | 120 | 耐熱環境条件 | 48 | F.E.M |  | 272 |  | - |  |  | 0 | 0
277 | 2 | [kei] | 1 | keiEV | 1 | kei? | 2 | BEV | 1 | JPN | 2WD | 1 | UC | 1 | PT構想審査 | 5 | 熱性能 | 3 | ユニット |  |  |  | 91 | 72 | ePT各ユニットの最弱部位の発熱量と発熱部位から冷却水への熱移動量 | W | 120 | 耐熱環境条件 | 116 | 発熱量 |  | 121 | 173 | 内部抵抗 比熱 重量 耐熱許容温度 | Ω J/g・K kg ℃ |  |  | 49 | MOTコイル INV PM | DB:507だがシステムのL二つがくっついている！！！！ | 274 |  | - |  |  | 0 | 0
278 | 2 | [kei] | 1 | keiEV | 1 | kei? | 2 | BEV | 1 | JPN | 2WD | 1 | UC | 1 | PT構想審査 | 5 | 熱性能 | 3 | ユニット |  |  |  | 91 | 72 | ePT各ユニットの最弱部位の発熱量と発熱部位から冷却水への熱移動量 | W | 120 | 耐熱環境条件 | 117 | ユニット内熱伝導 |  | 122 | 174 | 熱抵抗 | ㎡K/W |  |  | 50 | 発熱部位～ヒートシンク構成材料 | DB:507だがシステムのL二つがくっついている！！！！ | 274 |  | - |  |  | 0 | 0
279 | 2 | [kei] | 1 | keiEV | 1 | kei? | 2 | BEV | 1 | JPN | 2WD | 1 | UC | 1 | PT構想審査 | 5 | 熱性能 | 3 | ユニット |  |  |  | 91 | 72 | ePT各ユニットの最弱部位の発熱量と発熱部位から冷却水への熱移動量 | W | 120 | 耐熱環境条件 | 118 | 冷却水との強制熱伝達 | W/m^2 x K | 123 | 175 | 冷却水流速 ＝流量/通路断面積 | ｖ＝m/sec/m^2 |  |  | 51 | MOT W/J INV W/J | DB:507だがシステムのL二つがくっついている！！！！ | 274 |  | - |  |  | 0 | 0
280 | 2 | [kei] | 1 | keiEV | 1 | kei? | 2 | BEV | 1 | JPN | 2WD | 1 | UC | 1 | PT構想審査 | 5 | 熱性能 | 3 | ユニット |  |  |  | 91 | 72 | ePT各ユニットの最弱部位の発熱量と発熱部位から冷却水への熱移動量 | W | 120 | 耐熱環境条件 | 118 | 冷却水との強制熱伝達 | W/m^2 x K | 124 | 176 | 通水抵抗 |  |  |  | 51 | MOT W/J INV W/J | DB:507だがシステムのL二つがくっついている！！！！ | 274 |  | - |  |  | 0 | 0
281 | 2 | [kei] | 1 | keiEV | 1 | kei? | 2 | BEV | 1 | JPN | 2WD | 1 | UC | 1 | PT構想審査 | 5 | 熱性能 | 3 | ユニット |  |  |  | 91 | 72 | ePT各ユニットの最弱部位の発熱量と発熱部位から冷却水への熱移動量 | W | 120 | 耐熱環境条件 | 118 | 冷却水との強制熱伝達 | W/m^2 x K | 125 | 177 | 表面形状 |  |  |  | 51 | MOT W/J INV W/J | DB:507だがシステムのL二つがくっついている！！！！ | 274 |  | - |  |  | 0 | 0
282 | 2 | [kei] | 1 | keiEV | 1 | kei? | 2 | BEV | 1 | JPN | 2WD | 1 | UC | 1 | PT構想審査 | 5 | 熱性能 | 3 | ユニット |  |  |  | 91 | 72 | ePT各ユニットの最弱部位の発熱量と発熱部位から冷却水への熱移動量 | W | 120 | 耐熱環境条件 | 118 | 冷却水との強制熱伝達 | W/m^2 x K | 126 | 178 | 冷却水通路表面積 | m^2 |  |  | 51 | MOT W/J INV W/J | DB:507だがシステムのL二つがくっついている！！！！ | 274 |  | - |  |  | 0 | 0
283 | 2 | [kei] | 1 | keiEV | 1 | kei? | 2 | BEV | 1 | JPN | 2WD | 1 | UC | 1 | PT構想審査 | 5 | 熱性能 | 3 | ユニット |  |  |  | 92 | 73 | 最大冷却水流量 | m3/min | 120 | 耐熱環境条件 | 119 | 冷却水流量（Q） |  | 127 | 179 | ポンプ吐出量 | m^3/rev |  |  | 52 | eWP |  | 275 |  | - |  |  | 0 | 0
284 | 2 | [kei] | 1 | keiEV | 1 | kei? | 2 | BEV | 1 | JPN | 2WD | 1 | UC | 1 | PT構想審査 | 5 | 熱性能 | 3 | ユニット |  |  |  | 92 | 73 | 最大冷却水流量 | m3/min | 120 | 耐熱環境条件 | 119 | 冷却水流量（Q） |  | 128 | 180 | ポンプ最高許容回転数 | rpm |  |  | 52 | eWP |  | 275 |  | - |  |  | 0 | 0
285 | 2 | [kei] | 1 | keiEV | 1 | kei? | 2 | BEV | 1 | JPN | 2WD | 1 | UC | 1 | PT構想審査 | 5 | 熱性能 | 3 | ユニット |  |  |  | 92 | 73 | 最大冷却水流量 | m3/min | 120 | 耐熱環境条件 | 119 | 冷却水流量（Q） |  | 129 | 181 | 電動ポンプ出力(PxQ特性) | W |  |  | 52 | eWP |  | 275 |  | - |  |  | 0 | 0
286 | 2 | [kei] | 1 | keiEV | 1 | kei? | 2 | BEV | 1 | JPN | 2WD | 1 | UC | 1 | PT構想審査 | 5 | 熱性能 | 3 | ユニット |  |  |  | 92 | 73 | 最大冷却水流量 | m3/min | 120 | 耐熱環境条件 | 119 | 冷却水流量（Q） |  | 130 | 182 | e-WP流量応答性 |  |  |  | 52 | eWP |  | 275 |  | - |  |  | 0 | 0
287 | 2 | [kei] | 1 | keiEV | 1 | kei? | 2 | BEV | 1 | JPN | 2WD | 1 | UC | 1 | PT構想審査 | 5 | 熱性能 | 3 | ユニット |  |  |  | 92 | 73 | 最大冷却水流量 | m3/min | 120 | 耐熱環境条件 | 120 | 冷却水通水抵抗（P） |  | 131 | 183 | 配管通水抵抗 |  |  |  | 53 | 配管 |  | 275 |  | - |  |  | 0 | 0
288 | 2 | [kei] | 1 | keiEV | 1 | kei? | 2 | BEV | 1 | JPN | 2WD | 1 | UC | 1 | PT構想審査 | 5 | 熱性能 | 3 | ユニット |  |  |  | 92 | 73 | 最大冷却水流量 | m3/min | 120 | 耐熱環境条件 | 120 | 冷却水通水抵抗（P） |  | 132 | 184 | 各熱交換器通気抵抗 | ≧ XXX Pa YYY m^3/min |  |  | 54 | 各熱交換器 |  | 275 |  | - |  |  | 0 | 0
289 | 2 | [kei] | 1 | keiEV | 1 | kei? | 2 | BEV | 1 | JPN | 2WD | 1 | UC | 1 | PT構想審査 | 5 | 熱性能 | 3 | ユニット |  |  |  | 93 | 74 | 冷却水と大気の熱交換量 | W | 120 | 耐熱環境条件 | 121 | LTラジエータ性能 |  | 133 | 185 | LTラジエータ 放熱率 | ≧ XXX W/℃ |  |  | 55 | LT RAD & Layout |  | 276 |  | - |  |  | 0 | 0
290 | 2 | [kei] | 1 | keiEV | 1 | kei? | 2 | BEV | 1 | JPN | 2WD | 1 | UC | 1 | PT構想審査 | 5 | 熱性能 | 3 | ユニット |  |  |  | 93 | 74 | 冷却水と大気の熱交換量 | W | 120 | 耐熱環境条件 | 121 | LTラジエータ性能 |  | 134 | 186 | LTラジエータ 車載効率 | ≧ XXX % |  |  | 55 | LT RAD & Layout |  | 276 |  | - |  |  | 0 | 0
291 | 2 | [kei] | 1 | keiEV | 1 | kei? | 2 | BEV | 1 | JPN | 2WD | 1 | UC | 1 | PT構想審査 | 5 | 熱性能 | 3 | ユニット |  |  |  | 93 | 74 | 冷却水と大気の熱交換量 | W | 120 | 耐熱環境条件 | 121 | LTラジエータ性能 |  | 135 | 187 | LTラジエータ 循環流量 | ≧ XXX L/min |  |  | 55 | LT RAD & Layout |  | 276 |  | - |  |  | 0 | 0
292 | 2 | [kei] | 1 | keiEV | 1 | kei? | 2 | BEV | 1 | JPN | 2WD | 1 | UC | 1 | PT構想審査 | 5 | 熱性能 | 3 | ユニット |  |  |  | 93 | 74 | 冷却水と大気の熱交換量 | W | 120 | 耐熱環境条件 | 122 | RAD通過風速 |  | 136 | 188 | LTラジエータ 風速(FAN OFF) | ≧ XXX m/s |  |  | 55 | LT RAD & Layout |  | 276 |  | - |  |  | 0 | 0
293 | 2 | [kei] | 1 | keiEV | 1 | kei? | 2 | BEV | 1 | JPN | 2WD | 1 | UC | 1 | PT構想審査 | 5 | 熱性能 | 3 | ユニット |  |  |  | 93 | 74 | 冷却水と大気の熱交換量 | W | 120 | 耐熱環境条件 | 122 | RAD通過風速 |  | 137 | 189 | LTラジエータ風量(FAN ON) |  |  |  | 56 | MF |  | 276 |  | - |  |  | 0 | 0
294 | 2 | [kei] | 1 | keiEV | 1 | kei? | 2 | BEV | 1 | JPN | 2WD | 1 | UC | 1 | PT構想審査 | 5 | 熱性能 | 3 | ユニット |  |  |  | 93 | 74 | 冷却水と大気の熱交換量 | W | 120 | 耐熱環境条件 | 122 | RAD通過風速 |  | 138 | 190 | MFAN P-Q | ≧ XXX Pa YYY m^3/min |  |  | 56 | MF |  | 276 |  | - |  |  | 0 | 0
295 | 2 | [kei] | 1 | keiEV | 1 | kei? | 2 | BEV | 1 | JPN | 2WD | 1 | UC | 1 | PT構想審査 | 5 | 熱性能 | 3 | ユニット |  |  |  | 93 | 74 | 冷却水と大気の熱交換量 | W | 120 | 耐熱環境条件 | 123 | 大気放熱 |  | 139 | 191 | RAD前の空気温度(外気温＋α) |  |  |  | 57 | 他熱交換器 & Layout |  | 276 |  | - |  |  | 0 | 0
296 | 2 | [kei] | 1 | keiEV | 1 | kei? | 2 | BEV | 1 | JPN | 2WD | 1 | UC | 1 | PT構想審査 | 5 | 熱性能 | 3 | ユニット |  |  |  | 93 | 74 | 冷却水と大気の熱交換量 | W | 120 | 耐熱環境条件 | 123 | 大気放熱 |  | 139 | 191 | RAD前の空気温度(外気温＋α) | ≦ XXX℃ |  |  | 57 | 他熱交換器 & Layout | 前提条件 | 276 |  | - |  |  | 0 | 0
297 | 2 | [kei] | 1 | keiEV | 1 | kei? | 2 | BEV | 1 | JPN | 2WD | 1 | UC | 1 | PT構想審査 | 5 | 熱性能 | 3 | ユニット |  |  |  | 93 | 74 | 冷却水と大気の熱交換量 | W | 120 | 耐熱環境条件 | 123 | 大気放熱 |  | 140 | 192 | LT-RAD前にある熱交換機からの放熱量 | ≦XXX W |  |  | 57 | 他熱交換器 & Layout | 前提条件 | 276 |  | - |  |  | 0 | 0
298 | 2 | [kei] | 1 | keiEV | 1 | kei? | 2 | BEV | 1 | JPN | 2WD | 1 | UC | 1 | PT構想審査 | 5 | 熱性能 | 3 | ユニット |  |  |  | 93 | 74 | 冷却水と大気の熱交換量 | W | 120 | 耐熱環境条件 | 123 | 大気放熱 |  | 141 | 193 | 吹き返しによる受熱 | ≦XXX W |  |  | 57 | 他熱交換器 & Layout | 前提条件 | 276 |  | - |  |  | 0 | 0
299 | 2 | [kei] | 1 | keiEV | 1 | kei? | 2 | BEV | 1 | JPN | 2WD | 1 | UC | 1 | PT構想審査 | 5 | 熱性能 | 1 | 車両 |  |  |  | 94 | 75 | 15/30min QC Recovery Range | km@25℃ km@35℃ km@-10℃ | 121 | LB temp.: 各目標値の温度 車両状態：BOL 充電器冷却：液冷 エアコン: OFF 充電開始SOC: Empty開始 (表示SOC10%) |  |  | kWh | 114 | 30 | 車両質量(走行試験時) | kg |  |  | 11 | 車両 | 車両電費性能から |  |  | - |  |  | 0 | 0
300 | 2 | [kei] | 1 | keiEV | 1 | kei? | 2 | BEV | 1 | JPN | 2WD | 1 | UC | 1 | PT構想審査 | 5 | 熱性能 | 1 | 車両 |  |  |  | 94 | 75 | 15/30min QC Recovery Range | km@25℃ km@35℃ km@-10℃ | 121 | LB temp.: 各目標値の温度 車両状態：BOL 充電器冷却：液冷 エアコン: OFF 充電開始SOC: Empty開始 (表示SOC10%) |  |  | kWh | 18 | 31 | 空力係数(Cd) |  |  |  | 11 | 車両 | 車両電費性能から |  |  | - |  |  | 0 | 0
301 | 2 | [kei] | 1 | keiEV | 1 | kei? | 2 | BEV | 1 | JPN | 2WD | 1 | UC | 1 | PT構想審査 | 5 | 熱性能 | 1 | 車両 |  |  |  | 94 | 75 | 15/30min QC Recovery Range | km@25℃ km@35℃ km@-10℃ | 121 | LB temp.: 各目標値の温度 車両状態：BOL 充電器冷却：液冷 エアコン: OFF 充電開始SOC: Empty開始 (表示SOC10%) |  |  | kWh | 20 | 32 | 前面投影面積 | m^2 |  |  | 11 | 車両 | 車両電費性能から |  |  | - |  |  | 0 | 0
302 | 2 | [kei] | 1 | keiEV | 1 | kei? | 2 | BEV | 1 | JPN | 2WD | 1 | UC | 1 | PT構想審査 | 5 | 熱性能 | 1 | 車両 |  |  |  | 94 | 75 | 15/30min QC Recovery Range | km@25℃ km@35℃ km@-10℃ | 121 | LB temp.: 各目標値の温度 車両状態：BOL 充電器冷却：液冷 エアコン: OFF 充電開始SOC: Empty開始 (表示SOC10%) |  |  | kWh | 24 | 36 | ePT連れまわり損失(コースト時) | Nm |  |  | 1 | PWTシステム | 車両電費性能から |  |  | - |  |  | 0 | 0
303 | 2 | [kei] | 1 | keiEV | 1 | kei? | 2 | BEV | 1 | JPN | 2WD | 1 | UC | 1 | PT構想審査 | 5 | 熱性能 | 1 | 車両 |  |  |  | 94 | 75 | 15/30min QC Recovery Range | km@25℃ km@35℃ km@-10℃ | 121 | LB temp.: 各目標値の温度 車両状態：BOL 充電器冷却：液冷 エアコン: OFF 充電開始SOC: Empty開始 (表示SOC10%) | 29 | モードトータル 補機消費電力量 | kWh | 25 | 37 | 弱電補機消費電力量 (ENG分含む) | W |  |  | 12 | PWT外 (車両電装) | 車両電費性能から |  |  | - |  |  | 0 | 0
304 | 2 | [kei] | 1 | keiEV | 1 | kei? | 2 | BEV | 1 | JPN | 2WD | 1 | UC | 1 | PT構想審査 | 5 | 熱性能 | 1 | 車両 |  |  |  | 94 | 75 | 15/30min QC Recovery Range | km@25℃ km@35℃ km@-10℃ | 121 | LB temp.: 各目標値の温度 車両状態：BOL 充電器冷却：液冷 エアコン: OFF 充電開始SOC: Empty開始 (表示SOC10%) | 29 | モードトータル 補機消費電力量 | kWh | 26 | 38 | DCDC効率 | % |  |  | 13 | DCDC | 車両電費性能から |  |  | - |  |  | 0 | 0
305 | 2 | [kei] | 1 | keiEV | 1 | kei? | 2 | BEV | 1 | JPN | 2WD | 1 | UC | 1 | PT構想審査 | 5 | 熱性能 | 1 | 車両 |  |  |  | 94 | 75 | 15/30min QC Recovery Range | km@25℃ km@35℃ km@-10℃ | 121 | LB temp.: 各目標値の温度 車両状態：BOL 充電器冷却：液冷 エアコン: OFF 充電開始SOC: Empty開始 (表示SOC10%) | 29 | モードトータル 補機消費電力量 | kWh | 27 | 39 | HVAC消費電力量 | W |  |  | 14 | PWT外(空調) | 車両電費性能から |  |  | - |  |  | 0 | 0
306 | 2 | [kei] | 1 | keiEV | 1 | kei? | 2 | BEV | 1 | JPN | 2WD | 1 | UC | 1 | PT構想審査 | 5 | 熱性能 | 1 | 車両 |  |  |  | 94 | 75 | 15/30min QC Recovery Range | km@25℃ km@35℃ km@-10℃ | 121 | LB temp.: 各目標値の温度 車両状態：BOL 充電器冷却：液冷 エアコン: OFF 充電開始SOC: Empty開始 (表示SOC10%) | 30 | モードトータル 回生電力量(バッテリー蓄電量) | kWh | 28 | 40 | 回生エネルギー最大原資 | kWh |  |  | 11 | 車両 | 車両電費性能から |  |  | - |  |  | 0 | 0
307 | 2 | [kei] | 1 | keiEV | 1 | kei? | 2 | BEV | 1 | JPN | 2WD | 1 | UC | 1 | PT構想審査 | 5 | 熱性能 | 1 | 車両 |  |  |  | 94 | 75 | 15/30min QC Recovery Range | km@25℃ km@35℃ km@-10℃ | 121 | LB temp.: 各目標値の温度 車両状態：BOL 充電器冷却：液冷 エアコン: OFF 充電開始SOC: Empty開始 (表示SOC10%) | 30 | モードトータル 回生電力量(バッテリー蓄電量) | kWh | 29 | 41 | メカブレーキ損失 (協調ブレーキ) | kWh |  |  | 11 | 車両 | 車両電費性能から |  |  | - |  |  | 0 | 0
308 | 2 | [kei] | 1 | keiEV | 1 | kei? | 2 | BEV | 1 | JPN | 2WD | 1 | UC | 1 | PT構想審査 | 5 | 熱性能 | 1 | 車両 |  |  |  | 94 | 75 | 15/30min QC Recovery Range | km@25℃ km@35℃ km@-10℃ | 121 | LB temp.: 各目標値の温度 車両状態：BOL 充電器冷却：液冷 エアコン: OFF 充電開始SOC: Empty開始 (表示SOC10%) | 30 | モードトータル 回生電力量(バッテリー蓄電量) | kWh | 31 | 43 | 回生最大減速度 | G |  |  | 1 | PWTシステム | 車両電費性能から |  |  | - |  |  | 0 | 0
309 | 2 | [kei] | 1 | keiEV | 1 | kei? | 2 | BEV | 1 | JPN | 2WD | 1 | UC | 1 | PT構想審査 | 5 | 熱性能 | 1 | 車両 |  |  |  | 94 | 75 | 15/30min QC Recovery Range | km@25℃ km@35℃ km@-10℃ | 121 | LB temp.: 各目標値の温度 車両状態：BOL 充電器冷却：液冷 エアコン: OFF 充電開始SOC: Empty開始 (表示SOC10%) | 124 | モードトータルPT損失量 | kWh | 34 | 46 | PTトータル平均効率 | ％ |  |  | 1 | PWTシステム | 車両電費性能から |  |  | - |  |  | 0 | 0
310 | 2 | [kei] | 1 | keiEV | 1 | kei? | 2 | BEV | 1 | JPN | 2WD | 1 | UC | 1 | PT構想審査 | 5 | 熱性能 | 1 | 車両 |  |  |  | 94 | 75 | 15/30min QC Recovery Range | km@25℃ km@35℃ km@-10℃ | 121 | LB temp.: 各目標値の温度 車両状態：BOL 充電器冷却：液冷 エアコン: OFF 充電開始SOC: Empty開始 (表示SOC10%) |  |  | kWh | 43 | 95 | タイヤサイズ&RRC |  |  |  | 11 | 車両 | 車両電費性能から |  |  | - |  |  | 0 | 0
311 | 2 | [kei] | 1 | keiEV | 1 | kei? | 2 | BEV | 1 | JPN | 2WD | 1 | UC | 1 | PT構想審査 | 5 | 熱性能 | 1 | 車両 |  |  |  | 94 | 75 | 15/30min QC Recovery Range | km@25℃ km@35℃ km@-10℃ | 121 | LB temp.: 各目標値の温度 車両状態：BOL 充電器冷却：液冷 エアコン: OFF 充電開始SOC: Empty開始 (表示SOC10%) | 125 | 電力を伝える電流量 | I-t | 142 | 194 | 電流プロファイル | I-tプロファイル(部品共通) |  |  | 1 | PWTシステム |  |  |  | - |  |  | 0 | 0
312 | 2 | [kei] | 1 | keiEV | 1 | kei? | 2 | BEV | 1 | JPN | 2WD | 1 | UC | 1 | PT構想審査 | 5 | 熱性能 | 1 | 車両 |  |  |  | 94 | 75 | 15/30min QC Recovery Range | km@25℃ km@35℃ km@-10℃ | 121 | LB temp.: 各目標値の温度 車両状態：BOL 充電器冷却：液冷 エアコン: OFF 充電開始SOC: Empty開始 (表示SOC10%) | 126 | 走行に必要な電力エネルギ | kWh | 143 | 195 | 15/30min蓄電エネルギ量 | kWh |  |  | 59 | PWTシステム 熱マネジメントシステム |  |  |  | - |  |  | 0 | 0
313 | 2 | [kei] | 1 | keiEV | 1 | kei? | 2 | BEV | 1 | JPN | 2WD | 1 | UC | 1 | PT構想審査 | 5 | 熱性能 | 1 | 車両 |  |  |  | 95 | 76 | Repeatability 800km移動にかかる時間 | 〇時間以内 カメランプ点灯無き事 | 122 | 外気温：25℃ LB温度：25℃(初期) 開始SOC：100% BOL エアコン：ON 車速130km/h | 127 | 130km/h走行電費 | km/kW | 144 | 196 | 初回充電までの走行距離 | km |  |  | 1 | PWTシステム | 電費性能計画から |  |  | - |  |  | 0 | 0
314 | 2 | [kei] | 1 | keiEV | 1 | kei? | 2 | BEV | 1 | JPN | 2WD | 1 | UC | 1 | PT構想審査 | 5 | 熱性能 | 1 | 車両 |  |  |  | 95 | 76 | Repeatability 800km移動にかかる時間 | 〇時間以内 カメランプ点灯無き事 | 122 | 外気温：25℃ LB温度：25℃(初期) 開始SOC：100% BOL エアコン：ON 車速130km/h | 127 | 130km/h走行電費 | km/kW | 145 | 197 | 30min Recovery Range | km |  |  | 1 | PWTシステム | 上記のRecovery Rangeの目標から |  |  | - |  |  | 0 | 0
315 | 2 | [kei] | 1 | keiEV | 1 | kei? | 2 | BEV | 1 | JPN | 2WD | 1 | UC | 1 | PT構想審査 | 5 | 熱性能 | 1 | 車両 |  |  |  | 95 | 76 | Repeatability 800km移動にかかる時間 | 〇時間以内 カメランプ点灯無き事 | 122 | 外気温：25℃ LB温度：25℃(初期) 開始SOC：100% BOL エアコン：ON 車速130km/h | 128 | 充電時間 | h | 146 | 198 | 30min蓄電エネルギ量 | kWh |  |  | 59 | PWTシステム 熱マネジメントシステム | Recovery Rangeで決める |  |  | - |  |  | 0 | 0
316 | 2 | [kei] | 1 | keiEV | 1 | kei? | 2 | BEV | 1 | JPN | 2WD | 1 | UC | 1 | PT構想審査 | 5 | 熱性能 | 1 | 車両 |  |  |  | 95 | 76 | Repeatability 800km移動にかかる時間 | 〇時間以内 カメランプ点灯無き事 | 122 | 外気温：25℃ LB温度：25℃(初期) 開始SOC：100% BOL エアコン：ON 車速130km/h | 129 | 充電回数 | 回 | 147 | 199 | 30min QC回数 |  |  |  | 1 | PWTシステム | 充電回数＞(必要電力量‐初期Full蓄電量)/30min蓄電量 |  |  | - |  |  | 0 | 0
317 | 2 | [kei] | 1 | keiEV | 1 | kei? | 2 | BEV | 1 | JPN | 2WD | 1 | UC | 1 | PT構想審査 | 5 | 熱性能 | 2 | システム |  |  |  | 96 | 77 | 15/30min蓄電エネルギ量 （電流プロファイル） | kWh=∫I(t) x V dI/dt | 123 | 25℃ 35℃ -10℃ | 130 | 外部電力供給 |  | 148 | 200 | 要求電流プロファイルでバッテリに伝送できること | I-tプロファイル(部品共通) | 124 | 35℃ | 60 | Chargingユニット | DB:要求値要求シーン共に微妙に表記が違いどれとどれがむずびつくのかわからない | 312 |  | - |  |  | 0 | 0
318 | 2 | [kei] | 1 | keiEV | 1 | kei? | 2 | BEV | 1 | JPN | 2WD | 1 | UC | 1 | PT構想審査 | 5 | 熱性能 | 2 | システム |  |  |  | 96 | 77 | 15/30min蓄電エネルギ量 （電流プロファイル） | kWh=∫I(t) x V dI/dt | 123 | 25℃ 35℃ -10℃ | 130 | 外部電力供給 |  | 149 | 201 | 電流プロファイルでバッテリが蓄電できること | I-tプロファイル(部品共通) | 123 | 25℃ 35℃ -10℃ | 61 | Batteryユニット | AEから(Cell特性)DB:要求値要求シーン共に微妙に表記が違いどれとどれがむずびつくのかわからない | 312 |  | - |  |  | 0 | 0
319 | 2 | [kei] | 1 | keiEV | 1 | kei? | 2 | BEV | 1 | JPN | 2WD | 1 | UC | 1 | PT構想審査 | 5 | 熱性能 | 2 | システム |  |  |  | 96 | 77 | 15/30min蓄電エネルギ量 （電流プロファイル） | kWh=∫I(t) x V dI/dt | 123 | 25℃ 35℃ -10℃ | 131 | 電力損失 Qstorage＝Qspply-Qloss Qloss=Qbatter loss + Qenery transfer |  | 150 | 202 | 電力伝送損失 （上記、電流プロファイルからのΣI^2 x R ） | W |  |  | 61 | Batteryユニット | DB:要求値要求シーン共に微妙に表記が違いどれとどれがむずびつくのかわからない | 312 |  | - |  |  | 0 | 0
320 | 2 | [kei] | 1 | keiEV | 1 | kei? | 2 | BEV | 1 | JPN | 2WD | 1 | UC | 1 | PT構想審査 | 5 | 熱性能 | 2 | システム |  |  |  | 96 | 77 | 15/30min蓄電エネルギ量 （電流プロファイル） | kWh=∫I(t) x V dI/dt | 123 | 25℃ 35℃ -10℃ | 131 | 電力損失 Qstorage＝Qspply-Qloss Qloss=Qbatter loss + Qenery transfer |  | 151 | 203 | Battery内部損失 （上記、電流プロファイルからのΣI^2 x R ） | W |  |  | 61 | Batteryユニット | AEから(Cell特性)DB:要求値要求シーン共に微妙に表記が違いどれとどれがむずびつくのかわからない | 312 |  | - |  |  | 0 | 0
321 | 2 | [kei] | 1 | keiEV | 1 | kei? | 2 | BEV | 1 | JPN | 2WD | 1 | UC | 1 | PT構想審査 | 5 | 熱性能 | 2 | システム |  |  |  | 97 | 77 | 15/30min蓄電エネルギ量 （電流プロファイル） | kWh=∫I(t) x V dI/dt | 124 | 35℃ | 132 | バッテリ高温性能 |  | 152 | 204 | バッテリセル受入れ性能（高温） |  | 124 | 35℃ | 61 | Batteryユニット | AEで決定DB:要求値要求シーン共に微妙に表記が違いどれとどれがむずびつくのかわからない | 312 |  | - |  |  | 0 | 0
322 | 2 | [kei] | 1 | keiEV | 1 | kei? | 2 | BEV | 1 | JPN | 2WD | 1 | UC | 1 | PT構想審査 | 5 | 熱性能 | 2 | システム |  |  |  | 97 | 77 | 15/30min蓄電エネルギ量 （電流プロファイル） | kWh=∫I(t) x V dI/dt | 124 | 35℃ | 132 | バッテリ高温性能 |  | 153 | 205 | バッテリ許容温度 | ℃ | 124 | 35℃ | 61 | Batteryユニット | AEで決定DB:要求値要求シーン共に微妙に表記が違いどれとどれがむずびつくのかわからない | 312 |  | - |  |  | 0 | 0
323 | 2 | [kei] | 1 | keiEV | 1 | kei? | 2 | BEV | 1 | JPN | 2WD | 1 | UC | 1 | PT構想審査 | 5 | 熱性能 | 2 | システム |  |  |  | 97 | 77 | 15/30min蓄電エネルギ量 （電流プロファイル） | kWh=∫I(t) x V dI/dt | 124 | 35℃ | 133 | バッテリCooling |  | 154 | 206 | バッテリ～冷却水抜熱量 | kW | 124 | 35℃ | 61 | Batteryユニット | DB:要求値要求シーン共に微妙に表記が違いどれとどれがむずびつくのかわからない | 312 |  | - |  |  | 0 | 0
324 | 2 | [kei] | 1 | keiEV | 1 | kei? | 2 | BEV | 1 | JPN | 2WD | 1 | UC | 1 | PT構想審査 | 5 | 熱性能 | 2 | システム |  |  |  | 97 | 77 | 15/30min蓄電エネルギ量 （電流プロファイル） | kWh=∫I(t) x V dI/dt | 124 | 35℃ | 133 | バッテリCooling |  | 155 | 207 | 冷却水～冷媒抜熱量 | kW | 124 | 35℃ | 62 | Chiller | DB:要求値要求シーン共に微妙に表記が違いどれとどれがむずびつくのかわからない | 312 |  | - |  |  | 0 | 0
325 | 2 | [kei] | 1 | keiEV | 1 | kei? | 2 | BEV | 1 | JPN | 2WD | 1 | UC | 1 | PT構想審査 | 5 | 熱性能 | 2 | システム |  |  |  | 98 | 77 | 15/30min蓄電エネルギ量 （電流プロファイル） | kWh=∫I(t) x V dI/dt | 125 | -10℃ | 134 | バッテリ低温性能 |  | 156 | 208 | バッテリセル受入れ性能（低温） |  | 125 | -10℃ | 61 | Batteryユニット | AEで決定DB:要求値要求シーン共に微妙に表記が違いどれとどれがむずびつくのかわからない | 312 |  | - |  |  | 0 | 0
326 | 2 | [kei] | 1 | keiEV | 1 | kei? | 2 | BEV | 1 | JPN | 2WD | 1 | UC | 1 | PT構想審査 | 5 | 熱性能 | 2 | システム |  |  |  | 98 | 77 | 15/30min蓄電エネルギ量 （電流プロファイル） | kWh=∫I(t) x V dI/dt | 125 | -10℃ | 134 | バッテリ低温性能 |  | 157 | 209 | Li析出 | ℃ | 125 | -10℃ | 61 | Batteryユニット | AEで決定DB:要求値要求シーン共に微妙に表記が違いどれとどれがむずびつくのかわからない | 312 |  | - |  |  | 0 | 0
327 | 2 | [kei] | 1 | keiEV | 1 | kei? | 2 | BEV | 1 | JPN | 2WD | 1 | UC | 1 | PT構想審査 | 5 | 熱性能 | 2 | システム |  |  |  | 98 | 77 | 15/30min蓄電エネルギ量 （電流プロファイル） | kWh=∫I(t) x V dI/dt | 125 | -10℃ | 135 | バッテリHeating |  | 158 | 210 | 熱源～冷却水加熱 | kW | 125 | -10℃ | 63 | Heating方式による | DB:要求値要求シーン共に微妙に表記が違いどれとどれがむずびつくのかわからない | 312 |  | - |  |  | 0 | 0
328 | 2 | [kei] | 1 | keiEV | 1 | kei? | 2 | BEV | 1 | JPN | 2WD | 1 | UC | 1 | PT構想審査 | 5 | 熱性能 | 2 | システム |  |  |  | 98 | 77 | 15/30min蓄電エネルギ量 （電流プロファイル） | kWh=∫I(t) x V dI/dt | 125 | -10℃ | 135 | バッテリHeating |  | 159 | 211 | 冷却水～バッテリ加熱 | kW | 125 | -10℃ | 63 | Heating方式による | DB:要求値要求シーン共に微妙に表記が違いどれとどれがむずびつくのかわからない | 312 |  | - |  |  | 0 | 0
329 | 2 | [kei] | 1 | keiEV | 1 | kei? | 2 | BEV | 1 | JPN | 2WD | 1 | UC | 1 | PT構想審査 | 5 | 熱性能 | 3 | ユニット |  |  |  | 99 | 78 | 要求電流プロファイルでバッテリに伝送できること | I-tプロファイル(部品共通) （外気温35℃要求） | 137 | 雰囲気温度：規格条件：充電ポートは40℃、その他部品は社内条件* *社内条件：75℃(外気温35℃＋車体内雰囲気15℃＋日射25℃) | 136 | 部品熱耐力(Tmax) | Tmax：部品最高温度=耐熱温度 | 160 | 212 | 耐熱温度 | ℃ |  |  | 64 | 充電ポート | DB:R全然違うわよ | 317 |  | - |  |  | 0 | 0
330 | 2 | [kei] | 1 | keiEV | 1 | kei? | 2 | BEV | 1 | JPN | 2WD | 1 | UC | 1 | PT構想審査 | 5 | 熱性能 | 3 | ユニット |  |  |  | 99 | 78 | 要求電流プロファイルでバッテリに伝送できること | I-tプロファイル(部品共通) （外気温35℃要求） | 137 | 雰囲気温度：規格条件：充電ポートは40℃、その他部品は社内条件* *社内条件：75℃(外気温35℃＋車体内雰囲気15℃＋日射25℃) | 136 | 部品熱耐力(Tmax) | Tmax：部品最高温度=耐熱温度 | 161 | 213 | 耐熱温度forケーブル | ℃ |  |  | 65 | ケーブル | DB:alloたくさん | 317 |  | - |  |  | 0 | 0
331 | 2 | [kei] | 1 | keiEV | 1 | kei? | 2 | BEV | 1 | JPN | 2WD | 1 | UC | 1 | PT構想審査 | 5 | 熱性能 | 3 | ユニット |  |  |  | 99 | 78 | 要求電流プロファイルでバッテリに伝送できること | I-tプロファイル(部品共通) （外気温35℃要求） | 137 | 雰囲気温度：規格条件：充電ポートは40℃、その他部品は社内条件* *社内条件：75℃(外気温35℃＋車体内雰囲気15℃＋日射25℃) | 136 | 部品熱耐力(Tmax) | Tmax：部品最高温度=耐熱温度 | 162 | 214 | 耐熱温度forバッテリコネクタ | ℃ |  |  | 66 | バッテリコネクタ | DB:alloたくさん | 317 |  | - |  |  | 0 | 0
332 | 2 | [kei] | 1 | keiEV | 1 | kei? | 2 | BEV | 1 | JPN | 2WD | 1 | UC | 1 | PT構想審査 | 5 | 熱性能 | 3 | ユニット |  |  |  | 99 | 78 | 要求電流プロファイルでバッテリに伝送できること | I-tプロファイル(部品共通) （外気温35℃要求） | 137 | 雰囲気温度：規格条件：充電ポートは40℃、その他部品は社内条件* *社内条件：75℃(外気温35℃＋車体内雰囲気15℃＋日射25℃) | 137 | 部品間の接触抵抗（R) | R=(Tmax-To)・C/(I^2・ｔ) Tmax：部品最高温度=耐熱温度 To：初期温度 R：電気抵抗 I：電流 t：通電時間 Ｃ：熱容量 | 96 | 2 | HSA解除閾値 | Ω | 15 | 発進可能な駆動力が発生したら ブレーキ液圧を下げる | 2 | VDCシステム（HSA） | DB:R全然違うわよ | 317 |  | - |  |  | 0 | 0
333 | 2 | [kei] | 1 | keiEV | 1 | kei? | 2 | BEV | 1 | JPN | 2WD | 1 | UC | 1 | PT構想審査 | 5 | 熱性能 | 3 | ユニット |  |  |  | 99 | 78 | 要求電流プロファイルでバッテリに伝送できること | I-tプロファイル(部品共通) （外気温35℃要求） | 137 | 雰囲気温度：規格条件：充電ポートは40℃、その他部品は社内条件* *社内条件：75℃(外気温35℃＋車体内雰囲気15℃＋日射25℃) | 137 | 部品間の接触抵抗（R) | R=(Tmax-To)・C/(I^2・ｔ) Tmax：部品最高温度=耐熱温度 To：初期温度 R：電気抵抗 I：電流 t：通電時間 Ｃ：熱容量 | 164 | 216 | カシメ部電気抵抗 | Ω |  |  | 65 | ケーブル | DB:R全然違うわよ | 317 |  | - |  |  | 0 | 0
334 | 2 | [kei] | 1 | keiEV | 1 | kei? | 2 | BEV | 1 | JPN | 2WD | 1 | UC | 1 | PT構想審査 | 5 | 熱性能 | 3 | ユニット |  |  |  | 99 | 78 | 要求電流プロファイルでバッテリに伝送できること | I-tプロファイル(部品共通) （外気温35℃要求） | 137 | 雰囲気温度：規格条件：充電ポートは40℃、その他部品は社内条件* *社内条件：75℃(外気温35℃＋車体内雰囲気15℃＋日射25℃) | 137 | 部品間の接触抵抗（R) | R=(Tmax-To)・C/(I^2・ｔ) Tmax：部品最高温度=耐熱温度 To：初期温度 R：電気抵抗 I：電流 t：通電時間 Ｃ：熱容量 | 165 | 217 | オスメス接触抵抗（含むメッキ） | Ω | 143 | メッキ耐熱：スズ(～125℃)銀(125℃～150℃) | 67 | バッテリコネクタ(コネクタ方式） | DB:R全然違うわよ | 317 |  | - |  |  | 0 | 0
335 | 2 | [kei] | 1 | keiEV | 1 | kei? | 2 | BEV | 1 | JPN | 2WD | 1 | UC | 1 | PT構想審査 | 5 | 熱性能 | 3 | ユニット |  |  |  | 99 | 78 | 要求電流プロファイルでバッテリに伝送できること | I-tプロファイル(部品共通) （外気温35℃要求） | 137 | 雰囲気温度：規格条件：充電ポートは40℃、その他部品は社内条件* *社内条件：75℃(外気温35℃＋車体内雰囲気15℃＋日射25℃) | 137 | 部品間の接触抵抗（R) | R=(Tmax-To)・C/(I^2・ｔ) Tmax：部品最高温度=耐熱温度 To：初期温度 R：電気抵抗 I：電流 t：通電時間 Ｃ：熱容量 | 166 | 218 | バスバ接触抵抗（含むメッキ） | Ω | 144 | メッキ耐熱：スズ(～125℃)銀(125℃～150℃） | 68 | バッテリコネクタ(ﾊﾞｽﾊﾞ方式） | DB:R全然違うわよ | 317 |  | - |  |  | 0 | 0
336 | 2 | [kei] | 1 | keiEV | 1 | kei? | 2 | BEV | 1 | JPN | 2WD | 1 | UC | 1 | PT構想審査 | 5 | 熱性能 | 3 | ユニット |  |  |  | 99 | 78 | 要求電流プロファイルでバッテリに伝送できること | I-tプロファイル(部品共通) （外気温35℃要求） | 137 | 雰囲気温度：規格条件：充電ポートは40℃、その他部品は社内条件* *社内条件：75℃(外気温35℃＋車体内雰囲気15℃＋日射25℃) | 137 | 部品間の接触抵抗（R) | R=(Tmax-To)・C/(I^2・ｔ) Tmax：部品最高温度=耐熱温度 To：初期温度 R：電気抵抗 I：電流 t：通電時間 Ｃ：熱容量 | 167 | 219 | バスバボルト軸力 | kN | 145 | 締結結面圧×締結面積 | 68 | バッテリコネクタ(ﾊﾞｽﾊﾞ方式） | DB:R全然違うわよ | 317 |  | - |  |  | 0 | 0
337 | 2 | [kei] | 1 | keiEV | 1 | kei? | 2 | BEV | 1 | JPN | 2WD | 1 | UC | 1 | PT構想審査 | 5 | 熱性能 | 3 | ユニット |  |  |  | 99 | 78 | 要求電流プロファイルでバッテリに伝送できること | I-tプロファイル(部品共通) （外気温35℃要求） | 137 | 雰囲気温度：規格条件：充電ポートは40℃、その他部品は社内条件* *社内条件：75℃(外気温35℃＋車体内雰囲気15℃＋日射25℃) | 138 | 部品熱容量(C) | 熱容量=比熱(J/(g・K)×重量(g) | 168 | 220 | ポート熱容量 | J/K |  |  | 64 | 充電ポート | DB:R全然違うわよ | 317 |  | - |  |  | 0 | 0
338 | 2 | [kei] | 1 | keiEV | 1 | kei? | 2 | BEV | 1 | JPN | 2WD | 1 | UC | 1 | PT構想審査 | 5 | 熱性能 | 3 | ユニット |  |  |  | 99 | 78 | 要求電流プロファイルでバッテリに伝送できること | I-tプロファイル(部品共通) （外気温35℃要求） | 137 | 雰囲気温度：規格条件：充電ポートは40℃、その他部品は社内条件* *社内条件：75℃(外気温35℃＋車体内雰囲気15℃＋日射25℃) | 138 | 部品熱容量(C) | 熱容量=比熱(J/(g・K)×重量(g) | 169 | 221 | カシメ被覆部熱容量 | J/K |  |  | 65 | ケーブル | DB:R全然違うわよ | 317 |  | - |  |  | 0 | 0
339 | 2 | [kei] | 1 | keiEV | 1 | kei? | 2 | BEV | 1 | JPN | 2WD | 1 | UC | 1 | PT構想審査 | 5 | 熱性能 | 3 | ユニット |  |  |  | 99 | 78 | 要求電流プロファイルでバッテリに伝送できること | I-tプロファイル(部品共通) （外気温35℃要求） | 137 | 雰囲気温度：規格条件：充電ポートは40℃、その他部品は社内条件* *社内条件：75℃(外気温35℃＋車体内雰囲気15℃＋日射25℃) | 138 | 部品熱容量(C) | 熱容量=比熱(J/(g・K)×重量(g) | 170 | 222 | コネクタ熱容量 | J/K |  |  | 67 | バッテリコネクタ(コネクタ方式） | DB:R全然違うわよ | 317 |  | - |  |  | 0 | 0
340 | 2 | [kei] | 1 | keiEV | 1 | kei? | 2 | BEV | 1 | JPN | 2WD | 1 | UC | 1 | PT構想審査 | 5 | 熱性能 | 3 | ユニット |  |  |  | 99 | 78 | 要求電流プロファイルでバッテリに伝送できること | I-tプロファイル(部品共通) （外気温35℃要求） | 137 | 雰囲気温度：規格条件：充電ポートは40℃、その他部品は社内条件* *社内条件：75℃(外気温35℃＋車体内雰囲気15℃＋日射25℃) | 138 | 部品熱容量(C) | 熱容量=比熱(J/(g・K)×重量(g) | 171 | 223 | バスバ熱容量 | J/K |  |  | 68 | バッテリコネクタ(ﾊﾞｽﾊﾞ方式） | DB:R全然違うわよ | 317 |  | - |  |  | 0 | 0
341 | 2 | [kei] | 1 | keiEV | 1 | kei? | 2 | BEV | 1 | JPN | 2WD | 1 | UC | 1 | PT構想審査 | 5 | 熱性能 | 3 | ユニット |  |  |  | 100 | 79 | 充電ポート法規対応 | 充電ポート：90℃を越えない | 138 | 雰囲気温度40～75℃ | 139 | 電流(I)制限 |  | 172 | 224 | サーミスタ計測レンジ | ℃ |  |  | 64 | 充電ポート | DB:R全然違うわよ |  |  | - |  |  | 0 | 0
342 | 2 | [kei] | 1 | keiEV | 1 | kei? | 2 | BEV | 1 | JPN | 2WD | 1 | UC | 1 | PT構想審査 | 5 | 熱性能 | 3 | ユニット |  |  |  | 100 | 79 | 充電ポート法規対応 | 充電ポート：90℃を越えない | 138 | 雰囲気温度40～75℃ | 139 | 電流(I)制限 |  | 173 | 225 | サーミスタ精度(％) | ％ |  |  | 64 | 充電ポート | DB:R全然違うわよ |  |  | - |  |  | 0 | 0
343 | 2 | [kei] | 1 | keiEV | 1 | kei? | 2 | BEV | 1 | JPN | 2WD | 1 | UC | 1 | PT構想審査 | 5 | 熱性能 | 3 | ユニット |  |  |  | 100 | 79 | 充電ポート法規対応 | 充電ポート：90℃を越えない | 138 | 雰囲気温度40～75℃ | 139 | 電流(I)制限 |  | 174 | 226 | 電流制御 |  |  |  | 69 | 制御 | DB:R全然違うわよ |  |  | - |  |  | 0 | 0
344 | 2 | [kei] | 1 | keiEV | 1 | kei? | 2 | BEV | 1 | JPN | 2WD | 1 | UC | 1 | PT構想審査 | 5 | 熱性能 | 3 | ユニット |  |  |  | 101 | 80 | Battery systemからの電力伝送を性能保証する(性能保証走行中BAT制限をかからないこと) BOL_一発破壊 | I-t線図外に部品が設計されている | 139 | シビアシーン 雰囲気温度:70℃ (シーンにより雰囲気温度違う場合、BATで部品のIT特性の前提温度を決まる) | 140 | 強電回路保護 | シビアシーンI-t線図外 | 175 | 227 | 定格電圧 |  |  |  | 70 | Fuse | DB:R全然違うわよ |  |  | - |  |  | 0 | 0
345 | 2 | [kei] | 1 | keiEV | 1 | kei? | 2 | BEV | 1 | JPN | 2WD | 1 | UC | 1 | PT構想審査 | 5 | 熱性能 | 3 | ユニット |  |  |  | 101 | 80 | Battery systemからの電力伝送を性能保証する(性能保証走行中BAT制限をかからないこと) BOL_一発破壊 | I-t線図外に部品が設計されている | 139 | シビアシーン 雰囲気温度:70℃ (シーンにより雰囲気温度違う場合、BATで部品のIT特性の前提温度を決まる) | 140 | 強電回路保護 | シビアシーンI-t線図外 | 176 | 228 | 遮断電流 |  |  |  | 70 | Fuse | DB:R全然違うわよ |  |  | - |  |  | 0 | 0
346 | 2 | [kei] | 1 | keiEV | 1 | kei? | 2 | BEV | 1 | JPN | 2WD | 1 | UC | 1 | PT構想審査 | 5 | 熱性能 | 3 | ユニット |  |  |  | 101 | 80 | Battery systemからの電力伝送を性能保証する(性能保証走行中BAT制限をかからないこと) BOL_一発破壊 | I-t線図外に部品が設計されている | 139 | シビアシーン 雰囲気温度:70℃ (シーンにより雰囲気温度違う場合、BATで部品のIT特性の前提温度を決まる) | 140 | 強電回路保護 | シビアシーンI-t線図外 | 177 | 229 | 定格電流 |  |  |  | 70 | Fuse | DB:R全然違うわよ |  |  | - |  |  | 0 | 0
347 | 2 | [kei] | 1 | keiEV | 1 | kei? | 2 | BEV | 1 | JPN | 2WD | 1 | UC | 1 | PT構想審査 | 5 | 熱性能 | 3 | ユニット |  |  |  | 101 | 80 | Battery systemからの電力伝送を性能保証する(性能保証走行中BAT制限をかからないこと) BOL_一発破壊 | I-t線図外に部品が設計されている | 139 | シビアシーン 雰囲気温度:70℃ (シーンにより雰囲気温度違う場合、BATで部品のIT特性の前提温度を決まる) | 140 | 強電回路保護 | シビアシーンI-t線図外 | 178 | 230 | 溶断特性 |  |  |  | 70 | Fuse | DB:R全然違うわよ |  |  | - |  |  | 0 | 0
348 | 2 | [kei] | 1 | keiEV | 1 | kei? | 2 | BEV | 1 | JPN | 2WD | 1 | UC | 1 | PT構想審査 | 5 | 熱性能 | 3 | ユニット |  |  |  | 101 | 80 | Battery systemからの電力伝送を性能保証する(性能保証走行中BAT制限をかからないこと) BOL_一発破壊 | I-t線図外に部品が設計されている | 139 | シビアシーン 雰囲気温度:70℃ (シーンにより雰囲気温度違う場合、BATで部品のIT特性の前提温度を決まる) | 141 | 熱耐力_強電部位外(樹脂、弱電材) |  | 179 | 231 | Fuse樹脂の耐熱温度 |  |  |  | 70 | Fuse | DB:R全然違うわよ |  |  | - |  |  | 0 | 0
349 | 2 | [kei] | 1 | keiEV | 1 | kei? | 2 | BEV | 1 | JPN | 2WD | 1 | UC | 1 | PT構想審査 | 5 | 熱性能 | 3 | ユニット |  |  |  | 101 | 80 | Battery systemからの電力伝送を性能保証する(性能保証走行中BAT制限をかからないこと) BOL_一発破壊 | I-t線図外に部品が設計されている | 139 | シビアシーン 雰囲気温度:70℃ (シーンにより雰囲気温度違う場合、BATで部品のIT特性の前提温度を決まる) | 142 | 熱伝導(サプライヤからもらう) |  | 180 | 232 | Fuse Box熱容量 | 254.1J/k |  |  | 71 | Fuse Box (Base, Fuse, Current Sencer) | DB:R全然違うわよ |  |  | - |  |  | 0 | 0
350 | 2 | [kei] | 1 | keiEV | 1 | kei? | 2 | BEV | 1 | JPN | 2WD | 1 | UC | 1 | PT構想審査 | 5 | 熱性能 | 3 | ユニット |  |  |  | 101 | 80 | Battery systemからの電力伝送を性能保証する(性能保証走行中BAT制限をかからないこと) BOL_一発破壊 | I-t線図外に部品が設計されている | 139 | シビアシーン 雰囲気温度:70℃ (シーンにより雰囲気温度違う場合、BATで部品のIT特性の前提温度を決まる) | 142 | 熱伝導(サプライヤからもらう) |  | 181 | 233 | FuseBoxバスバー熱容量 | 7.3J/k |  |  | 72 | FuseBoxバスバー | DB:R全然違うわよ |  |  | - |  |  | 0 | 0
351 | 2 | [kei] | 1 | keiEV | 1 | kei? | 2 | BEV | 1 | JPN | 2WD | 1 | UC | 1 | PT構想審査 | 5 | 熱性能 | 3 | ユニット |  |  |  | 101 | 80 | Battery systemからの電力伝送を性能保証する(性能保証走行中BAT制限をかからないこと) BOL_一発破壊 | I-t線図外に部品が設計されている | 139 | シビアシーン 雰囲気温度:70℃ (シーンにより雰囲気温度違う場合、BATで部品のIT特性の前提温度を決まる) | 143 | 熱耐力_強電部位外(樹脂、12V) |  | 182 | 234 | SDSWの樹脂の耐熱温度 |  |  |  | 73 | SDSW | DB:R全然違うわよ |  |  | - |  |  | 0 | 0
352 | 2 | [kei] | 1 | keiEV | 1 | kei? | 2 | BEV | 1 | JPN | 2WD | 1 | UC | 1 | PT構想審査 | 5 | 熱性能 | 3 | ユニット |  |  |  | 101 | 80 | Battery systemからの電力伝送を性能保証する(性能保証走行中BAT制限をかからないこと) BOL_一発破壊 | I-t線図外に部品が設計されている | 139 | シビアシーン 雰囲気温度:70℃ (シーンにより雰囲気温度違う場合、BATで部品のIT特性の前提温度を決まる) | 143 | 熱耐力_強電部位外(樹脂、12V) |  | 183 | 235 | Relayの樹脂の耐熱温度 |  |  |  | 74 | Relay | DB:R全然違うわよ |  |  | - |  |  | 0 | 0
353 | 2 | [kei] | 1 | keiEV | 1 | kei? | 2 | BEV | 1 | JPN | 2WD | 1 | UC | 1 | PT構想審査 | 5 | 熱性能 | 3 | ユニット |  |  |  | 101 | 80 | Battery systemからの電力伝送を性能保証する(性能保証走行中BAT制限をかからないこと) BOL_一発破壊 | I-t線図外に部品が設計されている | 139 | シビアシーン 雰囲気温度:70℃ (シーンにより雰囲気温度違う場合、BATで部品のIT特性の前提温度を決まる) | 143 | 熱耐力_強電部位外(樹脂、12V) |  | 184 | 236 | Fuseの樹脂の耐熱温度 |  |  |  | 70 | Fuse | DB:R全然違うわよ |  |  | - |  |  | 0 | 0
354 | 2 | [kei] | 1 | keiEV | 1 | kei? | 2 | BEV | 1 | JPN | 2WD | 1 | UC | 1 | PT構想審査 | 5 | 熱性能 | 3 | ユニット |  |  |  | 101 | 80 | Battery systemからの電力伝送を性能保証する(性能保証走行中BAT制限をかからないこと) BOL_一発破壊 | I-t線図外に部品が設計されている | 139 | シビアシーン 雰囲気温度:70℃ (シーンにより雰囲気温度違う場合、BATで部品のIT特性の前提温度を決まる) | 143 | 熱耐力_強電部位外(樹脂、12V) |  | 185 | 237 | バスバーの樹脂の耐熱温度 |  |  |  | 75 | バスバー | DB:R全然違うわよ |  |  | - |  |  | 0 | 0
355 | 2 | [kei] | 1 | keiEV | 1 | kei? | 2 | BEV | 1 | JPN | 2WD | 1 | UC | 1 | PT構想審査 | 5 | 熱性能 | 3 | ユニット |  |  |  | 101 | 80 | Battery systemからの電力伝送を性能保証する(性能保証走行中BAT制限をかからないこと) BOL_一発破壊 | I-t線図外に部品が設計されている | 139 | シビアシーン 雰囲気温度:70℃ (シーンにより雰囲気温度違う場合、BATで部品のIT特性の前提温度を決まる) | 143 | 熱耐力_強電部位外(樹脂、12V) |  | 186 | 238 | Harness Connectorの樹脂の耐熱温度(樹脂) |  |  |  | 76 | HV Harness Connector | DB:R全然違うわよ |  |  | - |  |  | 0 | 0
356 | 2 | [kei] | 1 | keiEV | 1 | kei? | 2 | BEV | 1 | JPN | 2WD | 1 | UC | 1 | PT構想審査 | 5 | 熱性能 | 3 | ユニット |  |  |  | 101 | 80 | Battery systemからの電力伝送を性能保証する(性能保証走行中BAT制限をかからないこと) BOL_一発破壊 | I-t線図外に部品が設計されている | 139 | シビアシーン 雰囲気温度:70℃ (シーンにより雰囲気温度違う場合、BATで部品のIT特性の前提温度を決まる) | 144 | 発熱を抑える | Q＝R x ∫I(t)2 dt | 187 | 239 | SDSW抵抗（含む、接触/締結抵抗） |  |  |  | 73 | SDSW | DB:R全然違うわよ |  |  | - |  |  | 0 | 0
357 | 2 | [kei] | 1 | keiEV | 1 | kei? | 2 | BEV | 1 | JPN | 2WD | 1 | UC | 1 | PT構想審査 | 5 | 熱性能 | 3 | ユニット |  |  |  | 101 | 80 | Battery systemからの電力伝送を性能保証する(性能保証走行中BAT制限をかからないこと) BOL_一発破壊 | I-t線図外に部品が設計されている | 139 | シビアシーン 雰囲気温度:70℃ (シーンにより雰囲気温度違う場合、BATで部品のIT特性の前提温度を決まる) | 144 | 発熱を抑える | Q＝R x ∫I(t)2 dt | 188 | 240 | Relay抵抗（含む、接触抵抗） |  |  |  | 74 | Relay | DB:R全然違うわよ |  |  | - |  |  | 0 | 0
358 | 2 | [kei] | 1 | keiEV | 1 | kei? | 2 | BEV | 1 | JPN | 2WD | 1 | UC | 1 | PT構想審査 | 5 | 熱性能 | 3 | ユニット |  |  |  | 101 | 80 | Battery systemからの電力伝送を性能保証する(性能保証走行中BAT制限をかからないこと) BOL_一発破壊 | I-t線図外に部品が設計されている | 139 | シビアシーン 雰囲気温度:70℃ (シーンにより雰囲気温度違う場合、BATで部品のIT特性の前提温度を決まる) | 144 | 発熱を抑える | Q＝R x ∫I(t)2 dt | 189 | 241 | バスバー抵抗（含む、接触/締結抵抗） |  |  |  | 75 | バスバー | DB:R全然違うわよ |  |  | - |  |  | 0 | 0
359 | 2 | [kei] | 1 | keiEV | 1 | kei? | 2 | BEV | 1 | JPN | 2WD | 1 | UC | 1 | PT構想審査 | 5 | 熱性能 | 3 | ユニット |  |  |  | 101 | 80 | Battery systemからの電力伝送を性能保証する(性能保証走行中BAT制限をかからないこと) BOL_一発破壊 | I-t線図外に部品が設計されている | 139 | シビアシーン 雰囲気温度:70℃ (シーンにより雰囲気温度違う場合、BATで部品のIT特性の前提温度を決まる) | 144 | 発熱を抑える | Q＝R x ∫I(t)2 dt | 190 | 242 | Harness Connector抵抗（含む、接触/締結抵抗） |  |  |  | 76 | HV Harness Connector | DB:R全然違うわよ |  |  | - |  |  | 0 | 0
360 | 2 | [kei] | 1 | keiEV | 1 | kei? | 2 | BEV | 1 | JPN | 2WD | 1 | UC | 1 | PT構想審査 | 5 | 熱性能 | 3 | ユニット |  |  |  | 101 | 80 | Battery systemからの電力伝送を性能保証する(性能保証走行中BAT制限をかからないこと) BOL_一発破壊 | I-t線図外に部品が設計されている | 139 | シビアシーン 雰囲気温度:70℃ (シーンにより雰囲気温度違う場合、BATで部品のIT特性の前提温度を決まる) | 144 | 発熱を抑える | Q＝R x ∫I(t)2 dt | 191 | 243 | Connection抵抗 |  |  |  | 77 | All Connections | DB:R全然違うわよ |  |  | - |  |  | 0 | 0
361 | 2 | [kei] | 1 | keiEV | 1 | kei? | 2 | BEV | 1 | JPN | 2WD | 1 | UC | 1 | PT構想審査 | 5 | 熱性能 | 3 | ユニット |  |  |  | 101 | 80 | Battery systemからの電力伝送を性能保証する(性能保証走行中BAT制限をかからないこと) BOL_一発破壊 | I-t線図外に部品が設計されている | 139 | シビアシーン 雰囲気温度:70℃ (シーンにより雰囲気温度違う場合、BATで部品のIT特性の前提温度を決まる) | 145 | 熱伝導 (サプライヤからもらう) |  | 192 | 244 | SDSW熱容量 | 131.2J/k |  |  | 73 | SDSW | DB:R全然違うわよ |  |  | - |  |  | 0 | 0
362 | 2 | [kei] | 1 | keiEV | 1 | kei? | 2 | BEV | 1 | JPN | 2WD | 1 | UC | 1 | PT構想審査 | 5 | 熱性能 | 3 | ユニット |  |  |  | 101 | 80 | Battery systemからの電力伝送を性能保証する(性能保証走行中BAT制限をかからないこと) BOL_一発破壊 | I-t線図外に部品が設計されている | 139 | シビアシーン 雰囲気温度:70℃ (シーンにより雰囲気温度違う場合、BATで部品のIT特性の前提温度を決まる) | 145 | 熱伝導 (サプライヤからもらう) |  | 193 | 245 | SDSWバスバー熱容量 | 61.9J/k |  |  | 78 | SWSD-MD間バスバー | DB:R全然違うわよ |  |  | - |  |  | 0 | 0
363 | 2 | [kei] | 1 | keiEV | 1 | kei? | 2 | BEV | 1 | JPN | 2WD | 1 | UC | 1 | PT構想審査 | 5 | 熱性能 | 3 | ユニット |  |  |  | 101 | 80 | Battery systemからの電力伝送を性能保証する(性能保証走行中BAT制限をかからないこと) BOL_一発破壊 | I-t線図外に部品が設計されている | 139 | シビアシーン 雰囲気温度:70℃ (シーンにより雰囲気温度違う場合、BATで部品のIT特性の前提温度を決まる) | 145 | 熱伝導 (サプライヤからもらう) |  | 194 | 246 | Relay熱容量 | 77.7J/k |  |  | 74 | Relay | DB:R全然違うわよ |  |  | - |  |  | 0 | 0
364 | 2 | [kei] | 1 | keiEV | 1 | kei? | 2 | BEV | 1 | JPN | 2WD | 1 | UC | 1 | PT構想審査 | 5 | 熱性能 | 3 | ユニット |  |  |  | 101 | 80 | Battery systemからの電力伝送を性能保証する(性能保証走行中BAT制限をかからないこと) BOL_一発破壊 | I-t線図外に部品が設計されている | 139 | シビアシーン 雰囲気温度:70℃ (シーンにより雰囲気温度違う場合、BATで部品のIT特性の前提温度を決まる) | 145 | 熱伝導 (サプライヤからもらう) |  | 195 | 247 | J/B内バスバー熱容量 | 60.6J/k |  |  | 79 | J/B内バスバー | DB:R全然違うわよ |  |  | - |  |  | 0 | 0
365 | 2 | [kei] | 1 | keiEV | 1 | kei? | 2 | BEV | 1 | JPN | 2WD | 1 | UC | 1 | PT構想審査 | 5 | 熱性能 | 3 | ユニット |  |  |  | 101 | 80 | Battery systemからの電力伝送を性能保証する(性能保証走行中BAT制限をかからないこと) BOL_一発破壊 | I-t線図外に部品が設計されている | 139 | シビアシーン 雰囲気温度:70℃ (シーンにより雰囲気温度違う場合、BATで部品のIT特性の前提温度を決まる) | 145 | 熱伝導 (サプライヤからもらう) |  | 196 | 248 | MD間バスバー熱容量 | 8.0J/k |  |  | 80 | MD間バスバー | DB:R全然違うわよ |  |  | - |  |  | 0 | 0
366 | 2 | [kei] | 1 | keiEV | 1 | kei? | 2 | BEV | 1 | JPN | 2WD | 1 | UC | 1 | PT構想審査 | 5 | 熱性能 | 3 | ユニット |  |  |  | 101 | 80 | Battery systemからの電力伝送を性能保証する(性能保証走行中BAT制限をかからないこと) BOL_一発破壊 | I-t線図外に部品が設計されている | 139 | シビアシーン 雰囲気温度:70℃ (シーンにより雰囲気温度違う場合、BATで部品のIT特性の前提温度を決まる) | 145 | 熱伝導 (サプライヤからもらう) |  | 197 | 249 | Cell間バスバー熱容量 | 32.3J/k |  |  | 81 | Cell間バスバー | DB:R全然違うわよ |  |  | - |  |  | 0 | 0
367 | 2 | [kei] | 1 | keiEV | 1 | kei? | 2 | BEV | 1 | JPN | 2WD | 1 | UC | 1 | PT構想審査 | 5 | 熱性能 | 3 | ユニット |  |  |  | 101 | 80 | Battery systemからの電力伝送を性能保証する(性能保証走行中BAT制限をかからないこと) BOL_一発破壊 | I-t線図外に部品が設計されている | 139 | シビアシーン 雰囲気温度:70℃ (シーンにより雰囲気温度違う場合、BATで部品のIT特性の前提温度を決まる) | 145 | 熱伝導 (サプライヤからもらう) |  | 198 | 250 | HV Harness Connector熱容量 |  |  |  | 76 | HV Harness Connector | DB:R全然違うわよ |  |  | - |  |  | 0 | 0
368 | 2 | [kei] | 1 | keiEV | 1 | kei? | 2 | BEV | 1 | JPN | 2WD | 1 | UC | 1 | PT構想審査 | 5 | 熱性能 | 3 | ユニット |  |  |  | 101 | 80 | Battery systemからの電力伝送を性能保証する(性能保証走行中BAT制限をかからないこと) BOL_一発破壊 | I-t線図外に部品が設計されている | 139 | シビアシーン 雰囲気温度:70℃ (シーンにより雰囲気温度違う場合、BATで部品のIT特性の前提温度を決まる) | 146 | 自然対流熱伝達 |  | 199 | 251 | SDSW定格電流 |  |  |  | 73 | SDSW | DB:R全然違うわよ |  |  | - |  |  | 0 | 0
369 | 2 | [kei] | 1 | keiEV | 1 | kei? | 2 | BEV | 1 | JPN | 2WD | 1 | UC | 1 | PT構想審査 | 5 | 熱性能 | 3 | ユニット |  |  |  | 101 | 80 | Battery systemからの電力伝送を性能保証する(性能保証走行中BAT制限をかからないこと) BOL_一発破壊 | I-t線図外に部品が設計されている | 139 | シビアシーン 雰囲気温度:70℃ (シーンにより雰囲気温度違う場合、BATで部品のIT特性の前提温度を決まる) | 146 | 自然対流熱伝達 |  | 200 | 252 | Relay定格電流 |  |  |  | 74 | Relay | DB:R全然違うわよ |  |  | - |  |  | 0 | 0
370 | 2 | [kei] | 1 | keiEV | 1 | kei? | 2 | BEV | 1 | JPN | 2WD | 1 | UC | 1 | PT構想審査 | 5 | 熱性能 | 3 | ユニット |  |  |  | 101 | 80 | Battery systemからの電力伝送を性能保証する(性能保証走行中BAT制限をかからないこと) BOL_一発破壊 | I-t線図外に部品が設計されている | 139 | シビアシーン 雰囲気温度:70℃ (シーンにより雰囲気温度違う場合、BATで部品のIT特性の前提温度を決まる) | 146 | 自然対流熱伝達 |  | 201 | 253 | バスバー定格電流 |  |  |  | 75 | バスバー | DB:R全然違うわよ |  |  | - |  |  | 0 | 0
371 | 2 | [kei] | 1 | keiEV | 1 | kei? | 2 | BEV | 1 | JPN | 2WD | 1 | UC | 1 | PT構想審査 | 5 | 熱性能 | 3 | ユニット |  |  |  | 101 | 80 | Battery systemからの電力伝送を性能保証する(性能保証走行中BAT制限をかからないこと) BOL_一発破壊 | I-t線図外に部品が設計されている | 139 | シビアシーン 雰囲気温度:70℃ (シーンにより雰囲気温度違う場合、BATで部品のIT特性の前提温度を決まる) | 146 | 自然対流熱伝達 |  | 202 | 254 | HV Harness Connector定格電流 |  |  |  | 76 | HV Harness Connector | DB:R全然違うわよ |  |  | - |  |  | 0 | 0
372 | 2 | [kei] | 1 | keiEV | 1 | kei? | 2 | BEV | 1 | JPN | 2WD | 1 | UC | 1 | PT構想審査 | 5 | 熱性能 | 3 | ユニット |  |  |  | 101 | 80 | Battery systemからの電力伝送を性能保証する(性能保証走行中BAT制限をかからないこと) BOL_一発破壊 | I-t線図外に部品が設計されている | 139 | シビアシーン 雰囲気温度:70℃ (シーンにより雰囲気温度違う場合、BATで部品のIT特性の前提温度を決まる) | 146 | 自然対流熱伝達 |  | 203 | 255 | SDSW熱抵抗 |  |  |  | 73 | SDSW | DB:R全然違うわよ |  |  | - |  |  | 0 | 0
373 | 2 | [kei] | 1 | keiEV | 1 | kei? | 2 | BEV | 1 | JPN | 2WD | 1 | UC | 1 | PT構想審査 | 5 | 熱性能 | 3 | ユニット |  |  |  | 101 | 80 | Battery systemからの電力伝送を性能保証する(性能保証走行中BAT制限をかからないこと) BOL_一発破壊 | I-t線図外に部品が設計されている | 139 | シビアシーン 雰囲気温度:70℃ (シーンにより雰囲気温度違う場合、BATで部品のIT特性の前提温度を決まる) | 146 | 自然対流熱伝達 |  | 204 | 256 | Relay熱抵抗 |  |  |  | 74 | Relay | DB:R全然違うわよ |  |  | - |  |  | 0 | 0
374 | 2 | [kei] | 1 | keiEV | 1 | kei? | 2 | BEV | 1 | JPN | 2WD | 1 | UC | 1 | PT構想審査 | 5 | 熱性能 | 3 | ユニット |  |  |  | 101 | 80 | Battery systemからの電力伝送を性能保証する(性能保証走行中BAT制限をかからないこと) BOL_一発破壊 | I-t線図外に部品が設計されている | 139 | シビアシーン 雰囲気温度:70℃ (シーンにより雰囲気温度違う場合、BATで部品のIT特性の前提温度を決まる) | 146 | 自然対流熱伝達 |  | 205 | 257 | バスバー熱抵抗 |  |  |  | 75 | バスバー | DB:R全然違うわよ |  |  | - |  |  | 0 | 0
375 | 2 | [kei] | 1 | keiEV | 1 | kei? | 2 | BEV | 1 | JPN | 2WD | 1 | UC | 1 | PT構想審査 | 5 | 熱性能 | 3 | ユニット |  |  |  | 101 | 80 | Battery systemからの電力伝送を性能保証する(性能保証走行中BAT制限をかからないこと) BOL_一発破壊 | I-t線図外に部品が設計されている | 139 | シビアシーン 雰囲気温度:70℃ (シーンにより雰囲気温度違う場合、BATで部品のIT特性の前提温度を決まる) | 146 | 自然対流熱伝達 |  | 206 | 258 | HV Harness Connector熱抵抗 |  |  |  | 76 | HV Harness Connector | DB:R全然違うわよ |  |  | - |  |  | 0 | 0
376 | 2 | [kei] | 1 | keiEV | 1 | kei? | 2 | BEV | 1 | JPN | 2WD | 1 | UC | 1 | PT構想審査 | 5 | 熱性能 | 3 | ユニット |  |  |  | 101 | 80 | Battery systemからの電力伝送を性能保証する(性能保証走行中BAT制限をかからないこと) BOL_一発破壊 | Fuse I-t特性外に部品が設計されている | 139 | シビアシーン 雰囲気温度:70℃ (シーンにより雰囲気温度違う場合、BATで部品のIT特性の前提温度を決まる) | 144 | 発熱を抑える | Q＝R x ∫I(t)2 dt | 207 | 259 | Harness抵抗（含む、接触/カシメ/締結抵抗）(epower) バスバー抵抗（含む、接触/カシメ/締結抵抗）(EV) |  |  |  | 75 | バスバー | DB:R全然違うわよ |  |  | - |  |  | 0 | 0
377 | 2 | [kei] | 1 | keiEV | 1 | kei? | 2 | BEV | 1 | JPN | 2WD | 1 | UC | 1 | PT構想審査 | 5 | 熱性能 | 3 | ユニット |  |  |  | 101 | 80 | Battery systemからの電力伝送を性能保証する(性能保証走行中BAT制限をかからないこと) BOL_一発破壊 | Fuse I-t特性外に部品が設計されている | 139 | シビアシーン 雰囲気温度:70℃ (シーンにより雰囲気温度違う場合、BATで部品のIT特性の前提温度を決まる) | 145 | 熱伝導 (サプライヤからもらう) |  | 208 | 260 | バスバー熱容量forNothing |  |  |  | 75 | バスバー | DB:allocateない |  |  | - |  |  | 0 | 0
378 | 2 | [kei] | 1 | keiEV | 1 | kei? | 2 | BEV | 1 | JPN | 2WD | 1 | UC | 1 | PT構想審査 | 5 | 熱性能 | 3 | ユニット |  |  |  | 101 | 80 | Battery systemからの電力伝送を性能保証する(性能保証走行中BAT制限をかからないこと) BOL_一発破壊 | Fuse I-t特性外に部品が設計されている | 139 | シビアシーン 雰囲気温度:70℃ (シーンにより雰囲気温度違う場合、BATで部品のIT特性の前提温度を決まる) | 146 | 自然対流熱伝達 |  | 209 | 261 | バスバー定格電流forNothing |  |  |  | 75 | バスバー | DB:R全然違うわよ |  |  | - |  |  | 0 | 0
379 | 2 | [kei] | 1 | keiEV | 1 | kei? | 2 | BEV | 1 | JPN | 2WD | 1 | UC | 1 | PT構想審査 | 5 | 熱性能 | 3 | ユニット |  |  |  | 101 | 80 | Battery systemからの電力伝送を性能保証する(性能保証走行中BAT制限をかからないこと) BOL_一発破壊 | Fuse I-t特性外に部品が設計されている | 139 | シビアシーン 雰囲気温度:70℃ (シーンにより雰囲気温度違う場合、BATで部品のIT特性の前提温度を決まる) | 146 | 自然対流熱伝達 |  | 210 | 262 | バスバー熱抵抗forNothing |  |  |  | 75 | バスバー | DB:allocateない |  |  | - |  |  | 0 | 0
380 | 2 | [kei] | 1 | keiEV | 1 | kei? | 2 | BEV | 1 | JPN | 2WD | 1 | UC | 1 | PT構想審査 | 5 | 熱性能 | 3 | ユニット |  |  |  | 102 | 80 | Battery systemからの電力伝送を性能保証する(性能保証走行中BAT制限をかからないこと) BOL_一発破壊 | Fuse I-t特性外に部品が設計されている | 140 | HarnessのIT特性はFuseの右側になってない場合 | 147 | 電流制限 | 走行シーンによるIT特性は最弱部位(Harness)の左側になる | 211 | 263 | 電流制限ロジック |  |  |  | 82 | BCM | DB:R全然違うわよ |  |  | - |  |  | 0 | 0
381 | 2 | [kei] | 1 | keiEV | 1 | kei? | 2 | BEV | 1 | JPN | 2WD | 1 | UC | 1 | PT構想審査 | 5 | 熱性能 | 3 | ユニット |  |  |  | 102 | 80 | Battery systemからの電力伝送を性能保証する(性能保証走行中BAT制限をかからないこと) BOL_一発破壊 | Fuse I-t特性外に部品が設計されている | 140 | HarnessのIT特性はFuseの右側になってない場合 | 147 | 電流制限 | 走行シーンによるIT特性は最弱部位(Harness)の左側になる | 212 | 264 | 部品温度推定ロジック |  |  |  | 82 | BCM | DB:R全然違うわよ |  |  | - |  |  | 0 | 0
382 | 2 | [kei] | 1 | keiEV | 1 | kei? | 2 | BEV | 1 | JPN | 2WD | 1 | UC | 1 | PT構想審査 | 5 | 熱性能 | 3 | ユニット |  |  |  | 102 | 80 | Battery systemからの電力伝送を性能保証する(性能保証走行中BAT制限をかからないこと) BOL_一発破壊 | Fuse I-t特性外に部品が設計されている | 140 | HarnessのIT特性はFuseの右側になってない場合 | 147 | 電流制限 | 走行シーンによるIT特性は最弱部位(Harness)の左側になる | 213 | 265 | サーミスタ温度計測精度 |  |  |  | 83 | サーミスタ | DB:R全然違うわよ |  |  | - |  |  | 0 | 0
383 | 2 | [kei] | 1 | keiEV | 1 | kei? | 2 | BEV | 1 | JPN | 2WD | 1 | UC | 1 | PT構想審査 | 5 | 熱性能 | 3 | ユニット |  |  |  | 103 | 81 | Battery抜熱量 | W | 124 | 35℃ | 149 | セル内発熱～温度上昇 |  | 214 | 269 | 比熱 | J/g・K | 146 | AEから | 85 | Batteryセル | DB:R全然違うわよ |  |  | - |  |  | 0 | 0
384 | 2 | [kei] | 1 | keiEV | 1 | kei? | 2 | BEV | 1 | JPN | 2WD | 1 | UC | 1 | PT構想審査 | 5 | 熱性能 | 3 | ユニット |  |  |  | 104 | 81 | Battery抜熱量 | W | 141 | 大気温度 | 149 | セル内発熱～温度上昇 |  | 215 | 268 | セル内部抵抗 | Ω | 146 | AEから | 85 | Batteryセル | DB:R全然違うわよ |  |  | - |  |  | 0 | 0
385 | 2 | [kei] | 1 | keiEV | 1 | kei? | 2 | BEV | 1 | JPN | 2WD | 1 | UC | 1 | PT構想審査 | 5 | 熱性能 | 3 | ユニット |  |  |  | 105 | 81 | Battery抜熱量 | W | 142 | 電流プロフィール | 150 | セル～ヒートシンク熱伝導 |  | 122 | 174 | 熱抵抗 | ㎡K/W |  |  | 50 | 発熱部位～ヒートシンク構成材料 | DB:R全然違うわよ |  |  | - |  |  | 0 | 0
386 | 2 | [kei] | 1 | keiEV | 1 | kei? | 2 | BEV | 1 | JPN | 2WD | 1 | UC | 1 | PT構想審査 | 5 | 熱性能 | 3 | ユニット |  |  |  | 105 | 81 | Battery抜熱量 | W | 142 | 電流プロフィール | 151 | 冷却水熱伝達 |  | 124 | 176 | 通水抵抗 |  |  |  | 51 | MOT W/J INV W/J | DB:R全然違うわよ |  |  | - |  |  | 0 | 0
387 | 2 | [kei] | 1 | keiEV | 1 | kei? | 2 | BEV | 1 | JPN | 2WD | 1 | UC | 1 | PT構想審査 | 5 | 熱性能 | 3 | ユニット |  |  |  | 105 | 81 | Battery抜熱量 | W | 142 | 電流プロフィール | 151 | 冷却水熱伝達 |  | 125 | 177 | 表面形状 |  |  |  | 51 | MOT W/J INV W/J | DB:R全然違うわよ |  |  | - |  |  | 0 | 0
388 | 2 | [kei] | 1 | keiEV | 1 | kei? | 2 | BEV | 1 | JPN | 2WD | 1 | UC | 1 | PT構想審査 | 5 | 熱性能 | 3 | ユニット |  |  |  | 105 | 81 | Battery抜熱量 | W | 142 | 電流プロフィール | 151 | 冷却水熱伝達 |  | 126 | 178 | 冷却水通路表面積 | m^2 |  |  | 51 | MOT W/J INV W/J | DB:R全然違うわよ |  |  | - |  |  | 0 | 0
389 | 2 | [kei] | 1 | keiEV | 1 | kei? | 2 | BEV | 1 | JPN | 2WD | 1 | UC | 1 | PT構想審査 | 5 | 熱性能 | 3 | ユニット |  |  |  | 105 | 81 | Battery抜熱量 | W | 142 | 電流プロフィール | 149 | セル内発熱～温度上昇 |  | 216 | 270 | 重量 | kg | 147 | セル枚数（企画） | 85 | Batteryセル | DB:R全然違うわよ |  |  | - |  |  | 0 | 0
390 | 2 | [kei] | 1 | keiEV | 1 | kei? | 2 | BEV | 1 | JPN | 2WD | 1 | UC | 1 | PT構想審査 | 5 | 熱性能 | 3 | ユニット |  |  |  | 105 | 81 | Battery抜熱量 | W | 142 | 電流プロフィール | 151 | 冷却水熱伝達 |  | 217 | 271 | e-WP吐出量 | m^3/rev |  |  | 87 | e-WP | DB:R全然違うわよ |  |  | - |  |  | 0 | 0
391 | 2 | [kei] | 1 | keiEV | 1 | kei? | 2 | BEV | 1 | JPN | 2WD | 1 | UC | 1 | PT構想審査 | 5 | 熱性能 | 3 | ユニット |  |  |  | 105 | 81 | Battery抜熱量 | W | 142 | 電流プロフィール | 151 | 冷却水熱伝達 |  | 218 | 272 | e-WP回転数 | rpm |  |  | 87 | e-WP | DB:R全然違うわよ |  |  | - |  |  | 0 | 0
392 | 2 | [kei] | 1 | keiEV | 1 | kei? | 2 | BEV | 1 | JPN | 2WD | 1 | UC | 1 | PT構想審査 | 5 | 熱性能 | 3 | ユニット |  |  |  | 105 | 81 | Battery抜熱量 | W | 142 | 電流プロフィール | 151 | 冷却水熱伝達 |  | 219 | 273 | Motor容量 | W |  |  | 87 | e-WP | DB:R全然違うわよ |  |  | - |  |  | 0 | 0
393 | 2 | [kei] | 1 | keiEV | 1 | kei? | 2 | BEV | 1 | JPN | 2WD | 1 | UC | 1 | PT構想審査 | 5 | 熱性能 | 3 | ユニット |  |  |  | 105 | 81 | Battery抜熱量 | W | 142 | 電流プロフィール | 151 | 冷却水熱伝達 |  | 220 | 274 | 通路断面積 | m^2 |  |  | 88 | ヒートシンク | DB:R全然違うわよ |  |  | - |  |  | 0 | 0
394 | 2 | [kei] | 1 | keiEV | 1 | kei? | 2 | BEV | 1 | JPN | 2WD | 1 | UC | 1 | PT構想審査 | 5 | 熱性能 | 3 | ユニット |  |  |  | 105 | 81 | Battery抜熱量 | W | 142 | 電流プロフィール | 152 | 冷媒熱交換(チラー熱交換) |  | 221 | 275 | 熱交換効率 |  |  |  | 89 | 熱交換機 | DB:R全然違うわよ |  |  | - |  |  | 0 | 0
395 | 2 | [kei] | 1 | keiEV | 1 | kei? | 2 | BEV | 1 | JPN | 2WD | 1 | UC | 1 | PT構想審査 | 5 | 熱性能 | 3 | ユニット |  |  |  | 105 | 81 | Battery抜熱量 | W | 142 | 電流プロフィール | 153 | 冷却水熱交換(RAD熱交換) |  | 221 | 275 | 熱交換効率 |  |  |  | 89 | 熱交換機 | DB:R全然違うわよ |  |  | - |  |  | 0 | 0
396 | 2 | [kei] | 1 | keiEV | 1 | kei? | 2 | BEV | 1 | JPN | 2WD | 1 | UC | 1 | PT構想審査 | 5 | 熱性能 | 3 | ユニット |  |  |  | 105 | 81 | Battery抜熱量 | W | 142 | 電流プロフィール | 152 | 冷媒熱交換(チラー熱交換) |  | 222 | 276 | 冷媒温度 | ℃ |  |  | 90 | エアコンシステム | DB:R全然違うわよ |  |  | - |  |  | 0 | 0
397 | 2 | [kei] | 1 | keiEV | 1 | kei? | 2 | BEV | 1 | JPN | 2WD | 1 | UC | 1 | PT構想審査 | 5 | 熱性能 | 3 | ユニット |  |  |  | 105 | 81 | Battery抜熱量 | W | 142 | 電流プロフィール | 152 | 冷媒熱交換(チラー熱交換) |  | 223 | 277 | 冷媒流量 | m^3/sec |  |  | 90 | エアコンシステム | DB:R全然違うわよ |  |  | - |  |  | 0 | 0
398 | 2 | [kei] | 1 | keiEV | 1 | kei? | 2 | BEV | 1 | JPN | 2WD | 1 | UC | 1 | PT構想審査 | 5 | 熱性能 | 3 | ユニット |  |  |  | 105 | 81 | Battery抜熱量 | W | 142 | 電流プロフィール | 153 | 冷却水熱交換(RAD熱交換) |  | 224 | 278 | RADサイズ |  |  |  | 89 | 熱交換機 | DB:R全然違うわよ |  |  | - |  |  | 0 | 0
399 | 2 | [kei] | 1 | keiEV | 1 | kei? | 2 | BEV | 1 | JPN | 2WD | 1 | UC | 1 | PT構想審査 | 5 | 熱性能 | 3 | ユニット |  |  |  | 105 | 81 | Battery抜熱量 | W | 142 | 電流プロフィール | 153 | 冷却水熱交換(RAD熱交換) |  | 225 | 279 | グリル/バンパー開口面積 |  |  |  | 91 | バンパー/グリル/エアガイド | DB:R全然違うわよ |  |  | - |  |  | 0 | 0
400 | 2 | [kei] | 1 | keiEV | 1 | kei? | 2 | BEV | 1 | JPN | 2WD | 1 | UC | 1 | PT構想審査 | 5 | 熱性能 | 3 | ユニット |  |  |  | 105 | 81 | Battery抜熱量 | W | 142 | 電流プロフィール | 153 | 冷却水熱交換(RAD熱交換) |  | 226 | 280 | 走行風速 |  |  |  | 91 | バンパー/グリル/エアガイド | DB:R全然違うわよ |  |  | - |  |  | 0 | 0
401 | 2 | [kei] | 1 | keiEV | 1 | kei? | 2 | BEV | 1 | JPN | 2WD | 1 | UC | 1 | PT構想審査 | 5 | 熱性能 | 3 | ユニット |  |  |  | 105 | 81 | Battery抜熱量 | W | 142 | 電流プロフィール | 153 | 冷却水熱交換(RAD熱交換) |  | 227 | 281 | FAN風量 |  |  |  | 92 | M/FAN | DB:R全然違うわよ |  |  | - |  |  | 0 | 0
402 | 2 | [kei] | 1 | keiEV | 1 | kei? | 2 | BEV | 1 | JPN | 2WD | 1 | UC | 1 | PT構想審査 | 5 | 熱性能 | 3 | ユニット |  |  |  | 105 | 81 | Battery抜熱量 | W | 142 | 電流プロフィール | 154 | 空気熱伝達 |  | 228 | 282 | 熱抵抗(冷却水⇔空気) |  |  |  | 93 | Batteryパック | DB:R全然違うわよ |  |  | - |  |  | 0 | 0
403 | 2 | [kei] | 1 | keiEV | 1 | kei? | 2 | BEV | 1 | JPN | 2WD | 1 | UC | 1 | PT構想審査 | 5 | 熱性能 | 3 | ユニット |  |  |  | 105 | 81 | Battery抜熱量 | W | 142 | 電流プロフィール | 154 | 空気熱伝達 |  | 229 | 283 | BATTパック周辺風速(主に下面) |  |  |  | 94 | ？？ | DB:R全然違うわよ |  |  | - |  |  | 0 | 0
404 | 2 | [kei] | 1 | keiEV | 1 | kei? | 2 | BEV | 1 | JPN | 2WD | 1 | UC | 1 | PT構想審査 | 5 | 熱性能 | 3 | ユニット |  |  |  | 105 | 81 | Battery抜熱量 | W | 142 | 電流プロフィール | 154 | 空気熱伝達 |  | 230 | 284 | BATTパック周辺雰囲気温度(主に下面) |  |  |  | 94 | ？？ | DB:R全然違うわよ |  |  | - |  |  | 0 | 0
405 | 2 | [kei] | 1 | keiEV | 1 | kei? | 2 | BEV | 1 | JPN | 2WD | 1 | UC | 1 | PT構想審査 | 5 | 熱性能 | 3 | ユニット |  |  |  | 106 | 82 | Battery供給熱量 | W | 125 | -10℃ | 156 | ヒータとの熱伝達 |  | 110 | [7 empty] | DB:R全然違うわよ |  |  | - |  |  | 0 | 0
406 | 2 | [kei] | 1 | keiEV | 1 | kei? | 2 | BEV | 1 | JPN | 2WD | 1 | UC | 1 | PT構想審査 | 5 | 熱性能 | 3 | ユニット |  |  |  | 107 | 82 | Battery供給熱量 | W | 141 | 大気温度 | 155 | 熱源 |  | 231 | 285 | ヒータ発熱量 | W |  |  | 95 | ヒータ | DB:R全然違うわよ |  |  | - |  |  | 0 | 0
407 | 2 | [kei] | 1 | keiEV | 1 | kei? | 2 | BEV | 1 | JPN | 2WD | 1 | UC | 1 | PT構想審査 | 5 | 熱性能 | 3 | ユニット |  |  |  | 108 | 82 | Battery供給熱量 | W | 142 | 電流プロフィール | 157 | 熱伝導 |  | 122 | 174 | 熱抵抗 | ㎡K/W |  |  | 50 | 発熱部位～ヒートシンク構成材料 | DB:allocate勝手に追加 |  |  | - |  |  | 0 | 0
408 | 2 | [kei] | 1 | keiEV | 1 | kei? | 2 | BEV | 1 | JPN | 2WD | 1 | UC | 1 | PT構想審査 | 5 | 熱性能 | 3 | ユニット |  |  |  | 108 | 82 | Battery供給熱量 | W | 142 | 電流プロフィール | 150 | セル～ヒートシンク熱伝導 |  | 122 | 174 | 熱抵抗 | ㎡K/W |  |  | 50 | 発熱部位～ヒートシンク構成材料 | DB:R全然違うわよ |  |  | - |  |  | 0 | 0
409 | 2 | [kei] | 1 | keiEV | 1 | kei? | 2 | BEV | 1 | JPN | 2WD | 1 | UC | 1 | PT構想審査 | 5 | 熱性能 | 3 | ユニット |  |  |  | 108 | 82 | Battery供給熱量 | W | 142 | 電流プロフィール | 151 | 冷却水熱伝達 |  | 124 | 176 | 通水抵抗 |  |  |  | 51 | MOT W/J INV W/J | DB:R全然違うわよ |  |  | - |  |  | 0 | 0
410 | 2 | [kei] | 1 | keiEV | 1 | kei? | 2 | BEV | 1 | JPN | 2WD | 1 | UC | 1 | PT構想審査 | 5 | 熱性能 | 3 | ユニット |  |  |  | 108 | 82 | Battery供給熱量 | W | 142 | 電流プロフィール | 151 | 冷却水熱伝達 |  | 125 | 177 | 表面形状 |  |  |  | 51 | MOT W/J INV W/J | DB:R全然違うわよ |  |  | - |  |  | 0 | 0
411 | 2 | [kei] | 1 | keiEV | 1 | kei? | 2 | BEV | 1 | JPN | 2WD | 1 | UC | 1 | PT構想審査 | 5 | 熱性能 | 3 | ユニット |  |  |  | 108 | 82 | Battery供給熱量 | W | 142 | 電流プロフィール | 151 | 冷却水熱伝達 |  | 126 | 178 | 冷却水通路表面積 | m^2 |  |  | 51 | MOT W/J INV W/J | DB:R全然違うわよ |  |  | - |  |  | 0 | 0
412 | 2 | [kei] | 1 | keiEV | 1 | kei? | 2 | BEV | 1 | JPN | 2WD | 1 | UC | 1 | PT構想審査 | 5 | 熱性能 | 3 | ユニット |  |  |  | 108 | 82 | Battery供給熱量 | W | 142 | 電流プロフィール | 149 | セル内発熱～温度上昇 |  | 215 | 268 | セル内部抵抗 | Ω | 146 | AEから | 85 | Batteryセル | DB:R全然違うわよ |  |  | - |  |  | 0 | 0
413 | 2 | [kei] | 1 | keiEV | 1 | kei? | 2 | BEV | 1 | JPN | 2WD | 1 | UC | 1 | PT構想審査 | 5 | 熱性能 | 3 | ユニット |  |  |  | 108 | 82 | Battery供給熱量 | W | 142 | 電流プロフィール | 149 | セル内発熱～温度上昇 |  | 214 | 269 | 比熱 | J/g・K | 146 | AEから | 85 | Batteryセル | DB:R全然違うわよ |  |  | - |  |  | 0 | 0
414 | 2 | [kei] | 1 | keiEV | 1 | kei? | 2 | BEV | 1 | JPN | 2WD | 1 | UC | 1 | PT構想審査 | 5 | 熱性能 | 3 | ユニット |  |  |  | 108 | 82 | Battery供給熱量 | W | 142 | 電流プロフィール | 149 | セル内発熱～温度上昇 |  | 216 | 270 | 重量 | kg | 147 | セル枚数（企画） | 85 | Batteryセル | DB:R全然違うわよ |  |  | - |  |  | 0 | 0
415 | 2 | [kei] | 1 | keiEV | 1 | kei? | 2 | BEV | 1 | JPN | 2WD | 1 | UC | 1 | PT構想審査 | 5 | 熱性能 | 3 | ユニット |  |  |  | 108 | 82 | Battery供給熱量 | W | 142 | 電流プロフィール | 151 | 冷却水熱伝達 |  | 217 | 271 | e-WP吐出量 | m^3/rev |  |  | 87 | e-WP | DB:R全然違うわよ |  |  | - |  |  | 0 | 0
416 | 2 | [kei] | 1 | keiEV | 1 | kei? | 2 | BEV | 1 | JPN | 2WD | 1 | UC | 1 | PT構想審査 | 5 | 熱性能 | 3 | ユニット |  |  |  | 108 | 82 | Battery供給熱量 | W | 142 | 電流プロフィール | 151 | 冷却水熱伝達 |  | 218 | 272 | e-WP回転数 | rpm |  |  | 87 | e-WP | DB:R全然違うわよ |  |  | - |  |  | 0 | 0
417 | 2 | [kei] | 1 | keiEV | 1 | kei? | 2 | BEV | 1 | JPN | 2WD | 1 | UC | 1 | PT構想審査 | 5 | 熱性能 | 3 | ユニット |  |  |  | 108 | 82 | Battery供給熱量 | W | 142 | 電流プロフィール | 151 | 冷却水熱伝達 |  | 219 | 273 | Motor容量 | W |  |  | 87 | e-WP | DB:R全然違うわよ |  |  | - |  |  | 0 | 0
418 | 2 | [kei] | 1 | keiEV | 1 | kei? | 2 | BEV | 1 | JPN | 2WD | 1 | UC | 1 | PT構想審査 | 5 | 熱性能 | 3 | ユニット |  |  |  | 108 | 82 | Battery供給熱量 | W | 142 | 電流プロフィール | 151 | 冷却水熱伝達 |  | 220 | 274 | 通路断面積 | m^2 |  |  | 88 | ヒートシンク | DB:R全然違うわよ |  |  | - |  |  | 0 | 0
419 | 2 | [kei] | 1 | keiEV | 1 | kei? | 2 | BEV | 1 | JPN | 2WD | 1 | UC | 1 | PT構想審査 | 5 | 熱性能 | 3 | ユニット |  |  |  | 108 | 82 | Battery供給熱量 | W | 142 | 電流プロフィール | 152 | 冷媒熱交換(チラー熱交換) |  | 221 | 275 | 熱交換効率 |  |  |  | 89 | 熱交換機 | DB:R全然違うわよ |  |  | - |  |  | 0 | 0
420 | 2 | [kei] | 1 | keiEV | 1 | kei? | 2 | BEV | 1 | JPN | 2WD | 1 | UC | 1 | PT構想審査 | 5 | 熱性能 | 3 | ユニット |  |  |  | 108 | 82 | Battery供給熱量 | W | 142 | 電流プロフィール | 152 | 冷媒熱交換(チラー熱交換) |  | 222 | 276 | 冷媒温度 | ℃ |  |  | 90 | エアコンシステム | DB:R全然違うわよ |  |  | - |  |  | 0 | 0
421 | 2 | [kei] | 1 | keiEV | 1 | kei? | 2 | BEV | 1 | JPN | 2WD | 1 | UC | 1 | PT構想審査 | 5 | 熱性能 | 3 | ユニット |  |  |  | 108 | 82 | Battery供給熱量 | W | 142 | 電流プロフィール | 152 | 冷媒熱交換(チラー熱交換) |  | 223 | 277 | 冷媒流量 | m^3/sec |  |  | 90 | エアコンシステム | DB:R全然違うわよ |  |  | - |  |  | 0 | 0
422 | 2 | [kei] | 1 | keiEV | 1 | kei? | 2 | BEV | 1 | JPN | 2WD | 1 | UC | 1 | PT構想審査 | 5 | 熱性能 | 3 | ユニット |  |  |  | 108 | 82 | Battery供給熱量 | W | 142 | 電流プロフィール | 154 | 空気熱伝達 |  | 228 | 282 | 熱抵抗(冷却水⇔空気) |  |  |  | 93 | Batteryパック | DB:R全然違うわよ |  |  | - |  |  | 0 | 0
423 | 2 | [kei] | 1 | keiEV | 1 | kei? | 2 | BEV | 1 | JPN | 2WD | 1 | UC | 1 | PT構想審査 | 5 | 熱性能 | 3 | ユニット |  |  |  | 108 | 82 | Battery供給熱量 | W | 142 | 電流プロフィール | 154 | 空気熱伝達 |  | 229 | 283 | BATTパック周辺風速(主に下面) |  |  |  | 94 | ？？ | DB:R全然違うわよ |  |  | - |  |  | 0 | 0
424 | 2 | [kei] | 1 | keiEV | 1 | kei? | 2 | BEV | 1 | JPN | 2WD | 1 | UC | 1 | PT構想審査 | 5 | 熱性能 | 3 | ユニット |  |  |  | 108 | 82 | Battery供給熱量 | W | 142 | 電流プロフィール | 154 | 空気熱伝達 |  | 230 | 284 | BATTパック周辺雰囲気温度(主に下面) |  |  |  | 94 | ？？ | DB:R全然違うわよ |  |  | - |  |  | 0 | 0
425 | 2 | [kei] | 1 | keiEV | 1 | kei? | 2 | BEV | 1 | JPN | 2WD | 1 | UC | 1 | PT構想審査 | 5 | 熱性能 | 1 | 車両 |  |  |  | 109 | 83 | 室内空調で乗員を快適にする。 | 足元雰囲気温度25℃、35℃到達時間 | 148 | 標準暖房 外気0℃、-20℃ | 158 | 吹き出し口(HVAC)からのエネルギ供給量(温度x風量） |  | 232 | 286 | 吹き出し空気温度 | FOOT吹出温〇℃ | 149 | 外気-20℃、0℃ FOOT FRE F/H FAN Hi | 96 | Thermal Management |  |  |  | - |  |  | 0 | 0
426 | 2 | [kei] | 1 | keiEV | 1 | kei? | 2 | BEV | 1 | JPN | 2WD | 1 | UC | 1 | PT構想審査 | 5 | 熱性能 | 1 | 車両 |  |  |  | 109 | 83 | 室内空調で乗員を快適にする。 | 足元雰囲気温度25℃、35℃到達時間 | 148 | 標準暖房 外気0℃、-20℃ | 158 | 吹き出し口(HVAC)からのエネルギ供給量(温度x風量） |  | 233 | 287 | 吹き出し空気風量 | FOOT風量 〇m3/min | 149 | 外気-20℃、0℃ FOOT FRE F/H FAN Hi | 96 | Thermal Management |  |  |  | - |  |  | 0 | 0
427 | 2 | [kei] | 1 | keiEV | 1 | kei? | 2 | BEV | 1 | JPN | 2WD | 1 | UC | 1 | PT構想審査 | 5 | 熱性能 | 1 | 車両 |  |  |  | 109 | 83 | 室内空調で乗員を快適にする。 | 足元雰囲気温度25℃、35℃到達時間 | 148 | 標準暖房 外気0℃、-20℃ | 159 | 吹き出し口から足元までにの熱エネルギ損失 ①温度低下 |  | 234 | 288 | 車体から放熱（換気損失） |  |  |  | 97 | 車体 |  |  |  | - |  |  | 0 | 0
428 | 2 | [kei] | 1 | keiEV | 1 | kei? | 2 | BEV | 1 | JPN | 2WD | 1 | UC | 1 | PT構想審査 | 5 | 熱性能 | 1 | 車両 |  |  |  | 109 | 83 | 室内空調で乗員を快適にする。 | 足元雰囲気温度25℃、35℃到達時間 | 148 | 標準暖房 外気0℃、-20℃ | 160 | ①風量減衰 |  | 235 | 289 | 吹き出し口位置、足元までの距離 ペダル、トリム類による蹴られ | 蹴られ率〇%以下 |  |  | 98 | 車室 （キャビン） |  |  |  | - |  |  | 0 | 0
429 | 2 | [kei] | 1 | keiEV | 1 | kei? | 2 | BEV | 1 | JPN | 2WD | 1 | UC | 1 | PT構想審査 | 5 | 熱性能 | 1 | 車両 |  |  |  | 109 | 83 | 室内空調で乗員を快適にする。 | 足元雰囲気温度25℃、35℃到達時間 | 148 | 標準暖房 外気0℃、-20℃ | 160 | ①風量減衰 |  | 236 | 290 | 足元配風 | 風速〇m/s以上が〇点以上 | 150 | FOOT FRE F/H FAN Hi | 99 | HVAC |  |  |  | - |  |  | 0 | 0
430 | 2 | [kei] | 1 | keiEV | 1 | kei? | 2 | BEV | 1 | JPN | 2WD | 1 | UC | 1 | PT構想審査 | 5 | 熱性能 | 2 | システム |  |  |  | 110 | 84 | 吹き出し空気温度 |  |  |  | 161 | 水に捨てられた熱を冷媒に移動させる。 |  | 237 | 291 | チラーと必要な熱交換が出来る事 | 〇kw | 149 | 外気-20℃、0℃ FOOT FRE F/H FAN Hi | 62 | Chiller |  | 425 |  | - |  |  | 0 | 0
431 | 2 | [kei] | 1 | keiEV | 1 | kei? | 2 | BEV | 1 | JPN | 2WD | 1 | UC | 1 | PT構想審査 | 5 | 熱性能 | 2 | システム |  |  |  | 110 | 84 | 吹き出し空気温度 |  |  |  | 162 | チラーで取り込んだ熱をWCDSに移動させる |  | 238 | 292 | 熱交換に必要な冷媒が循環出来る事 | 〇kg/h | 149 | 外気-20℃、0℃ FOOT FRE F/H FAN Hi | 62 | Chiller |  | 425 |  | - |  |  | 0 | 0
432 | 2 | [kei] | 1 | keiEV | 1 | kei? | 2 | BEV | 1 | JPN | 2WD | 1 | UC | 1 | PT構想審査 | 5 | 熱性能 | 2 | システム |  |  |  | 110 | 84 | 吹き出し空気温度 | [6 empty] | 239 | 293 | WCDSと必要な熱交換が出来る事 | 〇kw | 149 | 外気-20℃、0℃ FOOT FRE F/H FAN Hi | 100 | WCDS |  | 425 |  | - |  |  | 0 | 0
433 | 2 | [kei] | 1 | keiEV | 1 | kei? | 2 | BEV | 1 | JPN | 2WD | 1 | UC | 1 | PT構想審査 | 5 | 熱性能 | 2 | システム |  |  |  | 110 | 84 | 吹き出し空気温度 |  |  |  | 163 | 水に取り込んだ熱をH/Cに移動させる |  | 240 | 294 | 循環水量 | 〇L/min | 149 | 外気-20℃、0℃ FOOT FRE F/H FAN Hi | 101 | Front End Module |  | 425 |  | - |  |  | 0 | 0
434 | 2 | [kei] | 1 | keiEV | 1 | kei? | 2 | BEV | 1 | JPN | 2WD | 1 | UC | 1 | PT構想審査 | 5 | 熱性能 | 2 | システム |  |  |  | 110 | 84 | 吹き出し空気温度 |  |  |  | 164 | 室内に熱を移動させる |  | 241 | 295 | ヒーターコア出口空気温度 | 〇℃ | 149 | 外気-20℃、0℃ FOOT FRE F/H FAN Hi | 99 | HVAC |  | 425 |  | - |  |  | 0 | 0
435 | 2 | [kei] | 1 | keiEV | 1 | kei? | 2 | BEV | 1 | JPN | 2WD | 1 | UC | 1 | PT構想審査 | 5 | 熱性能 | 2 | システム |  |  |  | 110 | 84 | 吹き出し空気温度 |  |  |  | 164 | 室内に熱を移動させる |  | 242 | 296 | PTCヒーター出口空気温 | 〇℃ | 149 | 外気-20℃、0℃ FOOT FRE F/H FAN Hi | 99 | HVAC |  | 425 |  | - |  |  | 0 | 0
436 | 2 | [kei] | 1 | keiEV | 1 | kei? | 2 | BEV | 1 | JPN | 2WD | 1 | UC | 1 | PT構想審査 | 5 | 熱性能 | 2 | システム |  |  |  | 110 | 84 | 吹き出し空気温度 |  |  |  | 164 | 室内に熱を移動させる |  | 243 | 297 | ダクト、ユニットロス | 〇℃ | 149 | 外気-20℃、0℃ FOOT FRE F/H FAN Hi | 99 | HVAC |  | 425 |  | - |  |  | 0 | 0
437 | 2 | [kei] | 1 | keiEV | 1 | kei? | 2 | BEV | 1 | JPN | 2WD | 1 | UC | 1 | PT構想審査 | 5 | 熱性能 | 2 | システム |  |  |  | 110 | 84 | 吹き出し空気温度 |  |  |  | 164 | 室内に熱を移動させる |  | 244 | 298 | 吸い込み空気温度（H/C入口空気温度） | 〇℃ | 149 | 外気-20℃、0℃ FOOT FRE F/H FAN Hi | 99 | HVAC |  | 425 |  | - |  |  | 0 | 0
438 | 2 | [kei] | 1 | keiEV | 1 | kei? | 2 | BEV | 1 | JPN | 2WD | 1 | UC | 1 | PT構想審査 | 5 | 熱性能 | 2 | システム |  |  |  | 111 | 85 | 吹き出し空気風量 |  |  |  | 165 | 暖房に必要な風量を送風する |  | 245 | 299 | Blower FAN 静圧特性 | 〇Pa以上 | 151 | FOOT FRE F/H FAN Hi | 99 | HVAC |  | 426 |  | - |  |  | 0 | 0
439 | 2 | [kei] | 1 | keiEV | 1 | kei? | 2 | BEV | 1 | JPN | 2WD | 1 | UC | 1 | PT構想審査 | 5 | 熱性能 | 2 | システム |  |  |  | 111 | 85 | 吹き出し空気風量 |  |  |  | 165 | 暖房に必要な風量を送風する |  | 246 | 300 | システム通気抵抗 | 〇Pa以下 | 151 | FOOT FRE F/H FAN Hi | 99 | HVAC |  | 426 |  | - |  |  | 0 | 0
440 | 2 | [kei] | 1 | keiEV | 1 | kei? | 2 | BEV | 1 | JPN | 2WD | 1 | UC | 1 | PT構想審査 | 5 | 熱性能 | 3 | ユニット |  |  |  | 112 | 86 | ヒーターコア出口空気温 | 〇℃ | [5 empty] | 247 | 301 | ヒーターコア単品放熱量 | 〇kW以上 | 152 | 循環水量:〇L/min 前面空気温度:□℃ 風量:△m3/min LLC50% | 102 | H/C |  | 434 |  | - |  |  | 0 | 0
441 | 2 | [kei] | 1 | keiEV | 1 | kei? | 2 | BEV | 1 | JPN | 2WD | 1 | UC | 1 | PT構想審査 | 5 | 熱性能 | 3 | ユニット |  |  |  | 112 | 86 | ヒーターコア出口空気温 | 〇℃ | [5 empty] | 248 | 302 | ヒーターコア放熱量ASSY効率（車載効率） | 〇% | 152 | 循環水量:〇L/min 前面空気温度:□℃ 風量:△m3/min LLC50% | 102 | H/C |  | 434 |  | - |  |  | 0 | 0
442 | 2 | [kei] | 1 | keiEV | 1 | kei? | 2 | BEV | 1 | JPN | 2WD | 1 | UC | 1 | PT構想審査 | 5 | 熱性能 | 3 | ユニット |  |  |  | 113 | 87 | PTCヒーター出口空気温 | 〇℃ | [5 empty] | 249 | 303 | PTCヒーター単品放熱量 | 〇kW以上 | 153 | 前面空気温度:□℃ 風量:△m3/min | 103 | PTCヒーター |  | 435 |  | - |  |  | 0 | 0
443 | 2 | [kei] | 1 | keiEV | 1 | kei? | 2 | BEV | 1 | JPN | 2WD | 1 | UC | 1 | PT構想審査 | 5 | 熱性能 | 3 | ユニット |  |  |  | 113 | 87 | PTCヒーター出口空気温 | 〇℃ | [5 empty] | 250 | 304 | ヒーターコア放熱量ASSY効率（車載効率）forPTCヒータ | 〇% | 153 | 前面空気温度:□℃ 風量:△m3/min | 103 | PTCヒーター | DB:つかれる | 435 |  | - |  |  | 0 | 0
444 | 2 | [kei] | 1 | keiEV | 1 | kei? | 2 | BEV | 1 | JPN | 2WD | 1 | UC | 1 | PT構想審査 | 5 | 熱性能 | 3 | ユニット |  |  |  | 114 | 88 | 循環水量 | 〇L/min | [5 empty] | 251 | 305 | H/C通水抵抗 | 〇Pa以下 | 154 | ×L/min, 水温△℃ | 102 | H/C |  | 433 |  | - |  |  | 0 | 0
445 | 2 | [kei] | 1 | keiEV | 1 | kei? | 2 | BEV | 1 | JPN | 2WD | 1 | UC | 1 | PT構想審査 | 5 | 熱性能 | 3 | ユニット |  |  |  | 114 | 88 | 循環水量 | 〇L/min | [5 empty] | 252 | 306 | eW/P揚程 | 〇Pa以上 | 154 | ×L/min, 水温△℃ | 104 | eW/P |  | 433 |  | - |  |  | 0 | 0
446 | 2 | [kei] | 1 | keiEV | 1 | kei? | 2 | BEV | 1 | JPN | 2WD | 1 | UC | 1 | PT構想審査 | 5 | 熱性能 | 3 | ユニット |  |  |  | 114 | 88 | 循環水量 | 〇L/min | [5 empty] | 253 | 307 | 統合ユニット通水抵抗値 | 〇kPa以下(Max値) | 154 | ×L/min, 水温△℃ | 105 | 統合ユニット |  | 433 |  | - |  |  | 0 | 0
447 | 2 | [kei] | 1 | keiEV | 1 | kei? | 2 | BEV | 1 | JPN | 2WD | 1 | UC | 1 | PT構想審査 | 5 | 熱性能 | 3 | ユニット |  |  |  | 115 | 89 | 吸い込み空気温度（H/C入口空気温度） | 〇℃ | [5 empty] | 110 | [8 empty] | 437 |  | - |  |  | 0 | 0
448 | 2 | [kei] | 1 | keiEV | 1 | kei? | 2 | BEV | 1 | JPN | 2WD | 1 | UC | 1 | PT構想審査 | 5 | 熱性能 | 3 | ユニット |  |  |  | 116 | 90 | 冷媒循環量 | 〇kg/h | [5 empty] | 254 | 308 | Comp吐出能力 | 〇kg/h以上 | 155 | 〇rpm時 | 106 | COMPRESSOR |  |  |  | - |  |  | 0 | 0
449 | 2 | [kei] | 1 | keiEV | 1 | kei? | 2 | BEV | 1 | JPN | 2WD | 1 | UC | 1 | PT構想審査 | 5 | 熱性能 | 3 | ユニット |  |  |  | 116 | 90 | 冷媒循環量 | 〇kg/h | [5 empty] | 255 | 309 | EVA通路抵抗 | 〇Pa以下 | 156 | 〇g/h | 107 | EVAPORATOR |  |  |  | - |  |  | 0 | 0
450 | 2 | [kei] | 1 | keiEV | 1 | kei? | 2 | BEV | 1 | JPN | 2WD | 1 | UC | 1 | PT構想審査 | 5 | 熱性能 | 3 | ユニット |  |  |  | 116 | 90 | 冷媒循環量 | 〇kg/h | [5 empty] | 256 | 310 | WCDS通路抵抗 | 〇Pa以下 | 156 | 〇g/h | 100 | WCDS |  |  |  | - |  |  | 0 | 0
451 | 2 | [kei] | 1 | keiEV | 1 | kei? | 2 | BEV | 1 | JPN | 2WD | 1 | UC | 1 | PT構想審査 | 5 | 熱性能 | 3 | ユニット |  |  |  | 116 | 90 | 冷媒循環量 | 〇kg/h | [5 empty] | 257 | 311 | 配管通路抵抗 | 〇Pa以下 | 156 | 〇g/h | 108 | A/C PIPE |  |  |  | - |  |  | 0 | 0
452 | 2 | [kei] | 1 | keiEV | 1 | kei? | 2 | BEV | 1 | JPN | 2WD | 1 | UC | 1 | PT構想審査 | 5 | 熱性能 | 3 | ユニット |  |  |  | 117 | 90 | 冷媒循環量 |  | 162 | 外気45℃VENT F/C REC FAN Hi |  |  |  | 254 | 308 | Comp吐出能力 | 〇kg/h以上 | 155 | 〇rpm時 | 106 | COMPRESSOR |  |  |  | - |  |  | 0 | 0
453 | 2 | [kei] | 1 | keiEV | 1 | kei? | 2 | BEV | 1 | JPN | 2WD | 1 | UC | 1 | PT構想審査 | 5 | 熱性能 | 3 | ユニット |  |  |  | 117 | 90 | 冷媒循環量 |  | 162 | 外気45℃VENT F/C REC FAN Hi |  |  |  | 255 | 309 | EVA通路抵抗 | 〇Pa以下 | 156 | 〇g/h | 107 | EVAPORATOR |  |  |  | - |  |  | 0 | 0
454 | 2 | [kei] | 1 | keiEV | 1 | kei? | 2 | BEV | 1 | JPN | 2WD | 1 | UC | 1 | PT構想審査 | 5 | 熱性能 | 3 | ユニット |  |  |  | 117 | 90 | 冷媒循環量 |  | 162 | 外気45℃VENT F/C REC FAN Hi |  |  |  | 257 | 311 | 配管通路抵抗 | 〇Pa以下 | 156 | 〇g/h | 108 | A/C PIPE |  |  |  | - |  |  | 0 | 0
455 | 2 | [kei] | 1 | keiEV | 1 | kei? | 2 | BEV | 1 | JPN | 2WD | 1 | UC | 1 | PT構想審査 | 5 | 熱性能 | 3 | ユニット |  |  |  | 117 | 90 | 冷媒循環量 |  | 162 | 外気45℃VENT F/C REC FAN Hi |  |  |  | 258 | 327 | COND通路抵抗 | 〇Pa以下 | 156 | 〇g/h | 116 | COND/WCDS |  |  |  | - |  |  | 0 | 0
456 | 2 | [kei] | 1 | keiEV | 1 | kei? | 2 | BEV | 1 | JPN | 2WD | 1 | UC | 1 | PT構想審査 | 5 | 熱性能 | 3 | ユニット |  |  |  | 118 | 91 | 冷媒と水との熱交換 | 〇kw | [5 empty] | 259 | 312 | WCDS吸熱量 | 〇kW以上 | 157 | 入口水温: 60℃ 水量: 20L/min 入口冷媒温度: 〇℃ 冷媒流量: □kg/h | 100 | WCDS |  |  |  | - |  |  | 0 | 0
457 | 2 | [kei] | 1 | keiEV | 1 | kei? | 2 | BEV | 1 | JPN | 2WD | 1 | UC | 1 | PT構想審査 | 5 | 熱性能 | 3 | ユニット |  |  |  | 118 | 91 | 冷媒と水との熱交換 | 〇kw | [5 empty] | 260 | 313 | Chiller吸熱量 | 〇kW以上 | 157 | 入口水温: 60℃ 水量: 20L/min 入口冷媒温度: 〇℃ 冷媒流量: □kg/h | 62 | Chiller |  |  |  | - |  |  | 0 | 0
458 | 2 | [kei] | 1 | keiEV | 1 | kei? | 2 | BEV | 1 | JPN | 2WD | 1 | UC | 1 | PT構想審査 | 5 | 熱性能 | 3 | ユニット |  |  |  | 119 | 92 | Blower FAN 静圧特性 | 〇Pa以上 | [5 empty] | 261 | 314 | B/FAN Motor 出力 | Fr:〇W以上 Rr:△W以上 |  |  | 109 | BLOWER |  | 444 |  | - |  |  | 0 | 0
459 | 2 | [kei] | 1 | keiEV | 1 | kei? | 2 | BEV | 1 | JPN | 2WD | 1 | UC | 1 | PT構想審査 | 5 | 熱性能 | 3 | ユニット |  |  |  | 120 | 92 | Blower FAN 静圧特性 | 〇Pa以上 | 163 | VENT REC F/C FAN Hi |  |  |  | 261 | 314 | B/FAN Motor 出力 | Fr:〇W以上 Rr:△W以上 |  |  | 109 | BLOWER |  | 445 |  | - |  |  | 0 | 0
460 | 2 | [kei] | 1 | keiEV | 1 | kei? | 2 | BEV | 1 | JPN | 2WD | 1 | UC | 1 | PT構想審査 | 5 | 熱性能 | 3 | ユニット |  |  |  | 121 | 93 | 空調システム通気抵抗 | 〇Pa以下 | [5 empty] | 262 | 315 | HVAC通気抵抗 | 〇Pa以下 | 158 | 〇m3/min時 | 110 | Fr HEATER ASSY |  |  |  | - |  |  | 0 | 0
461 | 2 | [kei] | 1 | keiEV | 1 | kei? | 2 | BEV | 1 | JPN | 2WD | 1 | UC | 1 | PT構想審査 | 5 | 熱性能 | 3 | ユニット |  |  |  | 121 | 93 | 空調システム通気抵抗 | 〇Pa以下 | [5 empty] | 263 | 316 | ダクト通気抵抗 | 〇Pa以下 | 158 | 〇m3/min時 | 111 | VENT DUCT |  |  |  | - |  |  | 0 | 0
462 | 2 | [kei] | 1 | keiEV | 1 | kei? | 2 | BEV | 1 | JPN | 2WD | 1 | UC | 1 | PT構想審査 | 5 | 熱性能 | 3 | ユニット |  |  |  | 121 | 93 | 空調システム通気抵抗 | 〇Pa以下 | [5 empty] | 264 | 317 | VENTグリル通気抵抗 | 〇Pa以下 | 158 | 〇m3/min時 | 112 | VENT GRILLE |  |  |  | - |  |  | 0 | 0
463 | 2 | [kei] | 1 | keiEV | 1 | kei? | 2 | BEV | 1 | JPN | 2WD | 1 | UC | 1 | PT構想審査 | 5 | 熱性能 | 3 | ユニット |  |  |  | 122 | 94 | 車体通気抵抗 | 〇Pa以下 | [5 empty] | 99 | 3 | ブレーキトルク [Nm] |  | 18 | 低μ空転側 | 3 | VDCシステム(ブレーキ) |  |  |  | - |  |  | 0 | 0
464 | 2 | [kei] | 1 | keiEV | 1 | kei? | 2 | BEV | 1 | JPN | 2WD | 1 | UC | 1 | PT構想審査 | 6 | 運転性 | 1 | 車両 |  |  |  | 123 | 51 | ガクガク 運転性評点3.5点以上 (バラつき下限3.5点以上) | Gpp ≦ 0.03[G] ※LPF20Hz (バラつき下限 Gpp ≦ 0.03[G]) | 34 | アクセル OFF→ON(低開度) 車速20km/h,弱回生からのゆっくり込み20deg | 23 | アクセルON時の加振力を低減させる機能 | ー | 266 | 21 | D/SFTトルクプロフィール | D/SFTトルクpp値:10Nm以下※両軸 | 38 | ー | 1 | PWTシステム | [Kei]固有目標 |  |  | - |  |  | 0 | 0
465 | 2 | [kei] | 1 | keiEV | 1 | kei? | 2 | BEV | 1 | JPN | 2WD | 1 | UC | 1 | PT構想審査 | 6 | 運転性 | 1 | 車両 |  |  |  | 123 | 51 | ガクガク 運転性評点3.5点以上 (バラつき下限3.5点以上) | Gpp ≦ 0.03[G] ※LPF20Hz (バラつき下限 Gpp ≦ 0.03[G]) | 34 | アクセル OFF→ON(低開度) 車速20km/h,弱回生からのゆっくり込み20deg | 23 | アクセルON時の加振力を低減させる機能 | ー | 267 | 22 | タイヤ+ホイールイナーシャ | (given) ホイールIP 0.19 kgm^2 タイヤIP 0.49 kgm^2 Total 0.68 kgm^2 | 38 | ー | 7 | Vehicle | 車両特性 |  |  | - |  |  | 0 | 0
466 | 2 | [kei] | 1 | keiEV | 1 | kei? | 2 | BEV | 1 | JPN | 2WD | 1 | UC | 1 | PT構想審査 | 6 | 運転性 | 1 | 車両 |  |  |  | 123 | 51 | ガクガク 運転性評点3.5点以上 (バラつき下限3.5点以上) | Gpp ≦ 0.03[G] ※LPF20Hz (バラつき下限 Gpp ≦ 0.03[G]) | 34 | アクセル OFF→ON(低開度) 車速20km/h,弱回生からのゆっくり込み20deg | 23 | アクセルON時の加振力を低減させる機能 | ー | 268 | 23 | タイヤ動半径 | (Given) 0.271m | 38 | ー | 7 | Vehicle | ※F-4 |  |  | - |  |  | 0 | 0
467 | 2 | [kei] | 1 | keiEV | 1 | kei? | 2 | BEV | 1 | JPN | 2WD | 1 | UC | 1 | PT構想審査 | 6 | 運転性 | 1 | 車両 |  |  |  | 123 | 51 | ガクガク 運転性評点3.5点以上 (バラつき下限3.5点以上) | Gpp ≦ 0.03[G] ※LPF20Hz (バラつき下限 Gpp ≦ 0.03[G]) | 34 | アクセル OFF→ON(低開度) 車速20km/h,弱回生からのゆっくり込み20deg | 23 | アクセルON時の加振力を低減させる機能 | ー | 269 | 24 | F/Dギヤ比 | (MBSE#2 Ref.) 4WD Fr：12.728 4WD Rr：11.136 | 38 | ー | 7 | Vehicle | ※F-4 |  |  | - |  |  | 0 | 0
468 | 2 | [kei] | 1 | keiEV | 1 | kei? | 2 | BEV | 1 | JPN | 2WD | 1 | UC | 1 | PT構想審査 | 6 | 運転性 | 1 | 車両 |  |  |  | 123 | 51 | ガクガク 運転性評点3.5点以上 (バラつき下限3.5点以上) | Gpp ≦ 0.03[G] ※LPF20Hz (バラつき下限 Gpp ≦ 0.03[G]) | 34 | アクセル OFF→ON(低開度) 車速20km/h,弱回生からのゆっくり込み20deg | 23 | アクセルON時の加振力を低減させる機能 | ー | 269 | 24 | F/Dギヤ比 | (MBSE#2 Ref.) 2WD Rr：12.728 | 38 | ー | 7 | Vehicle | ※F-4 |  |  | - |  |  | 0 | 0
469 | 2 | [kei] | 1 | keiEV | 1 | kei? | 2 | BEV | 1 | JPN | 2WD | 1 | UC | 1 | PT構想審査 | 6 | 運転性 | 1 | 車両 |  |  |  | 123 | 51 | ガクガク 運転性評点3.5点以上 (バラつき下限3.5点以上) | Gpp ≦ 0.03[G] ※LPF20Hz (バラつき下限 Gpp ≦ 0.03[G]) | 34 | アクセル OFF→ON(低開度) 車速20km/h,弱回生からのゆっくり込み20deg | 23 | アクセルON時の加振力を低減させる機能 | ー | 270 | 25 | 車両重量(C.W+130) | (Given) 2WD：1080+130= 1210kg 4WD：1177+130= 1307kg | 38 | ー | 7 | Vehicle | ※F-4 |  |  | - |  |  | 0 | 0
470 | 2 | [kei] | 1 | keiEV | 1 | kei? | 2 | BEV | 1 | JPN | 2WD | 1 | UC | 1 | PT構想審査 | 6 | 運転性 | 1 | 車両 |  |  |  | 123 | 51 | ガクガク 運転性評点3.5点以上 (バラつき下限3.5点以上) | Gpp ≦ 0.03[G] ※LPF20Hz (バラつき下限 Gpp ≦ 0.03[G]) | 34 | アクセル OFF→ON(低開度) 車速20km/h,弱回生からのゆっくり込み20deg | 24 | MTRマウント経由の伝達を低減させる機能※F-5 | ー | 271 | 26 | マウント剛性、ストローク | 最大トルクでも非線形域に突入しないこと | 38 | ー | 8 | EM設計 | MTRマウント特性 |  |  | - |  |  | 0 | 0
471 | 2 | [kei] | 1 | keiEV | 1 | kei? | 2 | BEV | 1 | JPN | 2WD | 1 | UC | 1 | PT構想審査 | 6 | 運転性 | 1 | 車両 |  |  |  | 123 | 51 | ガクガク 運転性評点3.5点以上 (バラつき下限3.5点以上) | Gpp ≦ 0.03[G] ※LPF20Hz (バラつき下限 Gpp ≦ 0.03[G]) | 34 | アクセル OFF→ON(低開度) 車速20km/h,弱回生からのゆっくり込み20deg | 24 | MTRマウント経由の伝達を低減させる機能※F-5 | ー | 272 | 27 | P/P前後固有値 | ねじり固有値と2Hz以内に近接しないこと | 38 | ー | 8 | EM設計 | ※F-5 |  |  | - |  |  | 0 | 0
472 | 2 | [kei] | 1 | keiEV | 1 | kei? | 2 | BEV | 1 | JPN | 2WD | 1 | UC | 1 | PT構想審査 | 6 | 運転性 | 1 | 車両 |  |  |  | 124 | 51 | ガクガク 運転性評点3.5点以上 (バラつき下限3.5点以上) | Gpp ≦ 0.03[G] ※LPF20Hz (バラつき下限 Gpp ≦ 0.03[G]) | 37 | アクセル R/L→OFF 車速20km/h,ゆっくり離し | 27 | アクセルOFF時の加振力を低減させる機能 | ー | 266 | 21 | D/SFTトルクプロフィール | D/SFTトルクpp値:10Nm以下※両軸 | 38 | ー | 1 | PWTシステム | ー |  |  | - |  |  | 0 | 0
473 | 2 | [kei] | 1 | keiEV | 1 | kei? | 2 | BEV | 1 | JPN | 2WD | 1 | UC | 1 | PT構想審査 | 6 | 運転性 | 1 | 車両 |  |  |  | 125 | 52 | ガクガク 運転性評点3.5点以上(バラつき下限3.25点以上) | Gpp ≦ 0.05[G] ※LPF20Hz | 35 | アクセル OFF→ON 全開発進 | 25 | MTRマウント経由の伝達を低減させる機能 ※F-5と同じ | ー | 273 | 29 | ※F-5と同じ | ※F-5と同じ | 38 | ー | 10 | ※F-5と同じ | ー |  |  | - |  |  | 0 | 0
474 | 2 | [kei] | 1 | keiEV | 1 | kei? | 2 | BEV | 1 | JPN | 2WD | 1 | UC | 1 | PT構想審査 | 6 | 運転性 | 1 | 車両 |  |  |  | 125 | 52 | ガクガク 運転性評点3.5点以上(バラつき下限3.25点以上) | Gpp ≦ 0.05[G] ※LPF20Hz | 35 | アクセル OFF→ON 全開発進 | 23 | アクセルON時の加振力を低減させる機能 | ー | 274 | 119 | D/SFTトルクプロフィールforHEVC | 1次遅れフィルタ時定数 0.04sec (仮) (0km/h, APO=1.0) | 38 | ー | 9 | HEVC (UE1,2,3) | ー |  |  | - |  |  | 0 | 0
475 | 2 | [kei] | 1 | keiEV | 1 | kei? | 2 | BEV | 1 | JPN | 2WD | 1 | UC | 1 | PT構想審査 | 6 | 運転性 | 1 | 車両 |  |  |  | 125 | 52 | ガクガク 運転性評点3.5点以上(バラつき下限3.25点以上) | Gpp ≦ 0.05[G] ※LPF20Hz | 35 | アクセル OFF→ON 全開発進 | 23 | アクセルON時の加振力を低減させる機能 | ー | 274 | 119 | D/SFTトルクプロフィールforHEVC | D/SFTトルクレート (駆動トルク3段折れレートリミット制御）14787Nm/s (仮) | 38 | ー | 9 | HEVC (UE1,2,3) | DB:L名変更しましたUgh |  |  | - |  |  | 0 | 0
476 | 2 | [kei] | 1 | keiEV | 1 | kei? | 2 | BEV | 1 | JPN | 2WD | 1 | UC | 1 | PT構想審査 | 6 | 運転性 | 1 | 車両 |  |  |  | 126 | 53 | Evness Responseにおいて4.0点以上 | 0.15≦tG01≦0.25 [sec] ※LPF9Hz (VPT目標:0.17[sec]) (仮) | 35 | アクセル OFF→ON 全開発進 | 26 | アクセルON後 速やかに駆動力を発生する機能 | ー | 266 | 21 | D/SFTトルクプロフィール | ー | 38 | ー | 1 | PWTシステム | ー |  |  | - |  |  | 0 | 0
477 | 2 | [kei] | 1 | keiEV | 1 | kei? | 2 | BEV | 1 | JPN | 2WD | 1 | UC | 1 | PT構想審査 | 6 | 運転性 | 1 | 車両 |  |  |  | 127 | 53 | Evness Responseにおいて4.0点以上 | TBD≦tG01≦TBD | 36 | 全開再加速 V0=TBD,T0=TBD | 26 | アクセルON後 速やかに駆動力を発生する機能 | ー | 266 | 21 | D/SFTトルクプロフィール | ー | 38 | ー | 1 | PWTシステム | ー |  |  | - |  |  | 0 | 0
478 | 2 | [kei] | 1 | keiEV | 1 | kei? | 2 | BEV | 1 | JPN | 2WD | 1 | UC | 1 | PT構想審査 | 6 | 運転性 | 1 | 車両 |  |  |  | 128 | 54 | トルクリプル振動の運転性評点3.25点以上 (バラつき下限3.0点以上) | Gpp ≦ 0.012[G] ※LPF20Hz (バラつき下限Gpp ≦ 0.016[G]) | 71 | 登坂18％、発進時もしくは極低車速走行時 | 72 | トルクリプルによる加振力を低減する機能 | ー | 266 | 21 | D/SFTトルクプロフィール | D/SFTトルクpp値:38Nm以下※両軸 | 38 | ー | 1 | PWTシステム | ー |  |  | - |  |  | 0 | 0
479 | 2 | [kei] | 1 | keiEV | 1 | kei? | 2 | BEV | 1 | JPN | 2WD | 1 | UC | 1 | PT構想審査 | 6 | 運転性 | 1 | 車両 |  |  |  | 128 | 54 | トルクリプル振動の運転性評点3.25点以上 (バラつき下限3.0点以上) | Gpp ≦ 0.012[G] ※LPF20Hz (バラつき下限Gpp ≦ 0.016[G]) | 71 | 登坂18％、発進時もしくは極低車速走行時 | 25 | MTRマウント経由の伝達を低減させる機能 ※F-5と同じ | ー | 273 | 29 | ※F-5と同じ | ※F-5と同じ | 38 | ー | 10 | ※F-5と同じ | ー |  |  | - |  |  | 0 | 0
480 | 2 | [kei] | 1 | keiEV | 1 | kei? | 2 | BEV | 1 | JPN | 2WD | 1 | UC | 1 | PT構想審査 | 6 | 運転性 | 1 | 車両 |  |  |  | 128 | 54 | トルクリプル振動の運転性評点3.25点以上 (バラつき下限3.0点以上) | Gpp ≦ 0.012[G] ※LPF20Hz (バラつき下限Gpp ≦ 0.016[G]) | 71 | 登坂18％、発進時もしくは極低車速走行時 | 72 | トルクリプルによる加振力を低減する機能 | ー | 275 | 120 | 車両特性 ※F-4と同じ | ※F-4と同じ | 38 | ー | 27 | ※F-4と同じ | ー |  |  | - |  |  | 0 | 0
481 | 2 | [kei] | 1 | keiEV | 1 | kei? | 2 | BEV | 1 | JPN | 2WD | 1 | UC | 1 | PT構想審査 | 6 | 運転性 | 1 | 車両 |  |  |  | 129 | 55 | トルクリプル振動の運転性評点3.0点以上(ばらつき下限を含む) | Gpp ≦ 0.016[G] ※LPF 20Hz | 72 | 登坂35％~グリップ限界、発進時もしくは極低車速走行時 ※解説： FWDとRWDでは荷重配分と駆動輪の関係からグリップ限界に差がある(RWDの方が限界が高い)。そのため、FWDについては登坂35%における目標を設定し、RWDはグリップ限界の勾配で目標設定する。 | 72 | トルクリプルによる加振力を低減する機能 | ー | 266 | 21 | D/SFTトルクプロフィール | D/SFTトルクpp値:50Nm以下※両軸 | 38 | ー | 1 | PWTシステム | ー |  |  | - |  |  | 0 | 0
482 | 2 | [kei] | 1 | keiEV | 1 | kei? | 2 | BEV | 1 | JPN | 2WD | 1 | UC | 1 | PT構想審査 | 6 | 運転性 | 1 | 車両 |  |  |  | 130 | 56 | トルクリプル振動の運転性評点3.25点以上 | Gpp ≦ 0.012[G] ※LPF20Hz | 73 | 平坦路、ブレーキ停止時 | 73 | 停止中のトルク変動を抑制する機能 | ー | 266 | 21 | D/SFTトルクプロフィール | D/SFTトルクpp値:14Nm以下※両軸 | 38 | ー | 1 | PWTシステム | ー |  |  | - |  |  | 0 | 0
483 | 2 | [kei] | 1 | keiEV | 1 | kei? | 2 | BEV | 1 | JPN | 2WD | 1 | UC | 1 | PT構想審査 | 6 | 運転性 | 1 | 車両 |  |  |  | 131 | 57 | サージ 運転性評点3.5点以上 | Gpp ≦ 0.023[G] ※9Hz LPF (Conv流用指標のため) | 74 | 一定速走行および一定加速度走行 (タイヤ一次とねじり固有値が重なる車速、もしくはモータートルク変動が最も発生しやすい車速) | 74 | 一低速走行時のD/SFTトルク変動を低減する機能 | ー | 266 | 21 | D/SFTトルクプロフィール | D/SFTトルクpp値:20Nm以下※両軸 | 38 | ー | 1 | PWTシステム | ー |  |  | - |  |  | 0 | 0
484 | 2 | [kei] | 1 | keiEV | 1 | kei? | 2 | BEV | 1 | JPN | 2WD | 1 | UC | 1 | PT構想審査 | 6 | 運転性 | 1 | 車両 |  |  |  | 131 | 57 | サージ 運転性評点3.5点以上 | Gpp ≦ 0.023[G] ※9Hz LPF (Conv流用指標のため) | 74 | 一定速走行および一定加速度走行 (タイヤ一次とねじり固有値が重なる車速、もしくはモータートルク変動が最も発生しやすい車速) | 25 | MTRマウント経由の伝達を低減させる機能 ※F-5と同じ | ー | 273 | 29 | ※F-5と同じ | ※F-5と同じ | 38 | ー | 10 | ※F-5と同じ | ー |  |  | - |  |  | 0 | 0
485 | 2 | [kei] | 1 | keiEV | 1 | kei? | 2 | BEV | 1 | JPN | 2WD | 1 | UC | 1 | PT構想審査 | 6 | 運転性 | 1 | 車両 |  |  |  | 131 | 57 | サージ 運転性評点3.5点以上 | Gpp ≦ 0.023[G] ※9Hz LPF (Conv流用指標のため) | 74 | 一定速走行および一定加速度走行 (タイヤ一次とねじり固有値が重なる車速、もしくはモータートルク変動が最も発生しやすい車速) | 74 | 一低速走行時のD/SFTトルク変動を低減する機能 | ー | 275 | 120 | 車両特性 ※F-4と同じ | ※F-4と同じ | 38 | ー | 27 | ※F-4と同じ | ー |  |  | - |  |  | 0 | 0
486 | 2 | [kei] | 1 | keiEV | 1 | kei? | 2 | BEV | 1 | JPN | 2WD | 1 | UC | 1 | PT構想審査 | 6 | 運転性 | 1 | 車両 |  |  |  | 131 | 57 | サージ 運転性評点3.5点以上 | Gpp ≦ 0.023[G] ※9Hz LPF (Conv流用指標のため) | 74 | 一定速走行および一定加速度走行 (タイヤ一次とねじり固有値が重なる車速、もしくはモータートルク変動が最も発生しやすい車速) | 74 | 一低速走行時のD/SFTトルク変動を低減する機能 | ー | 276 | 121 | タイヤ特性 | タイヤユニフォーミティ(TFV) :130N以下 | 38 | ー | 7 | Vehicle | ー |  |  | - |  |  | 0 | 0
487 | 2 | [kei] | 1 | keiEV | 1 | kei? | 2 | BEV | 1 | JPN | 2WD | 1 | UC | 1 | PT構想審査 | 6 | 運転性 | 1 | 車両 |  |  |  | 132 | 58 | セレクトショック 運転性評点3.5点以上 | ショック Gpp1≦0.03G (max Gpp) Gpp2≦0.015G (2nd max Gpp) ラグ tGp≦1.0sec ※9Hz LPF | 75 | R⇔Dセレクト | 75 | セレクトによるガタ反転時の加振力を低減させる機能 | ー | 266 | 21 | D/SFTトルクプロフィール | D/SFTトルクpp値:40Nm以下※両軸 | 38 | ー | 1 | PWTシステム | ー |  |  | - |  |  | 0 | 0
488 | 2 | [kei] | 1 | keiEV | 1 | kei? | 2 | BEV | 1 | JPN | 2WD | 1 | UC | 1 | PT構想審査 | 6 | 運転性 | 1 | 車両 |  |  |  | 132 | 58 | セレクトショック 運転性評点3.5点以上 | ショック Gpp1≦0.03G (max Gpp) Gpp2≦0.015G (2nd max Gpp) ラグ tGp≦1.0sec ※9Hz LPF | 75 | R⇔Dセレクト | 25 | MTRマウント経由の伝達を低減させる機能 ※F-5と同じ | ー | 273 | 29 | ※F-5と同じ | ※F-5と同じ | 38 | ー | 10 | ※F-5と同じ | ー |  |  | - |  |  | 0 | 0
489 | 2 | [kei] | 1 | keiEV | 1 | kei? | 2 | BEV | 1 | JPN | 2WD | 1 | UC | 1 | PT構想審査 | 6 | 運転性 | 1 | 車両 |  |  |  | 132 | 58 | セレクトショック 運転性評点3.5点以上 | ショック Gpp1≦0.03G (max Gpp) Gpp2≦0.015G (2nd max Gpp) ラグ tGp≦1.0sec ※9Hz LPF | 75 | R⇔Dセレクト | 75 | セレクトによるガタ反転時の加振力を低減させる機能 | ー | 275 | 120 | 車両特性 ※F-4と同じ | ※F-4と同じ | 38 | ー | 27 | ※F-4と同じ | ー |  |  | - |  |  | 0 | 0
490 | 2 | [kei] | 1 | keiEV | 1 | kei? | 2 | BEV | 1 | JPN | 2WD | 1 | UC | 1 | PT構想審査 | 6 | 運転性 | 1 | 車両 |  |  |  | 133 | 59 | 登坂P解除時ショック 運転性評点3.0点以上 | Gpp≦0.18G ※w/o LPF | 76 | P⇒Dセレクト @18%登坂 | 76 | P解除時の加振力を低減させる機能 | ー | 266 | 21 | D/SFTトルクプロフィール | D/SFTトルクpp値:180Nm以下※両軸 | 38 | ー | 1 | PWTシステム | ー |  |  | - |  |  | 0 | 0
491 | 2 | [kei] | 1 | keiEV | 1 | kei? | 2 | BEV | 1 | JPN | 2WD | 1 | UC | 1 | PT構想審査 | 6 | 運転性 | 1 | 車両 |  |  |  | 133 | 59 | 登坂P解除時ショック 運転性評点3.0点以上 | Gpp≦0.18G ※w/o LPF | 76 | P⇒Dセレクト @18%登坂 | 25 | MTRマウント経由の伝達を低減させる機能 ※F-5と同じ | ー | 273 | 29 | ※F-5と同じ | ※F-5と同じ | 38 | ー | 10 | ※F-5と同じ | ー |  |  | - |  |  | 0 | 0
492 | 2 | [kei] | 1 | keiEV | 1 | kei? | 2 | BEV | 1 | JPN | 2WD | 1 | UC | 1 | PT構想審査 | 6 | 運転性 | 1 | 車両 |  |  |  | 133 | 59 | 登坂P解除時ショック 運転性評点3.0点以上 | Gpp≦0.18G ※w/o LPF | 76 | P⇒Dセレクト @18%登坂 | 76 | P解除時の加振力を低減させる機能 | ー | 275 | 120 | 車両特性 ※F-4と同じ | ※F-4と同じ | 38 | ー | 27 | ※F-4と同じ | ー |  |  | - |  |  | 0 | 0
493 | 2 | [kei] | 1 | keiEV | 1 | kei? | 2 | BEV | 1 | JPN | 2WD | 1 | UC | 1 | PT構想審査 | 6 | 運転性 | 1 | 車両 |  |  |  | 134 | 60 | 登坂P解除時ショック 運転性評点3.5点以上 | Gpp≦0.08G ※w/o LPF | 77 | P⇒Dセレクト @18%登坂 EUR仕向け | 76 | P解除時の加振力を低減させる機能 | ー | 277 | 122 | ePKB | AutoHold-ON時、Pセレクトと連動してePKBが作動すること | 38 | ー | 28 | chassis SYS (XF2) | ー |  |  | - |  |  | 0 | 0
494 | 2 | [kei] | 1 | keiEV | 1 | kei? | 2 | BEV | 1 | JPN | 2WD | 1 | UC | 1 | PT構想審査 | 6 | 運転性 | 1 | 車両 |  |  |  | 135 | 61 | 登坂停車状態からブレーキOFFした際のずり下がりに対する官能評点3.5点 | ずり下がり量：6.4cm以下 | 78 | 8%登坂停車状態からブレーキを即離して1sec後 | 77 | クリープトルクを発生させる機能 | ー | 266 | 21 | D/SFTトルクプロフィール | TBD | 38 | ー | 1 | PWTシステム | ー |  |  | - |  |  | 0 | 0
495 | 2 | [kei] | 1 | keiEV | 1 | kei? | 2 | BEV | 1 | JPN | 2WD | 1 | UC | 1 | PT構想審査 | 6 | 運転性 | 1 | 車両 |  |  |  | 136 | 62 | ブレーキ減速時の停車直前のショック 運転性評点3.5点以上 | Gpp≦0.022G (w/o LPF) | 79 | ブレーキ減速時の停車直前（-0.2G減速） | 78 | MTRトルク0Nm指示時のガタハンチングを防ぐ機能 | ー | 266 | 21 | D/SFTトルクプロフィール | D/SFTトルクpp値:20Nm以下※両軸 | 38 | ー | 1 | PWTシステム | ー |  |  | - |  |  | 0 | 0
496 | 2 | [kei] | 1 | keiEV | 1 | kei? | 2 | BEV | 1 | JPN | 2WD | 1 | UC | 1 | PT構想審査 | 6 | 運転性 | 1 | 車両 |  |  |  | 137 | 63 | 入出力制限作動時 運転性評点3.5点以上 | Gjerk(絶対値)≦0.03G/s ※PZ1A SDSW課題で現地商品性、UE2、XTLで決めた車両目標。 | 80 | 高車速帯の繰り返し加速 ①150kph→WOT再加速し最高速繰り返し（アウトバーン超高速繰り返し加速モード） ②最高速が150kph以下の場合はUE2とテストケースを決める ※PZ1A SDSW課題の再防の為、判断したTestCaseを基に記載 | 79 | 駆動力変化を低減させる機能 | ー | 278 | 21 | D/SFTトルクプロフィール | TBD | 83 | 入出力制限作動時 | 1 | PWTシステム | ー |  |  | - |  |  | 0 | 0
497 | 2 | [kei] | 1 | keiEV | 1 | kei? | 2 | BEV | 1 | JPN | 2WD | 1 | UC | 1 | PT構想審査 | 6 | 運転性 | 1 | 車両 |  |  |  | 138 | 64 | 停車中に車輪速が微小変動した際の運転性評点4.0点以 | Gpp≦0.01G ※w/o LPF | 81 | 停車中の車輪速微小変動時 | 80 | 加振力を低減させる機能 | ー | 266 | 21 | D/SFTトルクプロフィール | D/SFTトルクpp値:6Nm以下 ※両軸 | 38 | ー | 1 | PWTシステム | ー |  |  | - |  |  | 0 | 0
498 | 2 | [kei] | 1 | keiEV | 1 | kei? | 2 | BEV | 1 | JPN | 2WD | 1 | UC | 1 | PT構想審査 | 6 | 運転性 | 1 | 車両 |  |  |  | 139 | 65 | Rr駆動力配分変化時 運転性評点3.75 点以上 | Gpp≦0.015G ※w/o LPF | 82 | Rr駆動力配分状態遷移最厳シーン(ex.開度一定、車速スイープでRr駆動力配分が変化するシーン) | 81 | Rr駆動力配分変化による加振力を低減させる機能 | ー | 266 | 21 | D/SFTトルクプロフィール | D/SFTトルクpp値:10Nm以下※両軸 | 38 | ー | 1 | PWTシステム | ー |  |  | - |  |  | 0 | 0
499 | 2 | [kei] | 1 | keiEV | 1 | kei? | 2 | BEV | 1 | JPN | 2WD | 1 | UC | 1 | PT構想審査 | 6 | 運転性 | 2 | システム |  |  |  | 140 | 66 | D/SFTトルクプロフィール | TBD | 38 | ー | 82 | MTRトルク | ー | 279 | 123 | MTRトルクプロフィール | ー | 38 | ー | 4 | MOT/INV | ー | 508 |  | - |  |  | 0 | 0
500 | 2 | [kei] | 1 | keiEV | 1 | kei? | 2 | BEV | 1 | JPN | 2WD | 1 | UC | 1 | PT構想審査 | 6 | 運転性 | 2 | システム |  |  |  | 140 | 66 | D/SFTトルクプロフィール | ー | 38 | ー | 82 | MTRトルク | ー | 279 | 123 | MTRトルクプロフィール | A.全開発進 tTg01 ≦ 0.2 [sec] (0.1G発生に必要なトルクを発生するまでの時間) ※0.1G発生するのに必要なトルク:Tg01=70Nm | 38 | ー | 4 | MOT/INV | ー | 490 | ? | - |  |  | 0 | 0
501 | 2 | [kei] | 1 | keiEV | 1 | kei? | 2 | BEV | 1 | JPN | 2WD | 1 | UC | 1 | PT構想審査 | 6 | 運転性 | 2 | システム |  |  |  | 140 | 66 | D/SFTトルクプロフィール | D/SFTトルクpp値:40Nm以下※両軸 | 38 | ー | 82 | MTRトルク | ー | 279 | 123 | MTRトルクプロフィール | ー | 38 | ー | 4 | MOT/INV | ー | 501 |  | - |  |  | 0 | 0
502 | 2 | [kei] | 1 | keiEV | 1 | kei? | 2 | BEV | 1 | JPN | 2WD | 1 | UC | 1 | PT構想審査 | 6 | 運転性 | 2 | システム |  |  |  | 140 | 66 | D/SFTトルクプロフィール | D/SFTトルクpp値:180Nm以下※両軸 | 38 | ー | 82 | MTRトルク | ー | 279 | 123 | MTRトルクプロフィール | ー | 38 | ー | 4 | MOT/INV | ー | 504 |  | - |  |  | 0 | 0
503 | 2 | [kei] | 1 | keiEV | 1 | kei? | 2 | BEV | 1 | JPN | 2WD | 1 | UC | 1 | PT構想審査 | 6 | 運転性 | 2 | システム |  |  |  | 140 | 66 | D/SFTトルクプロフィール | ー | 38 | ー | 82 | MTRトルク | ー | 279 | 123 | MTRトルクプロフィール | B.全開再加速 tTg01 ≦ TBD [sec] | 38 | ー | 4 | MOT/INV | ー | 491 | ? | - |  |  | 0 | 0
504 | 2 | [kei] | 1 | keiEV | 1 | kei? | 2 | BEV | 1 | JPN | 2WD | 1 | UC | 1 | PT構想審査 | 6 | 運転性 | 2 | システム |  |  |  | 140 | 66 | D/SFTトルクプロフィール | D/SFTトルクpp値:14Nm以下※両軸 | 38 | ー | 82 | MTRトルク | ー | 280 | 123 | MTRトルクプロフィール | ー | 86 | トルク指令値: 0Nm一定 (停車中にGate-offする場合も含む） | 4 | MOT/INV | ー | 496 |  | - |  |  | 0 | 0
505 | 2 | [kei] | 1 | keiEV | 1 | kei? | 2 | BEV | 1 | JPN | 2WD | 1 | UC | 1 | PT構想審査 | 6 | 運転性 | 2 | システム |  |  |  | 140 | 66 | D/SFTトルクプロフィール | D/SFTトルクpp値:6Nm以下 ※両軸 | 38 | ー | 82 | MTRトルク | ー | 279 | 123 | MTRトルクプロフィール | ー | 38 | ー | 4 | MOT/INV | ー | 511 |  | - |  |  | 0 | 0
506 | 2 | [kei] | 1 | keiEV | 1 | kei? | 2 | BEV | 1 | JPN | 2WD | 1 | UC | 1 | PT構想審査 | 6 | 運転性 | 2 | システム |  |  |  | 140 | 66 | D/SFTトルクプロフィール | D/SFTトルクpp値:20Nm以下※両軸 | 38 | ー | 82 | MTRトルク | ー | 279 | 123 | MTRトルクプロフィール | ー | 38 | ー | 4 | MOT/INV | ー | 495 | ? | - |  |  | 0 | 0
507 | 2 | [kei] | 1 | keiEV | 1 | kei? | 2 | BEV | 1 | JPN | 2WD | 1 | UC | 1 | PT構想審査 | 6 | 運転性 | 2 | システム |  |  |  | 140 | 66 | D/SFTトルクプロフィール | D/SFTトルクpp値:14Nm以下※両軸 | 38 | ー | 82 | MTRトルク | ー | 279 | 123 | MTRトルクプロフィール | ー | 38 | ー | 4 | MOT/INV | ー | 496 |  | - |  |  | 0 | 0
508 | 2 | [kei] | 1 | keiEV | 1 | kei? | 2 | BEV | 1 | JPN | 2WD | 1 | UC | 1 | PT構想審査 | 6 | 運転性 | 2 | システム |  |  |  | 140 | 66 | D/SFTトルクプロフィール | D/SFTトルクpp値:20Nm以下※両軸 | 38 | ー | 82 | MTRトルク | ー | 281 | 123 | MTRトルクプロフィール | ー | 85 | トルク指令値: 最大トルク-10Nm | 4 | MOT/INV | ー | 495 | ? | - |  |  | 0 | 0
509 | 2 | [kei] | 1 | keiEV | 1 | kei? | 2 | BEV | 1 | JPN | 2WD | 1 | UC | 1 | PT構想審査 | 6 | 運転性 | 2 | システム |  |  |  | 140 | 66 | D/SFTトルクプロフィール | D/SFTトルクpp値:10Nm以下※両軸 | 38 | ー | 82 | MTRトルク | ー | 279 | 123 | MTRトルクプロフィール | ー | 38 | ー | 4 | MOT/INV | ー DB:このSys階層RFLは同一のものが二つあるが、Unit階層ではRシーンが変わっている、本来はLシーン記入の時点でその違いを記述しておくべきでは？ | 478,486 | ? | - |  |  | 0 | 0
510 | 2 | [kei] | 1 | keiEV | 1 | kei? | 2 | BEV | 1 | JPN | 2WD | 1 | UC | 1 | PT構想審査 | 6 | 運転性 | 2 | システム |  |  |  | 140 | 66 | D/SFTトルクプロフィール | D/SFTトルクpp値:20Nm以下※両軸 | 38 | ー | 82 | MTRトルク | ー | 279 | 123 | MTRトルクプロフィール | ー | 38 | ー | 4 | MOT/INV | ー | 509 | ? | - |  |  | 0 | 0
511 | 2 | [kei] | 1 | keiEV | 1 | kei? | 2 | BEV | 1 | JPN | 2WD | 1 | UC | 1 | PT構想審査 | 6 | 運転性 | 2 | システム |  |  |  | 140 | 66 | D/SFTトルクプロフィール | D/SFTトルクpp値:10Nm以下※両軸 | 38 | ー | 83 | 駆動捩じり系ハード特性 | ー | 282 | 124 | D/SFT剛性 | (Given) フロント(左右合計)：164.7Nm/deg リヤ(左右合計)：135.1Nm/deg | 38 | ー | 29 | D/SFT (UI5,2J2) | ー | 478 | ? | - |  |  | 0 | 0
512 | 2 | [kei] | 1 | keiEV | 1 | kei? | 2 | BEV | 1 | JPN | 2WD | 1 | UC | 1 | PT構想審査 | 6 | 運転性 | 2 | システム |  |  |  | 140 | 66 | D/SFTトルクプロフィール | D/SFTトルクpp値:10Nm以下※両軸 | 38 | ー | 83 | 駆動捩じり系ハード特性 | ー | 283 | 125 | D/SFTガタ (スプライン除く) | Fr:0.8deg以下 Rr:0.5deg以下 ※D/SFT軸上 NEM基準値 | 38 | ー | 29 | D/SFT (UI5,2J2) | ー | 478 | ? | - |  |  | 0 | 0
513 | 2 | [kei] | 1 | keiEV | 1 | kei? | 2 | BEV | 1 | JPN | 2WD | 1 | UC | 1 | PT構想審査 | 6 | 運転性 | 2 | システム |  |  |  | 140 | 66 | D/SFTトルクプロフィール | D/SFTトルクpp値:10Nm以下※両軸 | 38 | ー | 83 | 駆動捩じり系ハード特性 | ー | 284 | 126 | MTR～減速機ガタ (D/SFTスプライン含む) | 1.052deg±0.412deg以下 ※D/SFT軸上 | 38 | ー | 30 | Reducer (UV4) | ー | 478 | ? | - |  |  | 0 | 0
514 | 2 | [kei] | 1 | keiEV | 1 | kei? | 2 | BEV | 1 | JPN | 2WD | 1 | UC | 1 | PT構想審査 | 6 | 運転性 | 2 | システム |  |  |  | 140 | 66 | D/SFTトルクプロフィール | D/SFTトルクpp値:10Nm以下※両軸 | 38 | ー | 83 | 駆動捩じり系ハード特性 | ー | 285 | 127 | 減速機フリクション (ノミナル) | (Given) 0.38Nm※MTR端 (仮) | 38 | ー | 30 | Reducer (UV4) | ー | 478 | ? | - |  |  | 0 | 0
515 | 2 | [kei] | 1 | keiEV | 1 | kei? | 2 | BEV | 1 | JPN | 2WD | 1 | UC | 1 | PT構想審査 | 6 | 運転性 | 2 | システム |  |  |  | 140 | 66 | D/SFTトルクプロフィール | D/SFTトルクpp値:10Nm以下※両軸 | 38 | ー | 83 | 駆動捩じり系ハード特性 | ー | 286 | 128 | 減速機フリクション (バラつき) | ±0.3Nm以下 ※MTR端 | 38 | ー | 30 | Reducer (UV4) | ー | 478 | ? | - |  |  | 0 | 0
516 | 2 | [kei] | 1 | keiEV | 1 | kei? | 2 | BEV | 1 | JPN | 2WD | 1 | UC | 1 | PT構想審査 | 6 | 運転性 | 2 | システム |  |  |  | 140 | 66 | D/SFTトルクプロフィール | D/SFTトルクpp値:10Nm以下※両軸 | 38 | ー | 83 | 駆動捩じり系ハード特性 | ー | 287 | 129 | MTRイナーシャ | (Given) Rr:0.031kg・m^2 | 38 | ー | 31 | MTR (UV2) | ー | 478 | ? | - |  |  | 0 | 0
517 | 2 | [kei] | 1 | keiEV | 1 | kei? | 2 | BEV | 1 | JPN | 2WD | 1 | UC | 1 | PT構想審査 | 6 | 運転性 | 2 | システム |  |  |  | 140 | 66 | D/SFTトルクプロフィール | D/SFTトルクpp値:10Nm以下※両軸 | 38 | ー | 83 | 駆動捩じり系ハード特性 | ー | 287 | 129 | MTRイナーシャ | (Given) Fr:0.011045kg・m^2 | 38 | ー | 31 | MTR (UV2) | ー | 478 | ? | - |  |  | 0 | 0
518 | 2 | [kei] | 1 | keiEV | 1 | kei? | 2 | BEV | 1 | JPN | 2WD | 1 | UC | 1 | PT構想審査 | 6 | 運転性 | 2 | システム |  |  |  | 140 | 66 | D/SFTトルクプロフィール | D/SFTトルクpp値:10Nm以下※両軸 | 38 | ー | 83 | 駆動捩じり系ハード特性 | ー | 288 | 130 | 減速機イナーシャ | (Given) Fr:0.000827kg・m^2 | 38 | ー | 30 | Reducer (UV4) | ー | 478 | ? | - |  |  | 0 | 0
519 | 2 | [kei] | 1 | keiEV | 1 | kei? | 2 | BEV | 1 | JPN | 2WD | 1 | UC | 1 | PT構想審査 | 6 | 運転性 | 2 | システム |  |  |  | 140 | 66 | D/SFTトルクプロフィール | D/SFTトルクpp値:10Nm以下※両軸 | 38 | ー | 83 | 駆動捩じり系ハード特性 | ー | 288 | 130 | 減速機イナーシャ | (Given) Fr:0.000556kg・m^2 | 38 | ー | 30 | Reducer (UV4) | ー | 478 | ? | - |  |  | 0 | 0
520 | 2 | [kei] | 1 | keiEV | 1 | kei? | 2 | BEV | 1 | JPN | 2WD | 1 | UC | 1 | PT構想審査 | 6 | 運転性 | 2 | システム |  |  |  | 140 | 66 | D/SFTトルクプロフィール | D/SFTトルクpp値:10Nm以下※両軸 | 38 | ー | 83 | 駆動捩じり系ハード特性 | ー | 289 | 131 | D/SFTイナーシャ | (Given)TBD ※想定されるラインアップ軸径では影響微小 | 38 | ー | 29 | D/SFT (UI5,2J2) | ー | 478 | ? | - |  |  | 0 | 0
521 | 2 | [kei] | 1 | keiEV | 1 | kei? | 2 | BEV | 1 | JPN | 2WD | 1 | UC | 1 | PT構想審査 | 6 | 運転性 | 2 | システム |  |  |  | 140 | 66 | D/SFTトルクプロフィール | D/SFTトルクpp値:10Nm以下※両軸 | 38 | ー | 83 | 駆動捩じり系ハード特性 | ー | 290 | 132 | ※F-3と同じ | ※F-3と同じ | 84 | ※F-3と同じ | 32 | ※F-3と同じ | ー | 486 | ? | - |  |  | 0 | 0
522 | 2 | [kei] | 1 | keiEV | 1 | kei? | 2 | BEV | 1 | JPN | 2WD | 1 | UC | 1 | PT構想審査 | 6 | 運転性 | 2 | システム |  |  |  | 140 | 66 | D/SFTトルクプロフィール | D/SFTトルクpp値:40Nm以下※両軸 | 38 | ー | 83 | 駆動捩じり系ハード特性 | ー | 290 | 132 | ※F-3と同じ | ※F-3と同じ | 84 | ※F-3と同じ | 32 | ※F-3と同じ | ー | 501 |  | - |  |  | 0 | 0
523 | 2 | [kei] | 1 | keiEV | 1 | kei? | 2 | BEV | 1 | JPN | 2WD | 1 | UC | 1 | PT構想審査 | 6 | 運転性 | 2 | システム |  |  |  | 140 | 66 | D/SFTトルクプロフィール | D/SFTトルクpp値:14Nm以下※両軸 | 38 | ー | 83 | 駆動捩じり系ハード特性 | ー | 290 | 132 | ※F-3と同じ | ※F-3と同じ | 84 | ※F-3と同じ | 32 | ※F-3と同じ | ー | 492 |  | - |  |  | 0 | 0
524 | 2 | [kei] | 1 | keiEV | 1 | kei? | 2 | BEV | 1 | JPN | 2WD | 1 | UC | 1 | PT構想審査 | 6 | 運転性 | 2 | システム |  |  |  | 140 | 66 | D/SFTトルクプロフィール | D/SFTトルクpp値:180Nm以下※両軸 | 38 | ー | 83 | 駆動捩じり系ハード特性 | ー | 290 | 132 | ※F-3と同じ | ※F-3と同じ | 84 | ※F-3と同じ | 32 | ※F-3と同じ | ー | 504 |  | - |  |  | 0 | 0
525 | 2 | [kei] | 1 | keiEV | 1 | kei? | 2 | BEV | 1 | JPN | 2WD | 1 | UC | 1 | PT構想審査 | 6 | 運転性 | 2 | システム |  |  |  | 140 | 66 | D/SFTトルクプロフィール | D/SFTトルクpp値:20Nm以下※両軸 | 38 | ー | 83 | 駆動捩じり系ハード特性 | ー | 290 | 132 | ※F-3と同じ | ※F-3と同じ | 84 | ※F-3と同じ | 32 | ※F-3と同じ | ー | 497 | ? | - |  |  | 0 | 0
526 | 2 | [kei] | 1 | keiEV | 1 | kei? | 2 | BEV | 1 | JPN | 2WD | 1 | UC | 1 | PT構想審査 | 6 | 運転性 | 2 | システム |  |  |  | 140 | 66 | D/SFTトルクプロフィール | TBD | 38 | ー | 82 | MTRトルク | ー | 291 | 133 | MTRトルクプロフィールforBAT?? | ー | 38 | ー | 18 | BAT | DB:L変更なんでBat | 510 |  | - |  |  | 0 | 0
527 | 2 | [kei] | 1 | keiEV | 1 | kei? | 2 | BEV | 1 | JPN | 2WD | 1 | UC | 1 | PT構想審査 | 6 | 運転性 | 2 | システム |  |  |  | 140 | 66 | D/SFTトルクプロフィール | D/SFTトルクpp値:6Nm以下 ※両軸 | 38 | ー | 82 | MTRトルク | ー | 292 | 134 | Rr MTRトルクプロフィール | ー | 38 | ー | 22 | 4WD | ー | 512 |  | - |  |  | 0 | 0
528 | 2 | [kei] | 1 | keiEV | 1 | kei? | 2 | BEV | 1 | JPN | 2WD | 1 | UC | 1 | PT構想審査 | 6 | 運転性 | 2 | システム |  |  |  | 140 | 66 | D/SFTトルクプロフィール | D/SFTトルクpp値:20Nm以下※両軸 | 38 | ー | 82 | MTRトルク | ー | 293 | 123 | MTRトルクプロフィール | ー | 166 | トルク指令値: 最大トルク-18Nm | 4 | MOT/INV | ー | 497 |  |  |  |  | 0 | 0
529 | 2 | [kei] | 1 | keiEV | 1 | kei? | 2 | BEV | 1 | JPN | 2WD | 1 | UC | 1 | PT構想審査 | 6 | 運転性 | 2 | システム |  |  |  | 140 | 66 | D/SFTトルクプロフィール | D/SFTトルクpp値:10Nm以下※両軸 | 38 | ー | 83 | 駆動捩じり系ハード特性 | ー | 284 | 126 | MTR～減速機ガタ (D/SFTスプライン含む) | 1.052deg±0.412deg以下 ※D/SFT軸上 | 38 | ー | 30 | Reducer (UV4) | ー | 486 |  |  |  |  | 0 | 0
530 | 2 | [kei] | 1 | keiEV | 1 | kei? | 2 | BEV | 1 | JPN | 2WD | 1 | UC | 1 | PT構想審査 | 6 | 運転性 | 2 | システム |  |  |  | 140 | 66 | D/SFTトルクプロフィール | D/SFTトルクpp値:20Nm以下※両軸 | 38 | ー | 82 | MTRトルク | ー | 281 | 123 | MTRトルクプロフィール | ー | 85 | トルク指令値: 最大トルク-10Nm | 4 | MOT/INV | ー | 495 |  |  |  |  | 0 | 0
531 | 2 | [kei] | 1 | keiEV | 1 | kei? | 2 | BEV | 1 | JPN | 2WD | 1 | UC | 1 | PT構想審査 | 6 | 運転性 | 3 | ユニット |  |  |  | 141 | 67 | MTRトルクプロフィール | ー | 91 | 登坂路 | 105 | 所定の勾配以上の停車時にクリープトルクを発生させる機能 停車時の勾配を演算する機能 勾配に応じたクリープトルク復帰傾きを設定する機能 | ー | 294 | 161 | クリープトルク復帰傾き | 0~7％:300Nm/s(仮) 7~9％:400Nm/s(仮) | 38 | ー | 42 | HEVC (UE2,3) | ーDB:Lに存在しなかったシーン発生！！！！ | 513 |  | - |  |  | 0 | 0
532 | 2 | [kei] | 1 | keiEV | 1 | kei? | 2 | BEV | 1 | JPN | 2WD | 1 | UC | 1 | PT構想審査 | 6 | 運転性 | 3 | ユニット |  |  |  | 142 | 67 | MTRトルクプロフィール | ー | 85 | トルク指令値: 最大トルク-10Nm | 95 | トルクリプル特性(素質) | ー | 295 | 149 | トルクリプル特性(素質) | トルクリプル補償前振幅 :片振幅10.0Nm以下 (24,48,72,96次次数の算術和 Overall) | 108 | MTR回転:10(or20)rpm トルク指令値:最大トルク-10Nm ※トルクリプル補償OFF | 33 | MTR (UV4) | ー | 544 |  | - |  |  | 0 | 0
533 | 2 | [kei] | 1 | keiEV | 1 | kei? | 2 | BEV | 1 | JPN | 2WD | 1 | UC | 1 | PT構想審査 | 6 | 運転性 | 3 | ユニット |  |  |  | 143 | 67 | MTRトルクプロフィール | 全開発進 tTg01 ≦ 0.055sec (0.1G発生に必要なトルクを発生するまでの時間) ※0.1G発生するのに必要なトルク:Tg01=70Nm | 38 | ー | 88 | 速やかにトルクを発生させる機能 | ー | 296 | 144 | MTRおよびINV特性 | トルク応答時定数(トルク発生から目標トルクの63.3%に到達するまでの時間) :2ms+6ms | 100 | 1000rpmで 10→110Nmステップ入力 | 34 | INV (UV4) | DB::なんでAとBけした！！！！ | 514 |  | - |  |  | 0 | 0
534 | 2 | [kei] | 1 | keiEV | 1 | kei? | 2 | BEV | 1 | JPN | 2WD | 1 | UC | 1 | PT構想審査 | 6 | 運転性 | 3 | ユニット |  |  |  | 143 | 67 | MTRトルクプロフィール | ー | 38 | ー | 92 | 加振力を低減させる機能 発生するトルクリプルに対してカウンタートルクを当てる機能 | ー | 297 | 147 | トルクリプル補償制御 | 実回転数に対するフィルタ後の回転数変動幅:11rpm以下 | 105 | ねじり固有値 9Hzと重なる回転数 ・4次:135rpm ・8次:68rpm ・10次:54rpm | 33 | MTR (UV4) | ー | 521 | ? | - |  |  | 0 | 0
535 | 2 | [kei] | 1 | keiEV | 1 | kei? | 2 | BEV | 1 | JPN | 2WD | 1 | UC | 1 | PT構想審査 | 6 | 運転性 | 3 | ユニット |  |  |  | 144 | 67 | MTRトルクプロフィール | ー | 87 | トルク指令値:-10→60Nm, 100Nm/s | 85 | 加振力を減衰させる機能 ※F-2 ねじり振動を減衰させる機能 | ー | 298 | 137 | 制振F/B制御 (日産制御をサプライヤINV制御に実装) | 制振F/Bゲイン:0.4以上(B12P同等) ※机上検討でゲイン余裕12dBを満足するF/Bゲイン。 | 94 | 車速10km/h一定でF/Bゲインを上げて発散するまで(トルクリミットに当たるまで)※F/Bトルクリミットは解放 | 34 | INV (UV4) | DB:FとLがつながってる！！！！ | 523 |  | - |  |  | 0 | 0
536 | 2 | [kei] | 1 | keiEV | 1 | kei? | 2 | BEV | 1 | JPN | 2WD | 1 | UC | 1 | PT構想審査 | 6 | 運転性 | 3 | ユニット |  |  |  | 144 | 67 | MTRトルクプロフィール | ー | 87 | トルク指令値:-10→60Nm, 100Nm/s | 84 | 加振力を低減させる機能 ※F-1 ガタ詰めを適切に行う機能 | ー | 299 | 135 | 制振F/F制御 (日産制御をサプライヤINV制御に実装) | モータトルク目-実精度:±1.0Nm以下 (B12P同等、フリクション補償込) | 93 | 回転数:1000rpm,2000rpm トルク指令値:-8Nm~+8Nm,1Nm刻み ※動力性能で要求されるモータトルク傾きにおいて制振制御モデルがガタ詰め時に指示する値を上限とする。 | 33 | MTR (UV4) | DB:FとLがつながってる！！！！ | 523 |  | - |  |  | 0 | 0
537 | 2 | [kei] | 1 | keiEV | 1 | kei? | 2 | BEV | 1 | JPN | 2WD | 1 | UC | 1 | PT構想審査 | 6 | 運転性 | 3 | ユニット |  |  |  | 141 | 67 | MTRトルクプロフィール | ー | 91 | 登坂路 | 102 | 所定の勾配以上の停車時にクリープトルクを発生させる機能 停車時の勾配を演算する機能 停車時の勾配が所定の値(4.5%)以上であればクリープカットを禁止する機能 | ー | 300 | 158 | クリープカット禁止勾配 | 勾配4.5%以上でカット禁止 | 38 | ー | 41 | HEVC (UE1,3) | ーDB:Lに存在しなかったシーン発生！！！！ | 513 |  | - |  |  | 0 | 0
538 | 2 | [kei] | 1 | keiEV | 1 | kei? | 2 | BEV | 1 | JPN | 2WD | 1 | UC | 1 | PT構想審査 | 6 | 運転性 | 3 | ユニット |  |  |  | 145 | 67 | MTRトルクプロフィール | ー | 90 | トルク指令値: 0Nm⇒クリープトルク | 89 | 加振力を低減させる機能 ※F-1と同じ | ー | 301 | 145 | ※F-1と同じ | ※F-1と同じ | 102 | ※F-1と同じ | 36 | ※F-1と同じ | ーDB:Lに存在しなかったシーン発生！！！！ | 516 |  | - |  |  | 0 | 0
539 | 2 | [kei] | 1 | keiEV | 1 | kei? | 2 | BEV | 1 | JPN | 2WD | 1 | UC | 1 | PT構想審査 | 6 | 運転性 | 3 | ユニット |  |  |  | 144 | 67 | MTRトルクプロフィール | ー | 87 | トルク指令値:-10→60Nm, 100Nm/s | 84 | 加振力を低減させる機能 ※F-1 ガタ詰めを適切に行う機能 | ー | 302 | 136 | 制振F/F制御 (日産制御をサプライヤINV制御に実装)forINV | ガタ詰めトルク設定値:3Nm (B12P同等) | 38 | ー | 34 | INV (UV4) | DB:L修正要求値にようきゅうかくな！！！！DB:FとLがつながってる！！！！:523は二つのシーンを含有 | 523 |  | - |  |  | 0 | 0
540 | 2 | [kei] | 1 | keiEV | 1 | kei? | 2 | BEV | 1 | JPN | 2WD | 1 | UC | 1 | PT構想審査 | 6 | 運転性 | 3 | ユニット |  |  |  | 141 | 67 | MTRトルクプロフィール | ー | 91 | 登坂路 | 104 | 所定の勾配以上の停車時にクリープトルクを発生させる機能 停車時の勾配を演算する機能 勾配に応じた目標クリープトルクを発生させる機能 | ー | 303 | 160 | 目標クリープトルク | 0~7％:56Nm 7~9％:73Nm | 38 | ー | 42 | HEVC (UE2,3) | ーDB:Lに存在しなかったシーン発生！！！！ | 513 |  | - |  |  | 0 | 0
541 | 2 | [kei] | 1 | keiEV | 1 | kei? | 2 | BEV | 1 | JPN | 2WD | 1 | UC | 1 | PT構想審査 | 6 | 運転性 | 3 | ユニット |  |  |  | 146 | 67 | MTRトルクプロフィール | ー | 88 | トルク指令値: 60→-10Nm, 100Nm/s | 90 | 加振力を減衰させる機能 ※F-2と同じ | ー | 304 | 146 | ※F-2と同じ | ※F-2と同じ | 103 | ※F-2と同じ | 37 | ※F-2と同じ | DB:Lに存在しなかったシーン発生！！！！ | 523 |  | - |  |  | 0 | 0
542 | 2 | [kei] | 1 | keiEV | 1 | kei? | 2 | BEV | 1 | JPN | 2WD | 1 | UC | 1 | PT構想審査 | 6 | 運転性 | 3 | ユニット |  |  |  | 145 | 67 | MTRトルクプロフィール | ー | 90 | トルク指令値: 0Nm⇒クリープトルク | 93 | 加振力を減衰させる機能 ねじり振動を減衰させる機能(制振F/B制御) | ー | 305 | 156 | P解除時後、指示トルク0NmにおいてF/Bトルクリミットを開放する制御 | シフト信号(P,N,other,unavailable)をINVに送信すること | 38 | ー | 39 | HEVC (UM1) | ーDB:Lに存在しなかったシーン発生！！！！ | 516 |  | - |  |  | 0 | 0
543 | 2 | [kei] | 1 | keiEV | 1 | kei? | 2 | BEV | 1 | JPN | 2WD | 1 | UC | 1 | PT構想審査 | 6 | 運転性 | 3 | ユニット |  |  |  | 147 | 67 | MTRトルクプロフィール | ー | 89 | トルク指令値: クリープトルク⇔-(クリープトルク） | 84 | 加振力を低減させる機能 ※F-1 ガタ詰めを適切に行う機能 | ー | 299 | 135 | 制振F/F制御 (日産制御をサプライヤINV制御に実装) | モータトルク目-実精度:±1.0Nm以下 (B12P同等、フリクション補償込) | 93 | 回転数:1000rpm,2000rpm トルク指令値:-8Nm~+8Nm,1Nm刻み ※動力性能で要求されるモータトルク傾きにおいて制振制御モデルがガタ詰め時に指示する値を上限とする。 | 33 | MTR (UV4) | DB:Lに存在しなかったシーン発生！！！！ | 515 |  | - |  |  | 0 | 0
544 | 2 | [kei] | 1 | keiEV | 1 | kei? | 2 | BEV | 1 | JPN | 2WD | 1 | UC | 1 | PT構想審査 | 6 | 運転性 | 3 | ユニット |  |  |  | 141 | 67 | MTRトルクプロフィール | ー | 91 | 登坂路 | 103 | 所定の勾配以上の停車時にクリープトルクを発生させる機能 停車時の勾配を演算する機能 停車時の勾配が所定の値(4.5%)以上で、クリープトルクがカットされている場合、クリープトルクを復帰させる機能 | ー | 306 | 159 | クリープカット復帰勾配 | 勾配4.5%以上でクリープ復帰 | 38 | ー | 41 | HEVC (UE1,3) | ーDB:Lに存在しなかったシーン発生！！！！ | 513 |  | - |  |  | 0 | 0
545 | 2 | [kei] | 1 | keiEV | 1 | kei? | 2 | BEV | 1 | JPN | 2WD | 1 | UC | 1 | PT構想審査 | 6 | 運転性 | 3 | ユニット |  |  |  | 144 | 67 | MTRトルクプロフィール | ー | 87 | トルク指令値:-10→60Nm, 100Nm/s | 86 | 加振力を減衰させる機能 ※F-2 ねじり振動を減衰させるトルクを発生させる機能 | ー | 307 | 138 | 制振制御マージン​ (システム最大トルク・出力に対して上乗せで出力可能なトルク​ | 3%以上 | 38 | ー | 33 | MTR (UV4) | DB:FとLがつながってる！！！！ | 523 |  | - |  |  | 0 | 0
546 | 2 | [kei] | 1 | keiEV | 1 | kei? | 2 | BEV | 1 | JPN | 2WD | 1 | UC | 1 | PT構想審査 | 6 | 運転性 | 3 | ユニット |  |  |  | 142 | 67 | MTRトルクプロフィール | ー | 85 | トルク指令値: 最大トルク-10Nm | 96 | トルクリプル振動が発生する車速域において、(最大トルク)-(トルクリプル補償前振幅)以上のトルク域を制限する機能 | ー | 308 | 151 | 【4WD仕様】 Frモータートルク配分 | 車速2km/h以下において、Frモータートルク72.5Nm以上となる駆動力配分にならないこと (82.5Nm-10Nm) | 38 | ー | 38 | Vehicle (UE1,XTL) | ー | 544 |  | - |  |  | 0 | 0
547 | 2 | [kei] | 1 | keiEV | 1 | kei? | 2 | BEV | 1 | JPN | 2WD | 1 | UC | 1 | PT構想審査 | 6 | 運転性 | 3 | ユニット |  |  |  | 145 | 67 | MTRトルクプロフィール | ー | 90 | トルク指令値: 0Nm⇒クリープトルク | 93 | 加振力を減衰させる機能 ねじり振動を減衰させる機能(制振F/B制御) | ー | 309 | 148 | 制振F/B制御 (日産制御をサプライヤINV制御に実装) | 制振F/Bゲイン:0.51以上(B12P同等) ※机上検討でゲイン余裕12dBを満足するF/Bゲイン | 106 | 車速:10km/h一定でF/Bゲインを上げて発散するまで(トルクリミットに当たるまで) ※F/Bトルクリミットは解放 | 34 | INV (UV4) | ーDB:Lに存在しなかったシーン発生！！！！ | 516 |  | - |  |  | 0 | 0
548 | 2 | [kei] | 1 | keiEV | 1 | kei? | 2 | BEV | 1 | JPN | 2WD | 1 | UC | 1 | PT構想審査 | 6 | 運転性 | 3 | ユニット |  |  |  | 143 | 67 | MTRトルクプロフィール | D/SFTトルクpp値:6Nm以下※両軸 | 38 | ー | 109 | 車輪速の微小変化をマスクする機能 0.1kph以下は停車判定できる精度のRNMG分解能 | ー | 310 | 165 | RNMG分解能 | 分解能1rpm (QU系同等） | 115 | ブレーキ減速後、停車中 | 44 | INV(UV4) CAN(UM1) | DB:Lにはなかった要求値書かれてる！！！！ | 519 |  | - |  |  | 0 | 0
549 | 2 | [kei] | 1 | keiEV | 1 | kei? | 2 | BEV | 1 | JPN | 2WD | 1 | UC | 1 | PT構想審査 | 6 | 運転性 | 3 | ユニット |  |  |  | 143 | 67 | MTRトルクプロフィール | 全開再加速 tTg01 ≦ TBD [sec] | 38 | ー | 88 | 速やかにトルクを発生させる機能 | ー | 311 | 144 | MTRおよびINV特性 | 無駄時間(CAN受信からトルク発生まで):2ms以内 | 101 | 1000rpmで 10→110Nmステップ入力 | 34 | INV (UV4) | DB::なんでAとBけした！！！！ | 517 |  | - |  |  | 0 | 0
550 | 2 | [kei] | 1 | keiEV | 1 | kei? | 2 | BEV | 1 | JPN | 2WD | 1 | UC | 1 | PT構想審査 | 6 | 運転性 | 3 | ユニット |  |  |  | 141 | 67 | MTRトルクプロフィール | ー | 91 | 登坂路 | 101 | 所定の勾配以上の停車時にクリープトルクを発生させる機能 停車時の勾配を演算する機能 | ー | 312 | 157 | 勾配推定制御 | 勾配推定精度±3% | 113 | 停車から0.5sec後に判定 | 40 | HEVC (XTL,UM1,UE3) VDC (XJB) | ーDB:Lに存在しなかったシーン発生！！！！ | 513 |  | - |  |  | 0 | 0
551 | 2 | [kei] | 1 | keiEV | 1 | kei? | 2 | BEV | 1 | JPN | 2WD | 1 | UC | 1 | PT構想審査 | 6 | 運転性 | 3 | ユニット |  |  |  | 148 | 67 | MTRトルクプロフィール | ー | 92 | トルク指令値: 協調回生トルク⇒0Nm | 106 | フリクション補償後のトルクを正確に出力する機能 ※PZ1Aで発生した運転性課題。0Nm指示時の実トルクが正側にずれた場合、フリクションによって負側に詰まるはずのガタが浮遊してしまい、ガタハンチングが発生した。 | ー | 313 | 162 | MTR特性、INV特性、および制御定数 | モータトルク目-実精度:±1.0Nm以下 (B12P同等、フリクション補償込) | 93 | 回転数:1000rpm,2000rpm トルク指令値:-8Nm~+8Nm,1Nm刻み ※動力性能で要求されるモータトルク傾きにおいて制振制御モデルがガタ詰め時に指示する値を上限とする。 | 33 | MTR (UV4) | ーDB:Lに存在しなかったシーン発生！！！！ | 524 |  | - |  |  | 0 | 0
552 | 2 | [kei] | 1 | keiEV | 1 | kei? | 2 | BEV | 1 | JPN | 2WD | 1 | UC | 1 | PT構想審査 | 6 | 運転性 | 3 | ユニット |  |  |  | 142 | 67 | MTRトルクプロフィール | ー | 85 | トルク指令値: 最大トルク-10Nm | 96 | トルクリプル振動が発生する車速域において、(最大トルク)-(トルクリプル補償前振幅)以上のトルク域を制限する機能 | ー | 314 | 150 | 【2WD仕様】 目標駆動力 | 車速2km/h以下において、Frモータートルク125Nm以上となる目標駆動力にならないこと (135Nm-10Nm) | 109 | ※本要求は全開発進時Gp等の動力性能とT/Oになるため、勾配検知し35％以上のみ駆動力制限する | 9 | HEVC (UE1,2,3) | ー | 544 |  | - |  |  | 0 | 0
553 | 2 | [kei] | 1 | keiEV | 1 | kei? | 2 | BEV | 1 | JPN | 2WD | 1 | UC | 1 | PT構想審査 | 6 | 運転性 | 3 | ユニット |  |  |  | 149 | 67 | MTRトルクプロフィール | ー | 86 | トルク指令値: 0Nm一定 (停車中にGate-offする場合も含む） | 97 | 停止中のトルク変動を抑制する機能 停止中のトルクリプル補償ON/OFFによるトルク段差を抑制する機能 | ー | 315 | 154 | or P,Nレンジ以外で停止中にゲートオフしない事 | ー | 38 | ー | 33 | MTR (UV4) | ー | 518 |  | - |  |  | 0 | 0
554 | 2 | [kei] | 1 | keiEV | 1 | kei? | 2 | BEV | 1 | JPN | 2WD | 1 | UC | 1 | PT構想審査 | 6 | 運転性 | 3 | ユニット |  |  |  | 146 | 67 | MTRトルクプロフィール | ー | 88 | トルク指令値: 60→-10Nm, 100Nm/s | 89 | 加振力を低減させる機能 ※F-1と同じ | ー | 301 | 145 | ※F-1と同じ | ※F-1と同じ | 102 | ※F-1と同じ | 36 | ※F-1と同じ | DB:523は二つのシーンを含有 | 523 |  | - |  |  | 0 | 0
555 | 2 | [kei] | 1 | keiEV | 1 | kei? | 2 | BEV | 1 | JPN | 2WD | 1 | UC | 1 | PT構想審査 | 6 | 運転性 | 3 | ユニット |  |  |  | 148 | 67 | MTRトルクプロフィール | ー | 92 | トルク指令値: 協調回生トルク⇒0Nm | 107 | 減速時に、トルク精度を考慮してもガタを負側に押し付ける機能 | ー | 316 | 163 | 駆動力MAP定数 | 車速1.0~9.0kphの目標駆動力:-1Nm （トルク精度の上限-フリクションのMin＝+1.0-0.38+0.3=0.92） | 38 | ー | 9 | HEVC (UE1,2,3) | ーDB:Lに存在しなかったシーン発生！！！！ | 524 |  | - |  |  | 0 | 0
556 | 2 | [kei] | 1 | keiEV | 1 | kei? | 2 | BEV | 1 | JPN | 2WD | 1 | UC | 1 | PT構想審査 | 6 | 運転性 | 3 | ユニット |  |  |  | 143 | 67 | MTRトルクプロフィール | ー | 38 | ー | 108 | MTRトルクレートを制限する機能 | ー | 317 | 164 | MTRトルクレート (絶対値) | 7.5Nm/s ※車両Gが0.03G/secとなるMTRトルクレート | 83 | 入出力制限作動時 | 43 | Vehicle (XTL) | ー | 540 | ? | - |  |  | 0 | 0
557 | 2 | [kei] | 1 | keiEV | 1 | kei? | 2 | BEV | 1 | JPN | 2WD | 1 | UC | 1 | PT構想審査 | 6 | 運転性 | 3 | ユニット |  |  |  | 143 | 67 | MTRトルクプロフィール | ー | 38 | ー | 99 | 加振力を減衰させる機能 駆動系ねじり振動、モーター回転変動を収束させる機能 | ー | 318 | 148 | 制振F/B制御 (日産制御をサプライヤINV制御に実装) | 制振F/Bゲイン:0.4以上(B12P同等) ※机上検討でゲイン余裕12dBを満足するF/Bゲイン。 | 94 | 車速10km/h一定でF/Bゲインを上げて発散するまで(トルクリミットに当たるまで)※F/Bトルクリミットは解放 | 34 | INV (UV4) | ー | 542 | ? | - |  |  | 0 | 0
558 | 2 | [kei] | 1 | keiEV | 1 | kei? | 2 | BEV | 1 | JPN | 2WD | 1 | UC | 1 | PT構想審査 | 6 | 運転性 | 3 | ユニット |  |  |  | 147 | 67 | MTRトルクプロフィール | ー | 89 | トルク指令値: クリープトルク⇔-(クリープトルク） | 84 | 加振力を低減させる機能 ※F-1 ガタ詰めを適切に行う機能 | ー | 302 | 136 | 制振F/F制御 (日産制御をサプライヤINV制御に実装)forINV | ガタ詰めトルク設定値:3Nm (B12P同等) | 38 | ー | 34 | INV (UV4) | DB:L修正要求値にようきゅうかくな！！！！DB:Lに存在しなかったシーン発生！！！！ | 515 |  | - |  |  | 0 | 0
559 | 2 | [kei] | 1 | keiEV | 1 | kei? | 2 | BEV | 1 | JPN | 2WD | 1 | UC | 1 | PT構想審査 | 6 | 運転性 | 3 | ユニット |  |  |  | 143 | 67 | MTRトルクプロフィール | ー | 38 | ー | 92 | 加振力を低減させる機能 発生するトルクリプルに対してカウンタートルクを当てる機能 | ー | 319 | 147 | トルクリプル補償制御 | トルクリプル補償後トルク振幅 :片振幅0.3Nm以下 (バラつき下限:0.5Nm) (24,48,72,96次成分の最大値) | 104 | MTR回転:ねじり固有値6Hzと重なる回転数 24次：3.75rpm 48次：7.5rpm 72次：11.25rpm 96次：15rpm トルク指令値:40Nm ※試験時の回転数は有効数字1桁の範囲で合わせること。 | 33 | MTR (UV4) | ー | 521 | ? | - |  |  | 0 | 0
560 | 2 | [kei] | 1 | keiEV | 1 | kei? | 2 | BEV | 1 | JPN | 2WD | 1 | UC | 1 | PT構想審査 | 6 | 運転性 | 3 | ユニット |  |  |  | 143 | 67 | MTRトルクプロフィール | ー | 38 | ー | 93 | 加振力を減衰させる機能 ねじり振動を減衰させる機能(制振F/B制御) | ー | 309 | 148 | 制振F/B制御 (日産制御をサプライヤINV制御に実装) | 制振F/Bゲイン:0.51以上(B12P同等) ※机上検討でゲイン余裕12dBを満足するF/Bゲイン | 106 | 車速:10km/h一定でF/Bゲインを上げて発散するまで(トルクリミットに当たるまで) ※F/Bトルクリミットは解放 | 34 | INV (UV4) | ー | 521 | ? | - |  |  | 0 | 0
561 | 2 | [kei] | 1 | keiEV | 1 | kei? | 2 | BEV | 1 | JPN | 2WD | 1 | UC | 1 | PT構想審査 | 6 | 運転性 | 3 | ユニット |  |  |  | 143 | 67 | MTRトルクプロフィール | ー | 38 | ー | 98 | 入力電圧に対する出力電圧の電圧誤差を補償する機能 ※B13B市場不具合再発防止 ※B13B市場不具合メカニズム:MTR回転数が変動した際に一定トルクを出力できず、回転変動に伴う実トルク変動が発生した。 | ー | 320 | 155 | トルクF/B制御 | 外乱応答時定数10ms (カットオフ周波数16Hz) or 入力電圧に対する出力電圧の電圧誤差によって生じるトルク変動幅が1Nm以下 | 111 | ・トルクステップ外乱印加 (電圧ステップで代用) ・デッドタイム補償が切り替わる領域 ・最大変調率動作点付近 | 33 | MTR (UV4) | ー | 542 | ? | - |  |  | 0 | 0
562 | 2 | [kei] | 1 | keiEV | 1 | kei? | 2 | BEV | 1 | JPN | 2WD | 1 | UC | 1 | PT構想審査 | 6 | 運転性 | 3 | ユニット |  |  |  | 142 | 67 | MTRトルクプロフィール | ー | 85 | トルク指令値: 最大トルク-10Nm | 92 | 加振力を低減させる機能 発生するトルクリプルに対してカウンタートルクを当てる機能 | ー | 321 | 147 | トルクリプル補償制御 | トルクリプル補償後トルク振幅:片振幅1.3Nm以下 (24,48,72,96次成分の最大値) | 107 | MTR回転:ねじり固有値6Hzと重なる回転数 24次：3.75rpm 48次：7.5rpm 72次：11.25rpm 96次：15rpm トルク指令値:80Nm、最大トルク-10Nm ※試験時の回転数は有効数字1桁の範囲で合わせること。 | 33 | MTR (UV4) | ー | 544 |  | - |  |  | 0 | 0
563 | 2 | [kei] | 1 | keiEV | 1 | kei? | 2 | BEV | 1 | JPN | 2WD | 1 | UC | 1 | PT構想審査 | 6 | 運転性 | 3 | ユニット |  |  |  | 142 | 67 | MTRトルクプロフィール | ー | 85 | トルク指令値: 最大トルク-10Nm | 96 | トルクリプル振動が発生する車速域において、(最大トルク)-(トルクリプル補償前振幅)以上のトルク域を制限する機能 | ー | 322 | 152 | 【4WD仕様】 Rrモータートルク配分 | 車速2km/h以下において、Rrモータートルクが84.3Nm以上になるような駆動力配分にならないこと(94.3Nm-10Nm) | 38 | ー | 38 | Vehicle (UE1,XTL) | ー | 544 |  | - |  |  | 0 | 0
564 | 2 | [kei] | 1 | keiEV | 1 | kei? | 2 | BEV | 1 | JPN | 2WD | 1 | UC | 1 | PT構想審査 | 6 | 運転性 | 3 | ユニット |  |  |  | 149 | 67 | MTRトルクプロフィール | ー | 86 | トルク指令値: 0Nm一定 (停車中にGate-offする場合も含む） | 97 | 停止中のトルク変動を抑制する機能 停止中のトルクリプル補償ON/OFFによるトルク段差を抑制する機能 | ー | 323 | 153 | トルクリプル補償制御なしでのトルクリプル振幅特性 | 0Nm指令時のトルクリプル片振幅：1.0Nm以下(24,48,72,96次数の算術和 Overall) | 110 | MTR回転:10(or20)rpm トルク指令値:0Nm ※トルクリプル補償OFF | 33 | MTR (UV4) | ー | 518 |  | - |  |  | 0 | 0
565 | 2 | [kei] | 1 | keiEV | 1 | kei? | 2 | BEV | 1 | JPN | 2WD | 1 | UC | 1 | PT構想審査 | 6 | 運転性 | 3 | ユニット |  |  |  | 142 | 67 | MTRトルクプロフィール | ー | 85 | トルク指令値: 最大トルク-10Nm | 94 | 加振力を減衰させる機能 ねじり振動を減衰させるトルクを発生させる機能 | ー | 307 | 138 | 制振制御マージン​ (システム最大トルク・出力に対して上乗せで出力可能なトルク​ | 3%以上 | 38 | ー | 33 | MTR (UV4) | ー | 544 |  | - |  |  | 0 | 0
566 | 2 | [kei] | 1 | keiEV | 1 | kei? | 2 | BEV | 1 | JPN | 2WD | 1 | UC | 1 | PT構想審査 | 6 | 運転性 | 3 | ユニット |  |  |  | 147 | 67 | MTRトルクプロフィール | ー | 89 | トルク指令値: クリープトルク⇔-(クリープトルク） | 100 | 加振力を減衰させる機能 ねじり振動を減衰させる機能 | ー | 298 | 137 | 制振F/B制御 (日産制御をサプライヤINV制御に実装) | 制振F/Bゲイン:0.4以上(B12P同等) ※机上検討でゲイン余裕12dBを満足するF/Bゲイン。 | 94 | 車速10km/h一定でF/Bゲインを上げて発散するまで(トルクリミットに当たるまで)※F/Bトルクリミットは解放 | 34 | INV (UV4) | ーDB:Lに存在しなかったシーン発生！！！！ | 515 |  | - |  |  | 0 | 0
567 | 2 | [kei] | 1 | keiEV | 1 | kei? | 2 | BEV | 1 | JPN | 2WD | 1 | UC | 1 | PT構想審査 | 6 | 運転性 | 3 | ユニット |  |  |  | 150 | 68 | 駆動捩じり系ハード特性 | ー | 38 | ー | 87 | 加振力を低減させる機能(駆動捩じり系ハード特性)※F-3 | ー | 324 | 139 | 減速機フリクション バラつき | ±0.3Nm以下 ※MTR端 | 97 | 750rpm,10Nm,60℃±20℃ | 30 | Reducer (UV4) | DB:FとLがつながってる！！！！ | 529 |  | - |  |  | 0 | 0
568 | 2 | [kei] | 1 | keiEV | 1 | kei? | 2 | BEV | 1 | JPN | 2WD | 1 | UC | 1 | PT構想審査 | 6 | 運転性 | 3 | ユニット |  |  |  | 150 | 68 | 駆動捩じり系ハード特性 | ー | 38 | ー | 87 | 加振力を低減させる機能(駆動捩じり系ハード特性)※F-3 | ー | 325 | 127 | 減速機フリクション (ノミナル) | (Given) 0.76Nm @XC2C値仮置き | 97 | 750rpm,10Nm,60℃±20℃ | 30 | Reducer (UV4) | DB:FとLがつながってる！！！！ | 528 |  | - |  |  | 0 | 0
569 | 2 | [kei] | 1 | keiEV | 1 | kei? | 2 | BEV | 1 | JPN | 2WD | 1 | UC | 1 | PT構想審査 | 6 | 運転性 | 3 | ユニット |  |  |  | 150 | 68 | 駆動捩じり系ハード特性 | ー | 38 | ー | 87 | 加振力を低減させる機能(駆動捩じり系ハード特性)※F-3 | ー | 326 | 140 | MTRイナーシャ(Fr) | (Given) 0.011045kg・m^2 | 38 | ー | 31 | MTR (UV2) | DB:FとLがつながってる！！！！ | 531 |  | - |  |  | 0 | 0
570 | 2 | [kei] | 1 | keiEV | 1 | kei? | 2 | BEV | 1 | JPN | 2WD | 1 | UC | 1 | PT構想審査 | 6 | 運転性 | 3 | ユニット |  |  |  | 150 | 68 | 駆動捩じり系ハード特性 | ー | 38 | ー | 87 | 加振力を低減させる機能(駆動捩じり系ハード特性)※F-3 | ー | 327 | 125 | D/SFTガタ (スプライン除く) | 0.71deg±0.09deg以下 | 95 | D/SFT軸上 D/SFTのジョイント～タイヤハブまでの 図面値二乗平均 Max-Minと中央値 （Diffとのスプラインは除く） ※バラつきとして補償したいのは3σ | 29 | D/SFT (UI5,2J2) | DB:FとLがつながってる！！！！ | 526 |  | - |  |  | 0 | 0
571 | 2 | [kei] | 1 | keiEV | 1 | kei? | 2 | BEV | 1 | JPN | 2WD | 1 | UC | 1 | PT構想審査 | 6 | 運転性 | 3 | ユニット |  |  |  | 150 | 68 | 駆動捩じり系ハード特性 | ー | 38 | ー | 87 | 加振力を低減させる機能(駆動捩じり系ハード特性)※F-3 | ー | 328 | 141 | MTRイナーシャ(Rr) | (Given) 0.011045kg・m^2 | 38 | ー | 31 | MTR (UV2) | DB:FとLがつながってる！！！！ | 530 |  | - |  |  | 0 | 0
572 | 2 | [kei] | 1 | keiEV | 1 | kei? | 2 | BEV | 1 | JPN | 2WD | 1 | UC | 1 | PT構想審査 | 6 | 運転性 | 3 | ユニット |  |  |  | 150 | 68 | 駆動捩じり系ハード特性 | ー | 38 | ー | 91 | 加振力を低減させる機能(駆動捩じり系ハード特性)※F-3と同じ | ー | 290 | 132 | ※F-3と同じ | ※F-3と同じ | 84 | ※F-3と同じ | 32 | ※F-3と同じ | DB:Lに存在しなかったシーン発生！！！！ | 535,536,537,538,539 |  | - |  |  | 0 | 0
573 | 2 | [kei] | 1 | keiEV | 1 | kei? | 2 | BEV | 1 | JPN | 2WD | 1 | UC | 1 | PT構想審査 | 6 | 運転性 | 3 | ユニット |  |  |  | 150 | 68 | 駆動捩じり系ハード特性 | ー | 38 | ー | 87 | 加振力を低減させる機能(駆動捩じり系ハード特性)※F-3 | ー | 329 | 143 | 減速機イナーシャ(Rr) | (Given) Fr:0.000556kg・m^2 | 99 | MOT軸上 前提：Frに対し、Parkギヤなし仕様 (ギヤ比はFrと同一で仮置き) | 35 | Reducer (UV4, 2J1) | DB:FとLがつながってる！！！！ | 533 |  | - |  |  | 0 | 0
574 | 2 | [kei] | 1 | keiEV | 1 | kei? | 2 | BEV | 1 | JPN | 2WD | 1 | UC | 1 | PT構想審査 | 6 | 運転性 | 3 | ユニット |  |  |  | 150 | 68 | 駆動捩じり系ハード特性 | ー | 38 | ー | 87 | 加振力を低減させる機能(駆動捩じり系ハード特性)※F-3 | ー | 289 | 131 | D/SFTイナーシャ | (Given)TBD ※想定されるラインアップ軸径では影響微小 | 38 | ー | 29 | D/SFT (UI5,2J2) | DB:FとLがつながってる！！！！ | 534 |  | - |  |  | 0 | 0
575 | 2 | [kei] | 1 | keiEV | 1 | kei? | 2 | BEV | 1 | JPN | 2WD | 1 | UC | 1 | PT構想審査 | 6 | 運転性 | 3 | ユニット |  |  |  | 150 | 68 | 駆動捩じり系ハード特性 | ー | 38 | ー | 87 | 加振力を低減させる機能(駆動捩じり系ハード特性)※F-3 | ー | 330 | 126 | MTR～減速機ガタ (D/SFTスプライン含む) | 1.052deg±0.412deg以下 | 96 | ・D/SFT軸上 ・MTR～減速機内部～Diff SunGear-D/SFTスプラインまでの各要素の図面値の二乗和平均 | 30 | Reducer (UV4) | DB:FとLがつながってる！！！！ | 543 |  | - |  |  | 0 | 0
576 | 2 | [kei] | 1 | keiEV | 1 | kei? | 2 | BEV | 1 | JPN | 2WD | 1 | UC | 1 | PT構想審査 | 6 | 運転性 | 3 | ユニット |  |  |  | 150 | 68 | 駆動捩じり系ハード特性 | ー | 38 | ー | 87 | 加振力を低減させる機能(駆動捩じり系ハード特性)※F-3 | ー | 331 | 142 | 減速機イナーシャ(Fr) | (Given) Fr:0.000827kg・m^2 | 98 | MOT軸上 ※Parkギヤあり前提のイナーシャで記載 | 35 | Reducer (UV4, 2J1) | DB:FとLがつながってる！！！！ | 532 |  | - |  |  | 0 | 0
577 | 2 | [kei] | 1 | keiEV | 1 | kei? | 2 | BEV | 1 | JPN | 2WD | 1 | UC | 1 | PT構想審査 | 6 | 運転性 | 3 | ユニット |  |  |  | 150 | 68 | 駆動捩じり系ハード特性 | ー | 38 | ー | 87 | 加振力を低減させる機能(駆動捩じり系ハード特性)※F-3 | ー | 282 | 124 | D/SFT剛性 | (Given) [kei]検討値 フロント(左右合計)：164.7Nm/deg リヤ(左右合計)：135.1Nm/deg | 38 | ー | 29 | D/SFT (UI5,2J2) | DB:FとLがつながってる！！！！ | 525 |  | - |  |  | 0 | 0
578 | 2 | [kei] | 1 | keiEV | 1 | kei? | 2 | BEV | 1 | JPN | 2WD | 1 | UC | 1 | PT構想審査 | 6 | 運転性 | 3 | ユニット |  |  |  | 151 | 69 | Rr MTRトルクプロフィール | D/SFTトルクpp値:10Nm以下※両軸 | 38 | ー | 110 | 加振力を低減させる機能 FrおよびRrに駆動力を配分する機能 | ー | 332 | 166 | Rr駆動力配分0%の領域がない事 | Rr MTRトルク3Nm以上 | 116 | Rr駆動力配分状態遷移最厳シーン (ex.開度一定、車速スイープでRr駆動力配分が変化するシーン) | 45 | Vehicle（XTL） | DB:Lにはなかった要求値書かれてる！！！！ | 541 |  | - |  |  | 0 | 0
579 | 3 | C-Slide | 4 | C |  |  | 4 | PHEV | 1 | JPN | 2WD | 1 | UC | 1 | PT構想審査 | 1 | 燃費電費 | 1 | 車両 |  |  |  | 152 | 133 | モード燃費(e-Power) | 20.6km/L | 190 | ・車両:C/Slide 2WD ・外気温:23℃ ・走行モード:WLTC(LMH) ・燃料仕様:レギュラー 【Target Lset式】 F=f(車両) A0= 104.9 N A1= 0.4360 N/kph A2= 0.04163 N/kph^2 IP= 1557 kg | 175 | モードトータル 車両走行仕事量(力行) 【前提走行抵抗式】 F'=f(車両) | 7934kJ+i-booster悪化分 | 348 | 190 | MFAN P-Q | 1674kg | 30 | DRY路面50R 加速G0.15G以上 | 56 | MF | 要求条件 |  |  | - |  |  | 0 | 0
580 | 3 | C-Slide | 4 | C |  |  | 4 | PHEV | 1 | JPN | 2WD | 1 | UC | 1 | PT構想審査 | 1 | 燃費電費 | 1 | 車両 |  |  |  | 152 | 133 | モード燃費(e-Power) | 20.6km/L | 190 | ・車両:C/Slide 2WD ・外気温:23℃ ・走行モード:WLTC(LMH) ・燃料仕様:レギュラー 【Target Lset式】 F=f(車両) A0= 104.9 N A1= 0.4360 N/kph A2= 0.04163 N/kph^2 IP= 1557 kg | 175 | モードトータル 車両走行仕事量(力行) 【前提走行抵抗式】 F'=f(車両) | 7935kJ+i-booster悪化分 | 349 | 190 | MFAN P-Q | MMC WT:0.372 | 31 | 動的な前後輪荷重相当に配分 外気温：35℃ | 56 | MF | 要求条件 |  |  | - |  |  | 0 | 0
581 | 3 | C-Slide | 4 | C |  |  | 4 | PHEV | 1 | JPN | 2WD | 1 | UC | 1 | PT構想審査 | 1 | 燃費電費 | 1 | 車両 |  |  |  | 152 | 133 | モード燃費(e-Power) | 20.6km/L | 190 | ・車両:C/Slide 2WD ・外気温:23℃ ・走行モード:WLTC(LMH) ・燃料仕様:レギュラー 【Target Lset式】 F=f(車両) A0= 104.9 N A1= 0.4360 N/kph A2= 0.04163 N/kph^2 IP= 1557 kg | 175 | モードトータル 車両走行仕事量(力行) 【前提走行抵抗式】 F'=f(車両) | 7936kJ+i-booster悪化分 | 350 | 190 | MFAN P-Q | 2.51m^2 | 32 | Wet路面50R（μ0.8）勾配5% 加速G0.10G以上 | 56 | MF | 要求条件 |  |  | - |  |  | 0 | 0
582 | 3 | C-Slide | 4 | C |  |  | 4 | PHEV | 1 | JPN | 2WD | 1 | UC | 1 | PT構想審査 | 1 | 燃費電費 | 1 | 車両 |  |  |  | 152 | 133 | モード燃費(e-Power) | 20.6km/L | 190 | ・車両:C/Slide 2WD ・外気温:23℃ ・走行モード:WLTC(LMH) ・燃料仕様:レギュラー 【Target Lset式】 F=f(車両) A0= 104.9 N A1= 0.4360 N/kph A2= 0.04163 N/kph^2 IP= 1557 kg | 175 | モードトータル 車両走行仕事量(力行) 【前提走行抵抗式】 F'=f(車両) | 7937kJ+i-booster悪化分 | 351 | 190 | MFAN P-Q | RRC66 / 15inch | 33 | Dry路面 勾配3% 加速G0.10G以上 | 56 | MF | 要求条件 |  |  | - |  |  | 0 | 0
583 | 3 | C-Slide | 4 | C |  |  | 4 | PHEV | 1 | JPN | 2WD | 1 | UC | 1 | PT構想審査 | 1 | 燃費電費 | 1 | 車両 |  |  |  | 152 | 133 | モード燃費(e-Power) | 20.6km/L | 190 | ・車両:C/Slide 2WD ・外気温:23℃ ・走行モード:WLTC(LMH) ・燃料仕様:レギュラー 【Target Lset式】 F=f(車両) A0= 104.9 N A1= 0.4360 N/kph A2= 0.04163 N/kph^2 IP= 1557 kg | 175 | モードトータル 車両走行仕事量(力行) 【前提走行抵抗式】 F'=f(車両) | 7938kJ+i-booster悪化分 | 352 | 190 | MFAN P-Q | 2.24 Nm 4輪分 | 35 | アクセル OFF→ON 全開発進 | 56 | MF | 要求条件 |  |  | - |  |  | 0 | 0
584 | 3 | C-Slide | 4 | C |  |  | 4 | PHEV | 1 | JPN | 2WD | 1 | UC | 1 | PT構想審査 | 1 | 燃費電費 | 1 | 車両 |  |  |  | 152 | 133 | モード燃費(e-Power) | 20.6km/L | 190 | ・車両:C/Slide 2WD ・外気温:23℃ ・走行モード:WLTC(LMH) ・燃料仕様:レギュラー 【Target Lset式】 F=f(車両) A0= 104.9 N A1= 0.4360 N/kph A2= 0.04163 N/kph^2 IP= 1557 kg | 175 | モードトータル 車両走行仕事量(力行) 【前提走行抵抗式】 F'=f(車両) | 7939kJ+i-booster悪化分 | 353 | 190 | MFAN P-Q | 4.6 Nm 4輪分 | 34 | アクセル OFF→ON(低開度) 車速20km/h,弱回生からのゆっくり込み20deg | 56 | MF | 要求条件 |  |  | - |  |  | 0 | 0
585 | 3 | C-Slide | 4 | C |  |  | 4 | PHEV | 1 | JPN | 2WD | 1 | UC | 1 | PT構想審査 | 1 | 燃費電費 | 1 | 車両 |  |  |  | 152 | 133 | モード燃費(e-Power) | 20.6km/L | 190 | ・車両:C/Slide 2WD ・外気温:23℃ ・走行モード:WLTC(LMH) ・燃料仕様:レギュラー 【Target Lset式】 F=f(車両) A0= 104.9 N A1= 0.4360 N/kph A2= 0.04163 N/kph^2 IP= 1557 kg | 175 | モードトータル 車両走行仕事量(力行) 【前提走行抵抗式】 F'=f(車両) | 7940kJ+i-booster悪化分 | 354 | 190 | MFAN P-Q | Ready時損失線 IGN-ON時損失線 | 335 |  | 56 | MF | V-F線図を別紙記載 |  |  | - |  |  | 0 | 0
586 | 3 | C-Slide | 4 | C |  |  | 4 | PHEV | 1 | JPN | 2WD | 1 | UC | 1 | PT構想審査 | 1 | 燃費電費 | 1 | 車両 |  |  |  | 152 | 133 | モード燃費(e-Power) | 20.6km/L | 190 | ・車両:C/Slide 2WD ・外気温:23℃ ・走行モード:WLTC(LMH) ・燃料仕様:レギュラー 【Target Lset式】 F=f(車両) A0= 104.9 N A1= 0.4360 N/kph A2= 0.04163 N/kph^2 IP= 1557 kg | 176 | モードトータル 補機消費電力量(LIB放電量) | 405.4kJ | 355 | 190 | MFAN P-Q | 359.2kJ | 37 | アクセル R/L→OFF 車速20km/h,ゆっくり離し | 56 | MF |  |  |  | - |  |  | 0 | 0
587 | 3 | C-Slide | 4 | C |  |  | 4 | PHEV | 1 | JPN | 2WD | 1 | UC | 1 | PT構想審査 | 1 | 燃費電費 | 1 | 車両 |  |  |  | 152 | 133 | モード燃費(e-Power) | 20.6km/L | 190 | ・車両:C/Slide 2WD ・外気温:23℃ ・走行モード:WLTC(LMH) ・燃料仕様:レギュラー 【Target Lset式】 F=f(車両) A0= 104.9 N A1= 0.4360 N/kph A2= 0.04163 N/kph^2 IP= 1557 kg | 176 | モードトータル 補機消費電力量(LIB放電量) | 405.5kJ | 356 | 190 | MFAN P-Q | 88.6% | 38 | ー | 56 | MF |  |  |  | - |  |  | 0 | 0
588 | 3 | C-Slide | 4 | C |  |  | 4 | PHEV | 1 | JPN | 2WD | 1 | UC | 1 | PT構想審査 | 1 | 燃費電費 | 1 | 車両 |  |  |  | 152 | 133 | モード燃費(e-Power) | 20.6km/L | 190 | ・車両:C/Slide 2WD ・外気温:23℃ ・走行モード:WLTC(LMH) ・燃料仕様:レギュラー 【Target Lset式】 F=f(車両) A0= 104.9 N A1= 0.4360 N/kph A2= 0.04163 N/kph^2 IP= 1557 kg | 176 | モードトータル 補機消費電力量(LIB放電量) | 405.6kJ | 357 | 190 | MFAN P-Q | 0 kJ | 39 | JPN WLTP電費 | 56 | MF | 空調非作動 |  |  | - |  |  | 0 | 0
589 | 3 | C-Slide | 4 | C |  |  | 4 | PHEV | 1 | JPN | 2WD | 1 | UC | 1 | PT構想審査 | 1 | 燃費電費 | 1 | 車両 |  |  |  | 152 | 133 | モード燃費(e-Power) | 20.6km/L | 190 | ・車両:C/Slide 2WD ・外気温:23℃ ・走行モード:WLTC(LMH) ・燃料仕様:レギュラー 【Target Lset式】 F=f(車両) A0= 104.9 N A1= 0.4360 N/kph A2= 0.04163 N/kph^2 IP= 1557 kg | 177 | モードトータル 回生電力量(モータ入力仕事) | -2879kJ | 358 | 190 | MFAN P-Q | -3000kJ | 40 | ISO(80kph/210kPa） | 56 | MF |  |  |  | - |  |  | 0 | 0
590 | 3 | C-Slide | 4 | C |  |  | 4 | PHEV | 1 | JPN | 2WD | 1 | UC | 1 | PT構想審査 | 1 | 燃費電費 | 1 | 車両 |  |  |  | 152 | 133 | モード燃費(e-Power) | 20.6km/L | 190 | ・車両:C/Slide 2WD ・外気温:23℃ ・走行モード:WLTC(LMH) ・燃料仕様:レギュラー 【Target Lset式】 F=f(車両) A0= 104.9 N A1= 0.4360 N/kph A2= 0.04163 N/kph^2 IP= 1557 kg | 177 | モードトータル 回生電力量(モータ入力仕事) | -2880kJ | 359 | 190 | MFAN P-Q | -13kJ | 41 | GEN回転数： rpm GENﾄﾙｸ： Nm GB油温： ℃ | 56 | MF | 前提条件を別紙記載 |  |  | - |  |  | 0 | 0
591 | 3 | C-Slide | 4 | C |  |  | 4 | PHEV | 1 | JPN | 2WD | 1 | UC | 1 | PT構想審査 | 1 | 燃費電費 | 1 | 車両 |  |  |  | 152 | 133 | モード燃費(e-Power) | 20.6km/L | 190 | ・車両:C/Slide 2WD ・外気温:23℃ ・走行モード:WLTC(LMH) ・燃料仕様:レギュラー 【Target Lset式】 F=f(車両) A0= 104.9 N A1= 0.4360 N/kph A2= 0.04163 N/kph^2 IP= 1557 kg | 177 | モードトータル 回生電力量(モータ入力仕事) | -2881kJ | 360 | 190 | MFAN P-Q | 0.15 G | 43 | 仕向け、SOC[％]、劣化、外気温度[℃] | 56 | MF |  |  |  | - |  |  | 0 | 0
592 | 3 | C-Slide | 4 | C |  |  | 4 | PHEV | 1 | JPN | 2WD | 1 | UC | 1 | PT構想審査 | 1 | 燃費電費 | 1 | 車両 |  |  |  | 152 | 133 | モード燃費(e-Power) | 20.6km/L | 190 | ・車両:C/Slide 2WD ・外気温:23℃ ・走行モード:WLTC(LMH) ・燃料仕様:レギュラー 【Target Lset式】 F=f(車両) A0= 104.9 N A1= 0.4360 N/kph A2= 0.04163 N/kph^2 IP= 1557 kg | 31 | モードトータル 供給エネルギー量 | 21521kJ | 361 | 190 | MFAN P-Q | 22.7% | 46 | トルク Nm 周波数 Hz | 56 | MF |  |  |  | - |  |  | 0 | 0
651 | 1 | Master | [13 empty] | 1 | 燃費電費 | 1 | 車両 | 134 | 航続距離 | 200km以上 | 165 | 137 | DC電費 | 9.36km/kWh以上 | 336 | JPN WLTP | 28 | モードトータル 車両走行仕事量(力行) | 7441kJ | 114 | 30 | 車両質量(走行試験時) | 1237kg |  |  | 11 | 車両 | [6 empty] | 0 | 0
652 | 1 | Master | [13 empty] | 1 | 燃費電費 | 1 | 車両 | 134 | 航続距離 | 200km以上 | 165 | 137 | DC電費 | 9.36km/kWh以上 | 336 | JPN WLTP | 28 | モードトータル 車両走行仕事量(力行) | 7441kJ | 18 | 31 | 空力係数(Cd) | 0.409 |  |  | 11 | 車両 | [6 empty] | 0 | 0
653 | 1 | Master | [13 empty] | 1 | 燃費電費 | 1 | 車両 | 134 | 航続距離 | 200km以上 | 165 | 137 | DC電費 | 9.36km/kWh以上 | 336 | JPN WLTP | 28 | モードトータル 車両走行仕事量(力行) | 7441kJ | 20 | 32 | 前面投影面積 | 2.21m^2 |  |  | 11 | 車両 | [6 empty] | 0 | 0
654 | 1 | Master | [13 empty] | 1 | 燃費電費 | 1 | 車両 | 134 | 航続距離 | 200km以上 | 165 | 137 | DC電費 | 9.36km/kWh以上 | 336 | JPN WLTP | 28 | モードトータル 車両走行仕事量(力行) | 7441kJ | 362 | 33 | タイヤRRC | 7.2 |  |  | 11 | 車両 | 240kPaで使用RRCの値はISO(80kph/210kPa）での値 | [5 empty] | 0 | 0
655 | 1 | Master | [13 empty] | 1 | 燃費電費 | 1 | 車両 | 134 | 航続距離 | 200km以上 | 165 | 137 | DC電費 | 9.36km/kWh以上 | 336 | JPN WLTP | 28 | モードトータル 車両走行仕事量(力行) | 7441kJ | 22 | 34 | HUB損失 | 1.75Nm/Veh |  |  | 11 | 車両 | [6 empty] | 0 | 0
656 | 1 | Master | [13 empty] | 1 | 燃費電費 | 1 | 車両 | 134 | 航続距離 | 200km以上 | 165 | 137 | DC電費 | 9.36km/kWh以上 | 336 | JPN WLTP | 28 | モードトータル 車両走行仕事量(力行) | 7441kJ | 23 | 35 | BRAKE損失 | 2Nm/Veh |  |  | 11 | 車両 | [6 empty] | 0 | 0
657 | 1 | Master | [13 empty] | 1 | 燃費電費 | 1 | 車両 | 134 | 航続距離 | 200km以上 | 165 | 137 | DC電費 | 9.36km/kWh以上 | 336 | JPN WLTP | 28 | モードトータル 車両走行仕事量(力行) | 7441kJ | 24 | 36 | ePT連れまわり損失(コースト時) | ○○Nm |  |  | 1 | PWTシステム | [6 empty] | 0 | 0
658 | 1 | Master | [13 empty] | 1 | 燃費電費 | 1 | 車両 | 134 | 航続距離 | 200km以上 | 165 | 137 | DC電費 | 9.36km/kWh以上 | 336 | JPN WLTP | 29 | モードトータル 補機消費電力量 | ○○kJ | 25 | 37 | 弱電補機消費電力量 (ENG分含む) | 227W |  |  | 12 | PWT外 (車両電装) | [6 empty] | 0 | 0
659 | 1 | Master | [13 empty] | 1 | 燃費電費 | 1 | 車両 | 134 | 航続距離 | 200km以上 | 165 | 137 | DC電費 | 9.36km/kWh以上 | 336 | JPN WLTP | 29 | モードトータル 補機消費電力量 | ○○kJ | 26 | 38 | DCDC効率 | 0.87 |  |  | 13 | DCDC | [6 empty] | 0 | 0
660 | 1 | Master | [13 empty] | 1 | 燃費電費 | 1 | 車両 | 134 | 航続距離 | 200km以上 | 165 | 137 | DC電費 | 9.36km/kWh以上 | 336 | JPN WLTP | 29 | モードトータル 補機消費電力量 | ○○kJ | 27 | 39 | HVAC消費電力量 | 0W |  |  | 14 | PWT外(空調) | [6 empty] | 0 | 0
661 | 1 | Master | [13 empty] | 1 | 燃費電費 | 1 | 車両 | 134 | 航続距離 | 200km以上 | 165 | 137 | DC電費 | 9.36km/kWh以上 | 336 | JPN WLTP | 29 | モードトータル 補機消費電力量 | ○○kJ | 363 | 337 | コンプレッサ消費電力量 | 0W |  |  | 14 | PWT外(空調) | [6 empty] | 0 | 0
662 | 1 | Master | [13 empty] | 1 | 燃費電費 | 1 | 車両 | 134 | 航続距離 | 200km以上 | 165 | 137 | DC電費 | 9.36km/kWh以上 | 336 | JPN WLTP | 29 | モードトータル 補機消費電力量 | ○○kJ | 364 | 338 | PTCヒーター消費電力 | 0W |  |  | 14 | PWT外(空調) | [6 empty] | 0 | 0
663 | 1 | Master | [13 empty] | 1 | 燃費電費 | 1 | 車両 | 134 | 航続距離 | 200km以上 | 165 | 137 | DC電費 | 9.36km/kWh以上 | 336 | JPN WLTP | 30 | モードトータル 回生電力量(バッテリー蓄電量) | ○○kJ | 28 | 40 | 回生エネルギー最大原資 | 2831kJ |  |  | 11 | 車両 | [6 empty] | 0 | 0
664 | 1 | Master | [13 empty] | 1 | 燃費電費 | 1 | 車両 | 134 | 航続距離 | 200km以上 | 165 | 137 | DC電費 | 9.36km/kWh以上 | 336 | JPN WLTP | 30 | モードトータル 回生電力量(バッテリー蓄電量) | ○○kJ | 29 | 41 | メカブレーキ損失 (協調ブレーキ) | ○○kJ |  |  | 11 | 車両 | [6 empty] | 0 | 0
665 | 1 | Master | [13 empty] | 1 | 燃費電費 | 1 | 車両 | 134 | 航続距離 | 200km以上 | 165 | 137 | DC電費 | 9.36km/kWh以上 | 336 | JPN WLTP | 30 | モードトータル 回生電力量(バッテリー蓄電量) | ○○kJ | 30 | 42 | ePT回生発電損失 | ○○kJ |  |  | 1 | PWTシステム | [6 empty] | 0 | 0
666 | 1 | Master | [13 empty] | 1 | 燃費電費 | 1 | 車両 | 134 | 航続距離 | 200km以上 | 165 | 137 | DC電費 | 9.36km/kWh以上 | 336 | JPN WLTP | 30 | モードトータル 回生電力量(バッテリー蓄電量) | ○○kJ | 31 | 43 | 回生最大減速度 | 0.3G |  |  | 1 | PWTシステム | すり替え車速○○km/h | [5 empty] | 0 | 0
667 | 1 | Master | [13 empty] | 1 | 燃費電費 | 1 | 車両 | 134 | 航続距離 | 200km以上 | 165 | 137 | DC電費 | 9.36km/kWh以上 | 336 | JPN WLTP | 31 | モードトータル 供給エネルギー量 | ○○kJ | 34 | 46 | PTトータル平均効率 | ○○％ |  |  | 1 | PWTシステム | [6 empty] | 0 | 0
668 | 1 | Master | [13 empty] | 1 | 燃費電費 | 1 | 車両 | 134 | 航続距離 | 200km以上 | 167 | 138 | BATT 放電容量 | ○○kWh | 336 | JPN WLTP | 178 | BATT 放電容量 | ○○kWh | 365 | 339 | BATT 放電容量 | ○○kWh |  |  | 1 | PWTシステム | BEV | [5 empty] | 0 | 0
669 | 1 | Master | [13 empty] | 1 | 燃費電費 | 1 | 車両 | 135 | AC電費 | 127Wh/km以下 | 168 |  |  |  | 336 | JPN WLTP | 179 | BATT 普通充電容量 | 25kWh | 365 | 339 | BATT 放電容量 | 25kWh |  |  | 1 | PWTシステム | BEV 航続距離で決まる | [5 empty] | 0 | 0
670 | 1 | Master | [13 empty] | 1 | 燃費電費 | 1 | 車両 | 135 | AC電費 | 127Wh/km以下 | 168 |  |  |  | 336 | JPN WLTP | 179 | BATT 普通充電容量 | 25kWh | 366 | 340 | NC充電中損失(BEV) | 3kWh |  |  | 1 | PWTシステム | BEV | [5 empty] | 0 | 0
671 | 1 | Master | [13 empty] | 1 | 燃費電費 | 1 | 車両 | 136 | Repeatability | 8.15h | 169 | 139 | 走行時使用電力 | kWh | 337 | 800km 130km/h R/L 走行時間6.15h @35℃ | 180 | 走行車両仕事量 | kWh (単位時間当たりの消費エネルギー×走行時間) | 114 | 30 | 車両質量(走行試験時) | 1237kg |  |  | 11 | 車両 | 航続距離で決まる | [5 empty] | 0 | 0
672 | 1 | Master | [13 empty] | 1 | 燃費電費 | 1 | 車両 | 136 | Repeatability | 8.15h | 169 | 139 | 走行時使用電力 | kWh | 337 | 800km 130km/h R/L 走行時間6.15h @35℃ | 180 | 走行車両仕事量 | kWh (単位時間当たりの消費エネルギー×走行時間) | 18 | 31 | 空力係数(Cd) | 0.409 |  |  | 11 | 車両 | [6 empty] | 0 | 0
673 | 1 | Master | [13 empty] | 1 | 燃費電費 | 1 | 車両 | 136 | Repeatability | 8.15h | 169 | 139 | 走行時使用電力 | kWh | 337 | 800km 130km/h R/L 走行時間6.15h @35℃ | 180 | 走行車両仕事量 | kWh (単位時間当たりの消費エネルギー×走行時間) | 20 | 32 | 前面投影面積 | 2.21m^2 |  |  | 11 | 車両 | 航続距離で決まる | [5 empty] | 0 | 0
674 | 1 | Master | [13 empty] | 1 | 燃費電費 | 1 | 車両 | 136 | Repeatability | 8.15h | 169 | 139 | 走行時使用電力 | kWh | 337 | 800km 130km/h R/L 走行時間6.15h @35℃ | 180 | 走行車両仕事量 | kWh (単位時間当たりの消費エネルギー×走行時間) | 362 | 33 | タイヤRRC | 7.2 |  |  | 11 | 車両 | 240kPaで使用RRCの値はISO(80kph/210kPa）での値 | [5 empty] | 0 | 0
675 | 1 | Master | [13 empty] | 1 | 燃費電費 | 1 | 車両 | 136 | Repeatability | 8.15h | 169 | 139 | 走行時使用電力 | kWh | 337 | 800km 130km/h R/L 走行時間6.15h @35℃ | 180 | 走行車両仕事量 | kWh (単位時間当たりの消費エネルギー×走行時間) | 22 | 34 | HUB損失 | 1.75Nm/Veh |  |  | 11 | 車両 | 航続距離で決まる | [5 empty] | 0 | 0
676 | 1 | Master | [13 empty] | 1 | 燃費電費 | 1 | 車両 | 136 | Repeatability | 8.15h | 169 | 139 | 走行時使用電力 | kWh | 337 | 800km 130km/h R/L 走行時間6.15h @35℃ | 180 | 走行車両仕事量 | kWh (単位時間当たりの消費エネルギー×走行時間) | 23 | 35 | BRAKE損失 | 2Nm/Veh |  |  | 11 | 車両 | 航続距離で決まる | [5 empty] | 0 | 0
677 | 1 | Master | [13 empty] | 1 | 燃費電費 | 1 | 車両 | 136 | Repeatability | 8.15h | 169 | 139 | 走行時使用電力 | kWh | 337 | 800km 130km/h R/L 走行時間6.15h @35℃ | 180 | 走行車両仕事量 | kWh (単位時間当たりの消費エネルギー×走行時間) | 24 | 36 | ePT連れまわり損失(コースト時) | ○○Nm |  |  | 1 | PWTシステム | 航続距離で決まる | [5 empty] | 0 | 0
678 | 1 | Master | [13 empty] | 1 | 燃費電費 | 1 | 車両 | 136 | Repeatability | 8.15h | 169 | 139 | 走行時使用電力 | kWh | 337 | 800km 130km/h R/L 走行時間6.15h @35℃ | 181 | 補機消費電力 | kWh | 367 | 341 | 弱電補機消費電力量 | 227W |  |  | 12 | PWT外 (車両電装) | [6 empty] | 0 | 0
679 | 1 | Master | [13 empty] | 1 | 燃費電費 | 1 | 車両 | 136 | Repeatability | 8.15h | 169 | 139 | 走行時使用電力 | kWh | 337 | 800km 130km/h R/L 走行時間6.15h @35℃ | 181 | 補機消費電力 | kWh | 26 | 38 | DCDC効率 | 0.87 |  |  | 13 | DCDC | [6 empty] | 0 | 0
680 | 1 | Master | [13 empty] | 1 | 燃費電費 | 1 | 車両 | 136 | Repeatability | 8.15h | 169 | 139 | 走行時使用電力 | kWh | 337 | 800km 130km/h R/L 走行時間6.15h @35℃ | 181 | 補機消費電力 | kWh | 27 | 39 | HVAC消費電力量 | 0W |  |  | 14 | PWT外(空調) | [6 empty] | 0 | 0
681 | 1 | Master | [13 empty] | 1 | 燃費電費 | 1 | 車両 | 136 | Repeatability | 8.15h | 169 | 139 | 走行時使用電力 | kWh | 337 | 800km 130km/h R/L 走行時間6.15h @35℃ | 181 | 補機消費電力 | kWh | 363 | 337 | コンプレッサ消費電力量 | 0W |  |  | 14 | PWT外(空調) | [6 empty] | 0 | 0
682 | 1 | Master | [13 empty] | 1 | 燃費電費 | 1 | 車両 | 136 | Repeatability | 8.15h | 169 | 139 | 走行時使用電力 | kWh | 337 | 800km 130km/h R/L 走行時間6.15h @35℃ | 181 | 補機消費電力 | kWh | 364 | 338 | PTCヒーター消費電力 | 0W |  |  | 14 | PWT外(空調) | [6 empty] | 0 | 0
683 | 1 | Master | [13 empty] | 1 | 燃費電費 | 1 | 車両 | 136 | Repeatability | 8.15h | 169 | 139 | 走行時使用電力 | kWh | 337 | 800km 130km/h R/L 走行時間6.15h @35℃ | 31 | モードトータル 供給エネルギー量 | ○○kJ | 34 | 46 | PTトータル平均効率 | ○○％ |  |  | 1 | PWTシステム | [6 empty] | 0 | 0
684 | 1 | Master | [13 empty] | 1 | 燃費電費 | 1 | 車両 | 136 | Repeatability | 8.15h | 170 | 140 | 外部供給電力 | kWh | 338 | @25℃ '充電回数4回(=(トータル時間8.3h-走行時間6.3h)/QC時間0.5時間) 充電回数4回(=(トータル時間8.3h-走行時間6.3h)/QC時間0.5時間) | 182 | 初回BATT放電電力 | 78kWh | 368 | 339 | BATT 放電容量 | ○○kWh | 342 | 100~22%で使用 | 1 | PWTシステム | 航続距離で決まる | [5 empty] | 0 | 0
685 | 1 | Master | [13 empty] | 1 | 燃費電費 | 1 | 車両 | 136 | Repeatability | 8.15h | 170 | 140 | 外部供給電力 | kWh | 338 | @25℃ '充電回数4回(=(トータル時間8.3h-走行時間6.3h)/QC時間0.5時間) 充電回数4回(=(トータル時間8.3h-走行時間6.3h)/QC時間0.5時間) | 183 | 充電電力 | 168.6kWh | 369 | 342 | QC充電容量(1回あたり) | 42.15kWh |  |  | 1 | PWTシステム | [6 empty] | 0 | 0
686 | 1 | Master | [13 empty] | 1 | 燃費電費 | 1 | 車両 | 136 | Repeatability | 8.15h | 170 | 140 | 外部供給電力 | kWh | 338 | @25℃ '充電回数4回(=(トータル時間8.3h-走行時間6.3h)/QC時間0.5時間) 充電回数4回(=(トータル時間8.3h-走行時間6.3h)/QC時間0.5時間) | 183 | 充電電力 | 168.6kWh | 370 | 343 | QC回数 | 4回 |  |  | 1 | PWTシステム | 走行時間の要求で決まる | [5 empty] | 0 | 0
687 | 1 | Master | [13 empty] | 1 | 燃費電費 | 1 | 車両 | 136 | Repeatability | ○○h | 169 | 139 | 走行時使用電力 | kWh | 337 | 800km 130km/h R/L 走行時間6.15h @35℃ | 180 | 走行車両仕事量 | kWh (単位時間当たりの消費エネルギー×走行時間) | 114 | 30 | 車両質量(走行試験時) | 1237kg |  |  | 11 | 車両 | 航続距離で決まる | [5 empty] | 0 | 0
688 | 1 | Master | [13 empty] | 1 | 燃費電費 | 1 | 車両 | 136 | Repeatability | ○○h | 169 | 139 | 走行時使用電力 | kWh | 337 | 800km 130km/h R/L 走行時間6.15h @35℃ | 180 | 走行車両仕事量 | kWh (単位時間当たりの消費エネルギー×走行時間) | 18 | 31 | 空力係数(Cd) | 0.409 |  |  | 11 | 車両 | [6 empty] | 0 | 0
689 | 1 | Master | [13 empty] | 1 | 燃費電費 | 1 | 車両 | 136 | Repeatability | ○○h | 169 | 139 | 走行時使用電力 | kWh | 337 | 800km 130km/h R/L 走行時間6.15h @35℃ | 180 | 走行車両仕事量 | kWh (単位時間当たりの消費エネルギー×走行時間) | 20 | 32 | 前面投影面積 | 2.21m^2 |  |  | 11 | 車両 | 航続距離で決まる | [5 empty] | 0 | 0
690 | 1 | Master | [13 empty] | 1 | 燃費電費 | 1 | 車両 | 136 | Repeatability | ○○h | 169 | 139 | 走行時使用電力 | kWh | 337 | 800km 130km/h R/L 走行時間6.15h @35℃ | 180 | 走行車両仕事量 | kWh (単位時間当たりの消費エネルギー×走行時間) | 362 | 33 | タイヤRRC | 7.2 |  |  | 11 | 車両 | 240kPaで使用RRCの値はISO(80kph/210kPa）での値 | [5 empty] | 0 | 0
691 | 1 | Master | [13 empty] | 1 | 燃費電費 | 1 | 車両 | 136 | Repeatability | ○○h | 169 | 139 | 走行時使用電力 | kWh | 337 | 800km 130km/h R/L 走行時間6.15h @35℃ | 180 | 走行車両仕事量 | kWh (単位時間当たりの消費エネルギー×走行時間) | 22 | 34 | HUB損失 | 1.75Nm/Veh |  |  | 11 | 車両 | 航続距離で決まる | [5 empty] | 0 | 0
692 | 1 | Master | [13 empty] | 1 | 燃費電費 | 1 | 車両 | 136 | Repeatability | ○○h | 169 | 139 | 走行時使用電力 | kWh | 337 | 800km 130km/h R/L 走行時間6.15h @35℃ | 180 | 走行車両仕事量 | kWh (単位時間当たりの消費エネルギー×走行時間) | 23 | 35 | BRAKE損失 | 2Nm/Veh |  |  | 11 | 車両 | 航続距離で決まる | [5 empty] | 0 | 0
693 | 1 | Master | [13 empty] | 1 | 燃費電費 | 1 | 車両 | 136 | Repeatability | ○○h | 169 | 139 | 走行時使用電力 | kWh | 337 | 800km 130km/h R/L 走行時間6.15h @35℃ | 180 | 走行車両仕事量 | kWh (単位時間当たりの消費エネルギー×走行時間) | 24 | 36 | ePT連れまわり損失(コースト時) | ○○Nm |  |  | 1 | PWTシステム | 航続距離で決まる | [5 empty] | 0 | 0
694 | 1 | Master | [13 empty] | 1 | 燃費電費 | 1 | 車両 | 136 | Repeatability | ○○h | 169 | 139 | 走行時使用電力 | kWh | 337 | 800km 130km/h R/L 走行時間6.15h @35℃ | 181 | 補機消費電力 | kWh | 367 | 341 | 弱電補機消費電力量 | 227W |  |  | 12 | PWT外 (車両電装) | [6 empty] | 0 | 0
695 | 1 | Master | [13 empty] | 1 | 燃費電費 | 1 | 車両 | 136 | Repeatability | ○○h | 169 | 139 | 走行時使用電力 | kWh | 337 | 800km 130km/h R/L 走行時間6.15h @35℃ | 181 | 補機消費電力 | kWh | 26 | 38 | DCDC効率 | 0.87 |  |  | 13 | DCDC | [6 empty] | 0 | 0
696 | 1 | Master | [13 empty] | 1 | 燃費電費 | 1 | 車両 | 136 | Repeatability | ○○h | 169 | 139 | 走行時使用電力 | kWh | 337 | 800km 130km/h R/L 走行時間6.15h @35℃ | 181 | 補機消費電力 | kWh | 27 | 39 | HVAC消費電力量 | ○W |  |  | 14 | PWT外(空調) | [6 empty] | 0 | 0
697 | 1 | Master | [13 empty] | 1 | 燃費電費 | 1 | 車両 | 136 | Repeatability | ○○h | 169 | 139 | 走行時使用電力 | kWh | 337 | 800km 130km/h R/L 走行時間6.15h @35℃ | 181 | 補機消費電力 | kWh | 363 | 337 | コンプレッサ消費電力量 | ○W |  |  | 14 | PWT外(空調) | [6 empty] | 0 | 0
698 | 1 | Master | [13 empty] | 1 | 燃費電費 | 1 | 車両 | 136 | Repeatability | ○○h | 169 | 139 | 走行時使用電力 | kWh | 337 | 800km 130km/h R/L 走行時間6.15h @35℃ | 181 | 補機消費電力 | kWh | 364 | 338 | PTCヒーター消費電力 | ○W |  |  | 14 | PWT外(空調) | [6 empty] | 0 | 0
699 | 1 | Master | [13 empty] | 1 | 燃費電費 | 1 | 車両 | 136 | Repeatability | ○○h | 169 | 139 | 走行時使用電力 | kWh | 337 | 800km 130km/h R/L 走行時間6.15h @35℃ | 31 | モードトータル 供給エネルギー量 | ○○kJ | 34 | 46 | PTトータル平均効率 | ○○％ |  |  | 1 | PWTシステム | [6 empty] | 0 | 0
700 | 1 | Master | [13 empty] | 1 | 燃費電費 | 1 | 車両 | 136 | Repeatability | ○○h | 171 | 140 | 外部供給電力 | kWh | 339 | @35℃ '充電回数○回(=(トータル時間○○h-走行時間6.15h)/QC時間0.5時間) | 182 | 初回BATT放電電力 | 78kWh | 369 | 342 | QC充電容量(1回あたり) | ○○kWh |  |  | 1 | PWTシステム | 航続距離で決まる | [5 empty] | 0 | 0
701 | 1 | Master | [13 empty] | 1 | 燃費電費 | 1 | 車両 | 136 | Repeatability | ○○h | 171 | 140 | 外部供給電力 | kWh | 339 | @35℃ '充電回数○回(=(トータル時間○○h-走行時間6.15h)/QC時間0.5時間) | 183 | 充電電力 | ○○kWh | 369 | 342 | QC充電容量(1回あたり) | ○○kWh |  |  | 1 | PWTシステム | [6 empty] | 0 | 0
702 | 1 | Master | [13 empty] | 1 | 燃費電費 | 1 | 車両 | 136 | Repeatability | ○○h | 171 | 140 | 外部供給電力 | kWh | 339 | @35℃ '充電回数○回(=(トータル時間○○h-走行時間6.15h)/QC時間0.5時間) | 183 | 充電電力 | ○○kWh | 370 | 343 | QC回数 | ○回 |  |  | 1 | PWTシステム | 走行時間の要求で決まる | [5 empty] | 0 | 0
703 | 1 | Master | [13 empty] | 1 | 燃費電費 | 1 | 車両 | 136 | Repeatability | ○○h | 172 | 139 | 走行時使用電力 | kWh | 340 | 800km 130km/h R/L 走行時間6.15h @-5℃ | 180 | 走行車両仕事量 | kWh (単位時間当たりの消費エネルギー×走行時間) | 114 | 30 | 車両質量(走行試験時) | 1237kg |  |  | 11 | 車両 | 航続距離で決まる | [5 empty] | 0 | 0
704 | 1 | Master | [13 empty] | 1 | 燃費電費 | 1 | 車両 | 136 | Repeatability | ○○h | 172 | 139 | 走行時使用電力 | kWh | 340 | 800km 130km/h R/L 走行時間6.15h @-5℃ | 180 | 走行車両仕事量 | kWh (単位時間当たりの消費エネルギー×走行時間) | 18 | 31 | 空力係数(Cd) | 0.409 |  |  | 11 | 車両 | [6 empty] | 0 | 0
705 | 1 | Master | [13 empty] | 1 | 燃費電費 | 1 | 車両 | 136 | Repeatability | ○○h | 172 | 139 | 走行時使用電力 | kWh | 340 | 800km 130km/h R/L 走行時間6.15h @-5℃ | 180 | 走行車両仕事量 | kWh (単位時間当たりの消費エネルギー×走行時間) | 20 | 32 | 前面投影面積 | 2.21m^2 |  |  | 11 | 車両 | 航続距離で決まる | [5 empty] | 0 | 0
706 | 1 | Master | [13 empty] | 1 | 燃費電費 | 1 | 車両 | 136 | Repeatability | ○○h | 172 | 139 | 走行時使用電力 | kWh | 340 | 800km 130km/h R/L 走行時間6.15h @-5℃ | 180 | 走行車両仕事量 | kWh (単位時間当たりの消費エネルギー×走行時間) | 362 | 33 | タイヤRRC | 7.2 |  |  | 11 | 車両 | 240kPaで使用RRCの値はISO(80kph/210kPa）での値 | [5 empty] | 0 | 0
707 | 1 | Master | [13 empty] | 1 | 燃費電費 | 1 | 車両 | 136 | Repeatability | ○○h | 172 | 139 | 走行時使用電力 | kWh | 340 | 800km 130km/h R/L 走行時間6.15h @-5℃ | 180 | 走行車両仕事量 | kWh (単位時間当たりの消費エネルギー×走行時間) | 22 | 34 | HUB損失 | 1.75Nm/Veh |  |  | 11 | 車両 | 航続距離で決まる | [5 empty] | 0 | 0
708 | 1 | Master | [13 empty] | 1 | 燃費電費 | 1 | 車両 | 136 | Repeatability | ○○h | 172 | 139 | 走行時使用電力 | kWh | 340 | 800km 130km/h R/L 走行時間6.15h @-5℃ | 180 | 走行車両仕事量 | kWh (単位時間当たりの消費エネルギー×走行時間) | 23 | 35 | BRAKE損失 | 2Nm/Veh |  |  | 11 | 車両 | 航続距離で決まる | [5 empty] | 0 | 0
709 | 1 | Master | [13 empty] | 1 | 燃費電費 | 1 | 車両 | 136 | Repeatability | ○○h | 172 | 139 | 走行時使用電力 | kWh | 340 | 800km 130km/h R/L 走行時間6.15h @-5℃ | 180 | 走行車両仕事量 | kWh (単位時間当たりの消費エネルギー×走行時間) | 24 | 36 | ePT連れまわり損失(コースト時) | ○○Nm |  |  | 1 | PWTシステム | 航続距離で決まる | [5 empty] | 0 | 0
710 | 1 | Master | [13 empty] | 1 | 燃費電費 | 1 | 車両 | 136 | Repeatability | ○○h | 172 | 139 | 走行時使用電力 | kWh | 340 | 800km 130km/h R/L 走行時間6.15h @-5℃ | 181 | 補機消費電力 | kWh | 367 | 341 | 弱電補機消費電力量 | 227W |  |  | 12 | PWT外 (車両電装) | [6 empty] | 0 | 0
711 | 1 | Master | [13 empty] | 1 | 燃費電費 | 1 | 車両 | 136 | Repeatability | ○○h | 172 | 139 | 走行時使用電力 | kWh | 340 | 800km 130km/h R/L 走行時間6.15h @-5℃ | 181 | 補機消費電力 | kWh | 26 | 38 | DCDC効率 | 0.87 |  |  | 13 | DCDC | [6 empty] | 0 | 0
712 | 1 | Master | [13 empty] | 1 | 燃費電費 | 1 | 車両 | 136 | Repeatability | ○○h | 172 | 139 | 走行時使用電力 | kWh | 340 | 800km 130km/h R/L 走行時間6.15h @-5℃ | 181 | 補機消費電力 | kWh | 27 | 39 | HVAC消費電力量 | ○W |  |  | 14 | PWT外(空調) | [6 empty] | 0 | 0
713 | 1 | Master | [13 empty] | 1 | 燃費電費 | 1 | 車両 | 136 | Repeatability | ○○h | 172 | 139 | 走行時使用電力 | kWh | 340 | 800km 130km/h R/L 走行時間6.15h @-5℃ | 181 | 補機消費電力 | kWh | 363 | 337 | コンプレッサ消費電力量 | ○W |  |  | 14 | PWT外(空調) | [6 empty] | 0 | 0
714 | 1 | Master | [13 empty] | 1 | 燃費電費 | 1 | 車両 | 136 | Repeatability | ○○h | 172 | 139 | 走行時使用電力 | kWh | 340 | 800km 130km/h R/L 走行時間6.15h @-5℃ | 181 | 補機消費電力 | kWh | 364 | 338 | PTCヒーター消費電力 | ○W |  |  | 14 | PWT外(空調) | [6 empty] | 0 | 0
715 | 1 | Master | [13 empty] | 1 | 燃費電費 | 1 | 車両 | 136 | Repeatability | ○○h | 172 | 139 | 走行時使用電力 | kWh | 340 | 800km 130km/h R/L 走行時間6.15h @-5℃ | 31 | モードトータル 供給エネルギー量 | ○○kJ | 34 | 46 | PTトータル平均効率 | ○○％ |  |  | 1 | PWTシステム | [6 empty] | 0 | 0
716 | 1 | Master | [13 empty] | 1 | 燃費電費 | 1 | 車両 | 136 | Repeatability | ○○h | 173 | 140 | 外部供給電力 | kWh | 340 | 800km 130km/h R/L 走行時間6.15h @-5℃ | 182 | 初回BATT放電電力 | 78kWh | 372 | 344 | BATT 放電容量 | ○○kWh | 342 | 100~22%で使用 | 1 | PWTシステム | 航続距離で決まる | [5 empty] | 0 | 0
717 | 1 | Master | [13 empty] | 1 | 燃費電費 | 1 | 車両 | 136 | Repeatability | ○○h | 173 | 140 | 外部供給電力 | kWh | 340 | 800km 130km/h R/L 走行時間6.15h @-5℃ | 183 | 充電電力 | ○○kWh | 369 | 342 | QC充電容量(1回あたり) | ○○kWh |  |  | 1 | PWTシステム | [6 empty] | 0 | 0
718 | 1 | Master | [13 empty] | 1 | 燃費電費 | 1 | 車両 | 136 | Repeatability | ○○h | 173 | 140 | 外部供給電力 | kWh | 340 | 800km 130km/h R/L 走行時間6.15h @-5℃ | 183 | 充電電力 | ○○kWh | 370 | 343 | QC回数 | ○回 |  |  | 1 | PWTシステム | 走行時間の要求で決まる | [5 empty] | 0 | 0
719 | 1 | Master | [13 empty] | 1 | 燃費電費 | 2 | システム |  |  |  | 1 | 104 | PTトータル平均効率 | ○○％ |  |  | 32 | ENG Sub-sys効率 |  | 1 | 47 | エンジン熱効率 | % |  |  | 15 | ENG(燃費) | e-power | 667, 683, 699, 715 |  |  |  |  | 0 | 0
720 | 1 | Master | [13 empty] | 1 | 燃費電費 | 2 | システム |  |  |  | 1 | 104 | PTトータル平均効率 | ○○％ |  |  | 33 | GEN Sub-sys効率 |  | 2 | 48 | GEN/INV効率 | % |  |  | 16 | GEN/INV | e-power | 667, 683, 699, 715 |  |  |  |  | 0 | 0
721 | 1 | Master | [13 empty] | 1 | 燃費電費 | 2 | システム |  |  |  | 1 | 104 | PTトータル平均効率 | ○○％ |  |  | 33 | GEN Sub-sys効率 |  | 3 | 49 | 増速機効率 | % | 41 | GEN回転数： rpm GENﾄﾙｸ： Nm GB油温： ℃ | 17 | GB | e-power | 667, 683, 699, 715 |  |  |  |  | 0 | 0
722 | 1 | Master | [13 empty] | 1 | 燃費電費 | 2 | システム |  |  |  | 1 | 104 | PTトータル平均効率 | ○○％ |  |  | 34 | FR MOT Sub-sys効率 | 0.869 | 4 | 50 | FR MOT/INV効率 | ○○% |  |  | 4 | MOT/INV |  | 667, 683, 699, 715 |  |  |  |  | 0 | 0
723 | 1 | Master | [13 empty] | 1 | 燃費電費 | 2 | システム |  |  |  | 1 | 104 | PTトータル平均効率 | ○○％ |  |  | 34 | FR MOT Sub-sys効率 | 0.869 | 5 | 51 | FR減速機効率 | ○○% | 42 | MTR回転数： rpm MTRﾄﾙｸ： Nm GB油温： ℃ | 17 | GB |  | 667, 683, 699, 715 |  |  |  |  | 0 | 0
724 | 1 | Master | [13 empty] | 1 | 燃費電費 | 2 | システム |  |  |  | 1 | 104 | PTトータル平均効率 | ○○％ |  |  | 35 | RR MOT Sub-sys効率 | 0.868 | 6 | 52 | RR MOT/INV効率 | ○○% |  |  | 4 | MOT/INV |  | 667, 683, 699, 715 |  |  |  |  | 0 | 0
725 | 1 | Master | [13 empty] | 1 | 燃費電費 | 2 | システム |  |  |  | 1 | 104 | PTトータル平均効率 | ○○％ |  |  | 35 | RR MOT Sub-sys効率 | 0.868 | 7 | 53 | RR減速機効率 | ○○% | 42 | MTR回転数： rpm MTRﾄﾙｸ： Nm GB油温： ℃ | 17 | GB |  | 667, 683, 699, 715 |  |  |  |  | 0 | 0
726 | 1 | Master | [13 empty] | 1 | 燃費電費 | 2 | システム |  |  |  | 1 | 104 | PTトータル平均効率 | ○○％ |  |  | 36 | BATT Sub-sys効率 | ○○% | 8 | 54 | 充電効率 | ○○% | 42 | MTR回転数： rpm MTRﾄﾙｸ： Nm GB油温： ℃ | 18 | BAT | e-Power 発電 | 667, 683, 699, 715 |  |  |  |  | 0 | 0
727 | 1 | Master | [13 empty] | 1 | 燃費電費 | 2 | システム |  |  |  | 1 | 104 | PTトータル平均効率 | ○○％ |  |  | 36 | BATT Sub-sys効率 | ○○% | 9 | 55 | 放電効率 | ○○% | 43 | 仕向け、SOC[％]、劣化、外気温度[℃] | 18 | BAT |  | 667, 683, 699, 715 |  |  |  |  | 0 | 0
728 | 1 | Master | [13 empty] | 1 | 燃費電費 | 2 | システム |  |  |  | 2 | 105 | 回生最大減速度 | 0.3G |  |  | 37 | 回生Min発電トルク特性 |  | 10 | 56 | MOTトルク特性(N-t) |  | 44 | 電圧： V以上 時間： ｓ以上 INV入口水温： ℃ | 4 | MOT/INV | 回生時の最大トルク、最高出力 | 666 |  |  |  |  | 0 | 0
729 | 1 | Master | [13 empty] | 1 | 燃費電費 | 2 | システム |  |  |  | 3 | 106 | ePT回生発電損失 | ○○kJ |  |  | 34 | FR MOT Sub-sys効率 | 0.863 | 4 | 50 | FR MOT/INV効率 | ○○% |  |  | 4 | MOT/INV |  | 665 |  |  |  |  | 0 | 0
730 | 1 | Master | [13 empty] | 1 | 燃費電費 | 2 | システム |  |  |  | 3 | 106 | ePT回生発電損失 | ○○kJ |  |  | 34 | FR MOT Sub-sys効率 | 0.863 | 5 | 51 | FR減速機効率 | ○○% | 42 | MTR回転数： rpm MTRﾄﾙｸ： Nm GB油温： ℃ | 17 | GB |  | 665 |  |  |  |  | 0 | 0
731 | 1 | Master | [13 empty] | 1 | 燃費電費 | 2 | システム |  |  |  | 3 | 106 | ePT回生発電損失 | ○○kJ |  |  | 35 | RR MOT Sub-sys効率 | 0.871 | 6 | 52 | RR MOT/INV効率 | ○○% |  |  | 4 | MOT/INV |  | 665 |  |  |  |  | 0 | 0
732 | 1 | Master | [13 empty] | 1 | 燃費電費 | 2 | システム |  |  |  | 3 | 106 | ePT回生発電損失 | ○○kJ |  |  | 35 | RR MOT Sub-sys効率 | 0.871 | 7 | 53 | RR減速機効率 | ○○% | 42 | MTR回転数： rpm MTRﾄﾙｸ： Nm GB油温： ℃ | 17 | GB |  | 665 |  |  |  |  | 0 | 0
733 | 1 | Master | [13 empty] | 1 | 燃費電費 | 2 | システム |  |  |  | 3 | 106 | ePT回生発電損失 | ○○kJ |  |  | 36 | BATT Sub-sys効率 | ○○% | 11 | 54 | 充電効率 | 0.98 | 43 | 仕向け、SOC[％]、劣化、外気温度[℃] | 18 | BAT | 回生 | 665 |  |  |  |  | 0 | 0
734 | 1 | Master | [13 empty] | 1 | 燃費電費 | 2 | システム |  |  |  | 174 | 141 | BATT放電容量 | 25kWh |  |  | 38 | NC充電仕事量 |  | 12 | 57 | BATTシステムの充電効率 | 0.98 | 43 | 仕向け、SOC[％]、劣化、外気温度[℃] | 18 | BAT | BEV 充電器からの充電効率 | 668, 669, 684, 700, 716 |  |  |  |  | 0 | 0
735 | 1 | Master | [13 empty] | 1 | 燃費電費 | 2 | システム |  |  |  | 174 | 141 | BATT放電容量 | 25kWh |  |  | 38 | NC充電仕事量 |  | 13 | 58 | BATT容量 | 22kWh | 43 | 仕向け、SOC[％]、劣化、外気温度[℃] | 18 | BAT | BEV AEと企画で決まる | 668, 669, 684, 700, 717 |  |  |  |  | 0 | 0
736 | 1 | Master | [13 empty] | 1 | 燃費電費 | 2 | システム |  |  |  | 174 | 141 | BATT放電容量 | 25kWh |  |  | 38 | NC充電仕事量 |  | 14 | 59 | Batteryセル数(並列) | ○○ |  |  | 18 | BAT | BEV | 668, 669, 684, 700, 718 |  |  |  |  | 0 | 0
737 | 1 | Master | [13 empty] | 1 | 燃費電費 | 2 | システム |  |  |  | 174 | 141 | BATT放電容量 | 25kWh |  |  | 38 | NC充電仕事量 |  | 15 | 60 | Batteryセル特性 | ○○ |  |  | 18 | BAT | BEV AEで決まる | 668, 669, 684, 700, 719 |  |  |  |  | 0 | 0
738 | 1 | Master | [13 empty] | 1 | 燃費電費 | 2 | システム |  |  |  | 175 | 142 | NC充電中損失 | 3kWh |  |  | 39 | 充電中補機損失 | 70W | 16 | 61 | 温調システム | 10W |  |  | 19 | Front-end-Module | BEV | 670 |  |  |  |  | 0 | 0
739 | 1 | Master | [13 empty] | 1 | 燃費電費 | 2 | システム |  |  |  | 175 | 142 | NC充電中損失 | 3kWh |  |  | 39 | 充電中補機損失 | 70W | 17 | 62 | 車両電装 kWh | 60W |  |  | 18 | BAT | BEV | 670 |  |  |  |  | 0 | 0
741 | 1 | Master | [13 empty] | 1 | 燃費電費 | 2 | システム |  |  |  | 96 | 77 | 15/30min蓄電エネルギ量 （電流プロファイル） | kWh=∫I(t) x V dI/dt | 123 | 25℃ 35℃ -10℃ | 130 | 外部電力供給 |  | 148 | 200 | 要求電流プロファイルでバッテリに伝送できること | I-tプロファイル(部品共通) | 124 | 35℃ | 60 | Chargingユニット | [6 empty] | 0 | 0
742 | 1 | Master | [13 empty] | 1 | 燃費電費 | 2 | システム |  |  |  | 96 | 77 | 15/30min蓄電エネルギ量 （電流プロファイル） | kWh=∫I(t) x V dI/dt | 123 | 25℃ 35℃ -10℃ | 130 | 外部電力供給 |  | 149 | 201 | 電流プロファイルでバッテリが蓄電できること | I-tプロファイル(部品共通) | 123 | 25℃ 35℃ -10℃ | 61 | Batteryユニット | AEから(Cell特性) | [5 empty] | 0 | 0
743 | 1 | Master | [13 empty] | 1 | 燃費電費 | 2 | システム |  |  |  | 96 | 77 | 15/30min蓄電エネルギ量 （電流プロファイル） | kWh=∫I(t) x V dI/dt | 123 | 25℃ 35℃ -10℃ | 131 | 電力損失 Qstorage＝Qspply-Qloss Qloss=Qbatter loss + Qenery transfer |  | 150 | 202 | 電力伝送損失 （上記、電流プロファイルからのΣI^2 x R ） | W |  |  | 61 | Batteryユニット | [6 empty] | 0 | 0
744 | 1 | Master | [13 empty] | 1 | 燃費電費 | 2 | システム |  |  |  | 96 | 77 | 15/30min蓄電エネルギ量 （電流プロファイル） | kWh=∫I(t) x V dI/dt | 123 | 25℃ 35℃ -10℃ | 131 | 電力損失 Qstorage＝Qspply-Qloss Qloss=Qbatter loss + Qenery transfer |  | 151 | 203 | Battery内部損失 （上記、電流プロファイルからのΣI^2 x R ） | W |  |  | 61 | Batteryユニット | AEから(Cell特性) | [5 empty] | 0 | 0
745 | 1 | Master | [13 empty] | 1 | 燃費電費 | 2 | システム |  |  |  | 97 | 77 | 15/30min蓄電エネルギ量 （電流プロファイル） | kWh=∫I(t) x V dI/dt | 124 | 35℃ | 132 | バッテリ高温性能 |  | 152 | 204 | バッテリセル受入れ性能（高温） |  | 124 | 35℃ | 61 | Batteryユニット | AEで決定 | [5 empty] | 0 | 0
746 | 1 | Master | [13 empty] | 1 | 燃費電費 | 2 | システム |  |  |  | 97 | 77 | 15/30min蓄電エネルギ量 （電流プロファイル） | kWh=∫I(t) x V dI/dt | 124 | 35℃ | 132 | バッテリ高温性能 |  | 153 | 205 | バッテリ許容温度 | ℃ | 124 | 35℃ | 61 | Batteryユニット | AEで決定 | [5 empty] | 0 | 0
747 | 1 | Master | [13 empty] | 1 | 燃費電費 | 2 | システム |  |  |  | 97 | 77 | 15/30min蓄電エネルギ量 （電流プロファイル） | kWh=∫I(t) x V dI/dt | 124 | 35℃ | 133 | バッテリCooling |  | 154 | 206 | バッテリ～冷却水抜熱量 | kW | 124 | 35℃ | 61 | Batteryユニット | [6 empty] | 0 | 0
748 | 1 | Master | [13 empty] | 1 | 燃費電費 | 2 | システム |  |  |  | 97 | 77 | 15/30min蓄電エネルギ量 （電流プロファイル） | kWh=∫I(t) x V dI/dt | 124 | 35℃ | 133 | バッテリCooling |  | 155 | 207 | 冷却水～冷媒抜熱量 | kW | 124 | 35℃ | 62 | Chiller | [6 empty] | 0 | 0
749 | 1 | Master | [13 empty] | 1 | 燃費電費 | 2 | システム |  |  |  | 98 | 77 | 15/30min蓄電エネルギ量 （電流プロファイル） | kWh=∫I(t) x V dI/dt | 125 | -10℃ | 134 | バッテリ低温性能 |  | 156 | 208 | バッテリセル受入れ性能（低温） |  | 125 | -10℃ | 61 | Batteryユニット | AEで決定 | [5 empty] | 0 | 0
750 | 1 | Master | [13 empty] | 1 | 燃費電費 | 2 | システム |  |  |  | 98 | 77 | 15/30min蓄電エネルギ量 （電流プロファイル） | kWh=∫I(t) x V dI/dt | 125 | -10℃ | 134 | バッテリ低温性能 |  | 157 | 209 | Li析出 | ℃ | 125 | -10℃ | 61 | Batteryユニット | AEで決定 | [5 empty] | 0 | 0
751 | 1 | Master | [13 empty] | 1 | 燃費電費 | 2 | システム |  |  |  | 98 | 77 | 15/30min蓄電エネルギ量 （電流プロファイル） | kWh=∫I(t) x V dI/dt | 125 | -10℃ | 135 | バッテリHeating |  | 158 | 210 | 熱源～冷却水加熱 | kW | 125 | -10℃ | 63 | Heating方式による | [6 empty] | 0 | 0
752 | 1 | Master | [13 empty] | 1 | 燃費電費 | 2 | システム |  |  |  | 98 | 77 | 15/30min蓄電エネルギ量 （電流プロファイル） | kWh=∫I(t) x V dI/dt | 125 | -10℃ | 135 | バッテリHeating |  | 159 | 211 | 冷却水～バッテリ加熱 | kW | 125 | -10℃ | 63 | Heating方式による | [6 empty] | 0 | 0
753 | 1 | Master | [13 empty] | 2 | 動力 | 1 | 車両 |  |  |  | 176 | 11 | 最高速 | 4WD:km/h | 343 | 外気温35℃以上、13km以上で最高速維持 | 57 | DS定常駆動力 | 最大値 | 35 | 89 | DS最高出力 | kW |  |  | 1 | PWTシステム | 駆動力(P)＝ モータトルク(Tm)×ギヤ比×伝達効率÷タイヤの動荷重半径 時系列データ 電流Profile(最高速) | [5 empty] | 0 | 0
754 | 1 | Master | [13 empty] | 2 | 動力 | 1 | 車両 |  |  |  | 176 | 11 | 最高速 | 2WD:km/h | 343 | 外気温35℃以上、13km以上で最高速維持 | 57 | DS定常駆動力 | 最大値 | 35 | 89 | DS最高出力 | kW |  |  | 1 | PWTシステム | 駆動力(P)＝ モータトルク(Tm)×ギヤ比×伝達効率÷タイヤの動荷重半径 時系列データ 電流Profile(最高速) | [5 empty] | 0 | 0
755 | 1 | Master | [13 empty] | 2 | 動力 | 1 | 車両 |  |  |  | 177 | 12 | 30%勾配登坂 | ヒルホールド120sec継続後に10sec以内に10m上れること | 343 | 外気温35℃以上、13km以上で最高速維持 | 57 | DS定常駆動力 | 最大値 | 36 | 90 | DS最大トルクー時間 | Nm×sec | 63 | 外気温℃、MTR入口水温℃ 30%120sec ヒルホールド | 1 | PWTシステム | 駆動力(P)＝ モータトルク(Tm)×ギヤ比×伝達効率÷タイヤの動荷重半径 時系列データ 電流Profile(最高速) | [5 empty] | 0 | 0
756 | 1 | Master | [13 empty] | 2 | 動力 | 1 | 車両 |  |  |  | 177 | 12 | 30%勾配登坂 | ヒルホールド120sec継続後に10sec以内に10m上れること | 343 | 外気温35℃以上、13km以上で最高速維持 | 57 | DS定常駆動力 | 最大値 | 37 | 90 | DS最大トルクー時間 | Nm×sec | 64 | 30%120sec ヒルホールド後 10sec 10m | 1 | PWTシステム | 駆動力(P)＝ モータトルク(Tm)×ギヤ比×伝達効率÷タイヤの動荷重半径 時系列データ 電流Profile(最高速) | [5 empty] | 0 | 0
757 | 1 | Master | [13 empty] | 2 | 動力 | 1 | 車両 |  |  |  | 10 | 13 | 縁石乗り越え |  | 50 | 10cm高さ | 57 | DS定常駆動力 | 最大値 | 38 | 90 | DS最大トルクー時間 | Nm×sec |  |  | 1 | PWTシステム | 駆動力(P)＝ モータトルク(Tm)×ギヤ比×伝達効率÷タイヤの動荷重半径 時系列データ 電流Profile(最高速) | [5 empty] | 0 | 0
758 | 1 | Master | [13 empty] | 2 | 動力 | 1 | 車両 |  |  |  | 11 | 14 | トーイング | 0-60mph：30.0sec以内 | 51 | 平坦路、気温10℃～35℃ | 57 | DS定常駆動力 | 最大値 | 38 | 90 | DS最大トルクー時間 | Nm×sec |  |  | 1 | PWTシステム | 駆動力(P)＝ モータトルク(Tm)×ギヤ比×伝達効率÷タイヤの動荷重半径 時系列データ 電流Profile(最高速) | [5 empty] | 0 | 0
759 | 1 | Master | [13 empty] | 2 | 動力 | 1 | 車両 |  |  |  | 11 | 14 | トーイング | 0-30mph：12.0sec以内 | 51 | 平坦路、気温10℃～35℃ | 57 | DS定常駆動力 | 最大値 | 38 | 90 | DS最大トルクー時間 | Nm×sec |  |  | 1 | PWTシステム | 駆動力(P)＝ モータトルク(Tm)×ギヤ比×伝達効率÷タイヤの動荷重半径 時系列データ 電流Profile(最高速) | [5 empty] | 0 | 0
760 | 1 | Master | [13 empty] | 2 | 動力 | 1 | 車両 |  |  |  | 11 | 14 | トーイング | 40-60mph：18.0sec以内 | 51 | 平坦路、気温10℃～35℃ | 57 | DS定常駆動力 | 最大値 | 38 | 90 | DS最大トルクー時間 | Nm×sec |  |  | 1 | PWTシステム | 駆動力(P)＝ モータトルク(Tm)×ギヤ比×伝達効率÷タイヤの動荷重半径 時系列データ 電流Profile(最高速) | [5 empty] | 0 | 0
761 | 1 | Master | [13 empty] | 2 | 動力 | 1 | 車両 |  |  |  | 15 | 14 | トーイング | 5分以内で、発進~5m進んで停止を5回繰り返す(前進・後進) | 52 | 12%勾配 ※北米向け | 57 | DS定常駆動力 | 最大値 | 38 | 90 | DS最大トルクー時間 | Nm×sec |  |  | 1 | PWTシステム | 駆動力(P)＝ モータトルク(Tm)×ギヤ比×伝達効率÷タイヤの動荷重半径 時系列データ 電流Profile(最高速) | [5 empty] | 0 | 0
762 | 1 | Master | [13 empty] | 2 | 動力 | 1 | 車両 |  |  |  | 13 | 14 | トーイング | 発進可能であること(前進・後進) | 53 | 16%勾配(Katherine Landingボートランプ、気温40℃、吸気温75℃) ※北米向け | 57 | DS定常駆動力 | 最大値 | 38 | 90 | DS最大トルクー時間 | Nm |  |  | 1 | PWTシステム | 駆動力(P)＝ モータトルク(Tm)×ギヤ比×伝達効率÷タイヤの動荷重半径 時系列データ 電流Profile(最高速) | [5 empty] | 0 | 0
763 | 1 | Master | [13 empty] | 2 | 動力 | 1 | 車両 |  |  |  | 12 | 14 | トーイング | 最大トレーラー重量 ㎏ | 54 | 16%勾配、15mph走行時(気温5℃～35℃) ※北米向け | 57 | DS定常駆動力 | 最大値 | 38 | 90 | DS最大トルクー時間 | Nm |  |  | 1 | PWTシステム | 駆動力(P)＝ モータトルク(Tm)×ギヤ比×伝達効率÷タイヤの動荷重半径 時系列データ 電流Profile(最高速) | [5 empty] | 0 | 0
764 | 1 | Master | [13 empty] | 2 | 動力 | 1 | 車両 |  |  |  | 16 | 14 | トーイング | 最低車速：40mph以上 | 55 | ハイウェイ登坂(Davis Dam、気温38℃以上) ※北米向け | 57 | DS定常駆動力 | 最大値 | 38 | 90 | DS最大トルクー時間 | Nm |  |  | 1 | PWTシステム | 駆動力(P)＝ モータトルク(Tm)×ギヤ比×伝達効率÷タイヤの動荷重半径 時系列データ 電流Profile(最高速) | [5 empty] | 0 | 0
765 | 1 | Master | [13 empty] | 2 | 動力 | 1 | 車両 |  |  |  | 14 | 14 | トーイング | 5分間で5回繰り返し発進可能なこと | 56 | 8%及び12%登坂路 ※欧州向け | 57 | DS定常駆動力 | 最大値 | 38 | 90 | DS最大トルクー時間 | Nm×sec |  |  | 1 | PWTシステム | 駆動力(P)＝ モータトルク(Tm)×ギヤ比×伝達効率÷タイヤの動荷重半径 時系列データ 電流Profile(最高速) | [5 empty] | 0 | 0
766 | 1 | Master | [13 empty] | 2 | 動力 | 1 | 車両 |  |  |  | 178 | 143 | 80‐120km/h加速時間 | sec | 57 | 中間加速 | 57 | DS定常駆動力 | 最大値 | 39 | 91 | DSトルクカーブ |  |  |  | 1 | PWTシステム | [6 empty] | 0 | 0
767 | 1 | Master | [13 empty] | 2 | 動力 | 1 | 車両 |  |  |  | 19 | 17 | 0‐100km/h加速時間 | sec | 59 | 発進加速 Motor応答時定数[ms] | 57 | DS定常駆動力 | 最大値 | 39 | 91 | DSトルクカーブ |  |  |  | 1 | PWTシステム | [6 empty] | 0 | 0
768 | 1 | Master | [13 empty] | 2 | 動力 | 1 | 車両 |  |  |  | 20 | 18 | 50‐70km/h加速時間 | sec | 60 | 実用加速 | 57 | DS定常駆動力 | 最大値 | 39 | 91 | DSトルクカーブ |  |  |  | 1 | PWTシステム | e-power | [5 empty] | 0 | 0
769 | 1 | Master | [13 empty] | 2 | 動力 | 1 | 車両 |  |  |  | 21 | 19 | dGp 90%Gmax duration | sec | 60 | 実用加速 | 57 | DS定常駆動力 | 最大値 | 40 | 92 | DS最大トルク | Nm |  |  | 1 | PWTシステム | e-power | [5 empty] | 0 | 0
770 | 1 | Master | [13 empty] | 2 | 動力 | 1 | 車両 |  |  |  | 22 | 20 | Gmax | G | 60 | 実用加速 | 57 | DS定常駆動力 | 最大値 | 40 | 92 | DS最大トルク | Nm |  |  | 1 | PWTシステム | e-power | [5 empty] | 0 | 0
771 | 1 | Master | [13 empty] | 2 | 動力 | 1 | 車両 |  |  |  | 23 | 21 | Gjeark |  | 60 | 実用加速 | 57 | DS定常駆動力 | 最大値 | 40 | 92 | DS最大トルク | Nm |  |  | 1 | PWTシステム | e-power | [5 empty] | 0 | 0
772 | 1 | Master | [13 empty] | 2 | 動力 | 1 | 車両 |  |  |  | 24 | 22 | tG01 | sec | 60 | 実用加速 | 58 | DS過渡駆動力 |  | 41 | 93 | 始動～0.1秒DS過渡トルク | Nm/sec |  |  | 1 | PWTシステム | e-power | [5 empty] | 0 | 0
773 | 1 | Master | [13 empty] | 2 | 動力 | 1 | 車両 |  |  |  | 25 | 23 | t80%Gmax | sec | 60 | 実用加速 | 58 | DS過渡駆動力 |  | 41 | 93 | 始動～0.1秒DS過渡トルク | Nm/sec |  |  | 1 | PWTシステム | e-power | [5 empty] | 0 | 0
774 | 1 | Master | [13 empty] | 2 | 動力 | 1 | 車両 |  |  |  | 179 | 144 | BATT劣化時加速性能 | 1σプロフィール追従可能であること | 344 | 8yr/160000km セル温度25℃、SOC50% | 184 | DS駆動力 | kW | 384 | 346 | DS出力(BATT劣化) | kW | 344 | 8yr/160000km セル温度25℃、SOC50% | 1 | PWTシステム | [6 empty] | 0 | 0
775 | 1 | Master | [13 empty] | 2 | 動力 | 1 | 車両 |  |  |  | 180 | 144 | BATT劣化時加速性能 | 2σプロフィール追従可能であること | 345 | 5yr/100000km セル温度25℃、SOC25% | 184 | DS駆動力 | kW | 385 | 346 | DS出力(BATT劣化) | kW | 345 | 5yr/100000km セル温度25℃、SOC25% | 1 | PWTシステム | [6 empty] | 0 | 0
776 | 1 | Master | [13 empty] | 2 | 動力 | 1 | 車両 |  |  |  | 181 | 145 | BATT劣化時加速性能 50-70km/h | sec | 346 | 3σ加速性能 5yr/100000km セル温度25℃、SOC07% | 184 | DS駆動力 | kW | 386 | 346 | DS出力(BATT劣化) | kW | 352 | 5yr/100000km セル温度25℃、SOC07% | 1 | PWTシステム | [6 empty] | 0 | 0
777 | 1 | Master | [13 empty] | 2 | 動力 | 1 | 車両 |  |  |  | 182 | 146 | 低SOC走破性 | プロフィール追従可能であること | 347 | EPA City走行の2山目Profile セル温度25℃ SOC4% | 185 | DS駆動力プロフィール | kW | 387 | 347 | DS出力プロフィール(低SOC) | kW | 347 | EPA City走行の2山目Profile セル温度25℃ SOC4% | 1 | PWTシステム | [6 empty] | 0 | 0
778 | 1 | Master | [13 empty] | 2 | 動力 | 1 | 車両 |  |  |  | 183 | 147 | 極低SOC加速 | 0.14G | 348 | セル温度25℃ SOC4% 車速20km/h | 185 | DS駆動力プロフィール | kW | 388 | 348 | DS出力プロフィール(極低SOC) | kW | 348 | セル温度25℃ SOC4% 車速20km/h | 1 | PWTシステム | [6 empty] | 0 | 0
779 | 1 | Master | [13 empty] | 2 | 動力 | 1 | 車両 |  |  |  | 184 | 148 | QC後加速 | 3σプロフィール追従可能であること | 349 | QC後バッテリー最大温度(55℃) | 185 | DS駆動力プロフィール | kW | 389 | 349 | DS出力プロフィール(QC後) | kW | 349 | QC後バッテリー最大温度(55℃) | 1 | PWTシステム | [6 empty] | 0 | 0
780 | 1 | Master | [13 empty] | 2 | 動力 | 1 | 車両 |  |  |  | 185 | 149 | 低温加速性能 60-80km/h加速 | sec | 350 | セル温度0℃、SOC20% | 184 | DS駆動力 | kW | 390 | 350 | DS出力(低温) | kW | 350 | セル温度0℃、SOC20% | 1 | PWTシステム | [6 empty] | 0 | 0
781 | 1 | Master | [13 empty] | 2 | 動力 | 1 | 車両 |  |  |  | 186 | 150 | 低温加速性能 80-120km/h加速 | sec | 350 | セル温度0℃、SOC20% | 184 | DS駆動力 | kW | 390 | 350 | DS出力(低温) | kW | 350 | セル温度0℃、SOC20% | 1 | PWTシステム | [6 empty] | 0 | 0
782 | 1 | Master | [13 empty] | 2 | 動力 | 1 | 車両 |  |  |  | 187 | 151 | 低温加速性能 0-40km/h加速 | 平均0.1G以上 | 351 | セル温度-20℃、SOC20% | 184 | DS駆動力 | kW | 391 | 350 | DS出力(低温) | kW | 351 | セル温度-20℃、SOC20% | 1 | PWTシステム | [6 empty] | 0 | 0
783 | 1 | Master | [13 empty] | 2 | 動力 | 1 | 車両 |  |  |  | 188 | 24 | 車両仕様 | 燃費要求から決定 | 351 | セル温度-20℃、SOC20% | 59 | 車両走行抵抗 | kW | 42 | 94 | 車両質量 | kg |  |  | 11 | 車両 | 転がり抵抗＝RRC x W[kg]×g 空気抵抗＝1/2×Cd×σ[kg/m3]×A[m2]×ｖ2[m/s]2 勾配抵抗＝W[kg]×g[9.8m/s2]×sinθ 加速抵抗＝α[m/s2]×(W[kg]＋等価慣性重量[kg]) | [5 empty] | 0 | 0
784 | 1 | Master | [13 empty] | 2 | 動力 | 1 | 車両 |  |  |  | 188 | 24 | 車両仕様 | （トーイング以外） | 351 | セル温度-20℃、SOC20% | 59 | 車両走行抵抗 | kW | 18 | 31 | 空力係数(Cd) |  |  |  | 11 | 車両 | 転がり抵抗＝RRC x W[kg]×g 空気抵抗＝1/2×Cd×σ[kg/m3]×A[m2]×ｖ2[m/s]2 勾配抵抗＝W[kg]×g[9.8m/s2]×sinθ 加速抵抗＝α[m/s2]×(W[kg]＋等価慣性重量[kg]) | [5 empty] | 0 | 0
785 | 1 | Master | [13 empty] | 2 | 動力 | 1 | 車両 |  |  |  | 188 | 24 | 車両仕様 | （トーイング以外） | 351 | セル温度-20℃、SOC20% | 59 | 車両走行抵抗 | kW | 20 | 32 | 前面投影面積 | m^2 |  |  | 11 | 車両 | 転がり抵抗＝RRC x W[kg]×g 空気抵抗＝1/2×Cd×σ[kg/m3]×A[m2]×ｖ2[m/s]2 勾配抵抗＝W[kg]×g[9.8m/s2]×sinθ 加速抵抗＝α[m/s2]×(W[kg]＋等価慣性重量[kg]) | [5 empty] | 0 | 0
786 | 1 | Master | [13 empty] | 2 | 動力 | 1 | 車両 |  |  |  | 188 | 24 | 車両仕様 | （トーイング以外） | 351 | セル温度-20℃、SOC20% | 59 | 車両走行抵抗 | kW | 43 | 95 | タイヤサイズ&RRC |  |  |  | 11 | 車両 | 転がり抵抗＝RRC x W[kg]×g 空気抵抗＝1/2×Cd×σ[kg/m3]×A[m2]×ｖ2[m/s]2 勾配抵抗＝W[kg]×g[9.8m/s2]×sinθ 加速抵抗＝α[m/s2]×(W[kg]＋等価慣性重量[kg]) | [5 empty] | 0 | 0
787 | 1 | Master | [13 empty] | 2 | 動力 | 1 | 車両 |  |  |  | 188 | 24 | 車両仕様 | （トーイング以外） | 351 | セル温度-20℃、SOC20% | 59 | 車両走行抵抗 | kW | 44 | 96 | HUB/BRAKE損失 |  |  |  | 11 | 車両 | 転がり抵抗＝RRC x W[kg]×g 空気抵抗＝1/2×Cd×σ[kg/m3]×A[m2]×ｖ2[m/s]2 勾配抵抗＝W[kg]×g[9.8m/s2]×sinθ 加速抵抗＝α[m/s2]×(W[kg]＋等価慣性重量[kg]) | [5 empty] | 0 | 0
788 | 1 | Master | [13 empty] | 2 | 動力 | 1 | 車両 |  |  |  | 188 | 24 | 車両仕様 | （トーイング以外） | 351 | セル温度-20℃、SOC20% | 59 | 車両走行抵抗 | kW | 45 | 97 | トーイング | ㎏ |  |  | 11 | 車両 | 転がり抵抗＝RRC x W[kg]×g 空気抵抗＝1/2×Cd×σ[kg/m3]×A[m2]×ｖ2[m/s]2 勾配抵抗＝W[kg]×g[9.8m/s2]×sinθ 加速抵抗＝α[m/s2]×(W[kg]＋等価慣性重量[kg]) | [5 empty] | 0 | 0
789 | 1 | Master | [13 empty] | 2 | 動力 | 1 | 車両 |  |  |  | 188 | 24 | 車両仕様 | （トーイング以外） | 351 | セル温度-20℃、SOC20% | 60 | 補機駆動損失 | kWh | 46 | 98 | 弱電補機負荷 |  |  |  | 11 | 車両 | [6 empty] | 0 | 0
790 | 1 | Master | [13 empty] | 2 | 動力 | 1 | 車両 |  |  |  | 188 | 24 | 車両仕様 | （トーイング以外） | 351 | セル温度-20℃、SOC20% | 60 | 補機駆動損失 | kWh | 26 | 38 | DCDC効率 | % |  |  | 13 | DCDC | [6 empty] | 0 | 0
791 | 1 | Master | [13 empty] | 2 | 動力 | 1 | 車両 |  |  |  | 188 | 24 | 車両仕様 | （トーイング以外） | 351 | セル温度-20℃、SOC20% | 60 | 補機駆動損失 | kWh | 47 | 99 | HVAC負荷 | kW |  |  | 11 | 車両 | A/C消費電力（A/C、ブロアファン、モータファン、コンプレッサ含む） | [5 empty] | 0 | 0
792 | 1 | Master | [13 empty] | 2 | 動力 | 1 | 車両 |  |  |  | 27 | 25 | リバース車速 | kph | 61 | リバース | 61 | DS後進回転数 |  | 48 | 100 | DS後進回転数 | rpm | 61 | リバース | 1 | PWTシステム | [6 empty] | 0 | 0
793 | 1 | Master | [13 empty] | 2 | 動力 | 1 | 車両 |  |  |  | 28 | 26 | ロールバック要求 | kph | 62 | ロールバック | 61 | DS後進回転数 |  | 49 | 100 | DS後進回転数 | rpm | 62 | ロールバック | 1 | PWTシステム | [6 empty] | 0 | 0
794 | 1 | Master | [13 empty] | 2 | 動力 | 2 | システム |  |  |  | 29 | 27 | DS最高出力 | kW |  |  | 186 | Motor最高出力 | kW | 50 | 101 | Motorトルク(Nm) | Nm | 65 | 電圧： V以上 時間： ｓ以上 INV入口水温： ℃ MTR回転数範囲： rpm | 4 | MOT/INV | Motor最高出力 [kW] | 753 |  |  |  |  | 0 | 0
795 | 1 | Master | [13 empty] | 2 | 動力 | 2 | システム |  |  |  | 29 | 27 | DS最高出力 | kW |  |  | 186 | Motor最高出力 | kW | 51 | 102 | Motor出力(kW) | rpm | 65 | 電圧： V以上 時間： ｓ以上 INV入口水温： ℃ MTR回転数範囲： rpm | 4 | MOT/INV | Motor最高出力 [kW] | 753 |  |  |  |  | 0 | 0
796 | 1 | Master | [13 empty] | 2 | 動力 | 2 | システム |  |  |  | 29 | 27 | DS最高出力 | kW |  |  | 186 | Motor最高出力 | kW | 52 | 103 | 許容最高回転数 →性能保証(常用回転数) | rpm |  |  | 4 | MOT/INV | MOT前提条件 | 753 |  |  |  |  | 0 | 0
797 | 1 | Master | [13 empty] | 2 | 動力 | 2 | システム |  |  |  | 29 | 27 | DS最高出力 | kW |  |  | 186 | Motor最高出力 | kW | 53 | 104 | Fr Motor過回転防止点 | rpm | 66 | -6%勾配追い風10m条件のR/L線上 | 4 | MOT/INV |  | 753 |  |  |  |  | 0 | 0
798 | 1 | Master | [13 empty] | 2 | 動力 | 2 | システム |  |  |  | 29 | 27 | DS最高出力 | kW |  |  | 63 | Motor供給電圧 | V | 54 | 105 | Batteryセル数(直列) |  |  |  | 18 | BAT | 企画で決まる | 753 |  |  |  |  | 0 | 0
799 | 1 | Master | [13 empty] | 2 | 動力 | 2 | システム |  |  |  | 29 | 27 | DS最高出力 | kW |  |  | 63 | Motor供給電圧 | V | 15 | 60 | Batteryセル特性 |  |  |  | 18 | BAT | AEで決まる | 753 |  |  |  |  | 0 | 0
800 | 1 | Master | [13 empty] | 2 | 動力 | 2 | システム |  |  |  | 29 | 27 | DS最高出力 | kW |  |  | 63 | Motor供給電圧 | V | 55 | 106 | Batt出力ー時間 | kW×sec | 43 | 仕向け、SOC[％]、劣化、外気温度[℃] | 18 | BAT | Batt容量はBEVは電費、e-Powerは動力で決まる 電流Profile(最高速) | 753 |  |  |  |  | 0 | 0
801 | 1 | Master | [13 empty] | 2 | 動力 | 2 | システム |  |  |  | 29 | 27 | DS最高出力 | kW |  |  | 64 | Generator供給出力 | kW | 56 | 107 | GENトルク(Nm) | Nm | 67 | 電圧： V以上 時間： ｓ以上 INV入口水温： ℃ GEN回転数範囲： rpm | 16 | GEN/INV | e-power | 753 |  |  |  |  | 0 | 0
802 | 1 | Master | [13 empty] | 2 | 動力 | 2 | システム |  |  |  | 29 | 27 | DS最高出力 | kW |  |  | 64 | Generator供給出力 | kW | 57 | 108 | GEN回転数(rpm) | rpm |  |  | 16 | GEN/INV | e-power | 753 |  |  |  |  | 0 | 0
803 | 1 | Master | [13 empty] | 2 | 動力 | 2 | システム |  |  |  | 29 | 27 | DS最高出力 | kW |  |  | 64 | Generator供給出力 | kW | 58 | 109 | 許容最高回転数 × 入力トルク | rpm |  |  | 16 | GEN/INV | e-power MOT前提条件 | 753 |  |  |  |  | 0 | 0
804 | 1 | Master | [13 empty] | 2 | 動力 | 2 | システム |  |  |  | 29 | 27 | DS最高出力 | kW |  |  | 64 | Generator供給出力 | kW | 392 | 111 | GEN最高出力 kW | kW | 68 | 13km以上(約4分)で最高速維持 最高速の条件(回転数、時間） | 24 | ENG(出力) | e-power 時系列データ DB：L要求を最高出力→GEN最高出力書き換え | 753 |  |  |  |  | 0 | 0
805 | 1 | Master | [13 empty] | 2 | 動力 | 2 | システム |  |  |  | 29 | 27 | DS最高出力 | kW |  |  | 64 | Generator供給出力 | kW | 393 | 351 | ENG最高出力 kW | kW |  |  | 24 | ENG(出力) | e-power DB：L要求を最高出力→ENG最高出力書き換え | 753 |  |  |  |  | 0 | 0
806 | 1 | Master | [13 empty] | 2 | 動力 | 2 | システム |  |  |  | 29 | 27 | DS最高出力 | kW |  |  | 65 | ENG供給出力 | kW | 61 | 112 | ENG最高出力(kW-rpm) | kW-rpm | 69 | エンジン回転速度[rpm] | 24 | ENG(出力) | e-power MOT前提条件 | 753 |  |  |  |  | 0 | 0
807 | 1 | Master | [13 empty] | 2 | 動力 | 2 | システム |  |  |  | 29 | 27 | DS最高出力 | kW |  |  | 65 | ENG供給出力 | kW | 62 | 113 | ENGトルクカーブ(Nm-rpm) | Nm-rpm |  |  | 24 | ENG(出力) | e-power | 753 |  |  |  |  | 0 | 0
808 | 1 | Master | [13 empty] | 2 | 動力 | 2 | システム |  |  |  | 29 | 27 | DS最高出力 | kW |  |  | 66 | 出力伝達機能 |  | 63 | 114 | 増速比(ギヤ比) |  |  |  | 25 | Increaser | e-power | 753 |  |  |  |  | 0 | 0
809 | 1 | Master | [13 empty] | 2 | 動力 | 2 | システム |  |  |  | 29 | 27 | DS最高出力 | kW |  |  | 67 | Battery供給出力&時間 | kWh | 64 | 115 | BATT容量 kWh | kWh | 43 | 仕向け、SOC[％]、劣化、外気温度[℃] | 18 | BAT | e-power DS最高出力で決まるBatteryからのAssist量 | 753 |  |  |  |  | 0 | 0
810 | 1 | Master | [13 empty] | 2 | 動力 | 2 | システム |  |  |  | 30 | 28 | DS最大トルク | Nm |  |  | 68 | Motor最大トルク | Nm | 65 | 116 | 最大Motorトルクー時間 | Nm×sec | 70 | 電圧： V以上 時間： ｓ以上 INV入口水温： ℃ MTR回転数： rpm | 4 | MOT/INV | 時系列データ | 769 |  |  |  |  | 0 | 0
811 | 1 | Master | [13 empty] | 2 | 動力 | 2 | システム |  |  |  | 31 | 29 | DSトルクカーブ | Nm |  |  | 69 | トルク増幅率 |  | 394 | 352 | 減速比(ギヤ比) | FR |  |  | 26 | Reducer | FR-RR 周波数離間率 4%以上 FR：9.328の場合 RR：9.701以上、もしくは8.955以下 | 766 |  |  |  |  | 0 | 0
812 | 1 | Master | [13 empty] | 2 | 動力 | 2 | システム |  |  |  | 31 | 29 | DSトルクカーブ | Nm |  |  | 69 | トルク増幅率 |  | 110 |  |  | RR | [5 empty] | 766 |  |  |  |  | 0 | 0
813 | 1 | Master | [13 empty] | 2 | 動力 | 2 | システム |  |  |  | 31 | 29 | DSトルクカーブ | Nm |  |  | 187 | トルク伝達効率 |  | 395 | 353 | 効率 | %(FR) |  |  | 26 | Reducer |  | 766 |  |  |  |  | 0 | 0
814 | 1 | Master | [13 empty] | 2 | 動力 | 2 | システム |  |  |  | 31 | 29 | DSトルクカーブ | Nm |  |  | 187 | トルク伝達効率 |  | 395 | 353 | 効率 | %(RR) |  |  | 26 | Reducer |  | 766 |  |  |  |  | 0 | 0
815 | 1 | Master | [13 empty] | 2 | 動力 | 2 | システム |  |  |  | 31 | 29 | DSトルクカーブ | Nm |  |  | 188 | MOT供給電圧 |  | 54 | 105 | Batteryセル数(直列) |  |  |  | 18 | BAT | 企画で決まる | 766 |  |  |  |  | 0 | 0
816 | 1 | Master | [13 empty] | 2 | 動力 | 2 | システム |  |  |  | 31 | 29 | DSトルクカーブ | Nm |  |  | 188 | MOT供給電圧 |  | 15 | 60 | Batteryセル特性 |  |  |  | 18 | BAT | AEで決まる | 766 |  |  |  |  | 0 | 0
817 | 1 | Master | [13 empty] | 2 | 動力 | 2 | システム |  |  |  | 31 | 29 | DSトルクカーブ | Nm |  |  | 188 | MOT供給電圧 |  | 55 | 106 | Batt出力ー時間 | kW×sec | 43 | 仕向け、SOC[％]、劣化、外気温度[℃] | 18 | BAT | Batt容量はBEVは電費、e-Powerは動力で決まる 電流Profile(最高速) | 766 |  |  |  |  | 0 | 0
818 | 1 | Master | [13 empty] | 2 | 動力 | 2 | システム |  |  |  | 31 | 29 | DSトルクカーブ | Nm |  |  | 189 | アクセルヒルホールド ブレーキ保持 | N | 396 | 354 | ASA制御プロフィール |  |  |  | 125 | VDC |  | 766 |  |  |  |  | 0 | 0
819 | 1 | Master | [13 empty] | 2 | 動力 | 2 | システム |  |  |  | 190 | 152 | DS出力(BATT劣化) | kW | 344 | 8yr/160000km セル温度25℃、SOC50% | 190 | BATT供給電力 | kW | 397 | 355 | BATT出力 | kW | 344 | 8yr/160000km セル温度25℃、SOC50% | 18 | BAT |  | 774 |  |  |  |  | 0 | 0
820 | 1 | Master | [13 empty] | 2 | 動力 | 2 | システム |  |  |  | 190 | 152 | DS出力(BATT劣化) | kW | 344 | 8yr/160000km セル温度25℃、SOC50% | 191 | MOT出力 | kW | 398 | 356 | MOT出力 | kW | 353 | 電圧○○V | 4 | MOT/INV |  | 774 |  |  |  |  | 0 | 0
821 | 1 | Master | [13 empty] | 2 | 動力 | 2 | システム |  |  |  | 191 | 152 | DS出力(BATT劣化) | kW | 345 | 5yr/100000km セル温度25℃、SOC25% | 190 | BATT供給電力 | kW | 399 | 355 | BATT出力 | kW | 345 | 5yr/100000km セル温度25℃、SOC25% | 18 | BAT |  | 774 |  |  |  |  | 0 | 0
822 | 1 | Master | [13 empty] | 2 | 動力 | 2 | システム |  |  |  | 191 | 152 | DS出力(BATT劣化) | kW | 345 | 5yr/100000km セル温度25℃、SOC25% | 191 | MOT出力 | kW | 398 | 356 | MOT出力 | kW | 353 | 電圧○○V | 4 | MOT/INV |  | 774 |  |  |  |  | 0 | 0
823 | 1 | Master | [13 empty] | 2 | 動力 | 2 | システム |  |  |  | 192 | 152 | DS出力(BATT劣化) | kW | 352 | 5yr/100000km セル温度25℃、SOC07% | 190 | BATT供給電力 | kW | 400 | 355 | BATT出力 | kW | 352 | 5yr/100000km セル温度25℃、SOC07% | 18 | BAT |  | 774 |  |  |  |  | 0 | 0
824 | 1 | Master | [13 empty] | 2 | 動力 | 2 | システム |  |  |  | 192 | 152 | DS出力(BATT劣化) | kW | 352 | 5yr/100000km セル温度25℃、SOC07% | 191 | MOT出力 | kW | 398 | 356 | MOT出力 | kW | 353 | 電圧○○V | 4 | MOT/INV |  | 774 |  |  |  |  | 0 | 0
825 | 1 | Master | [13 empty] | 2 | 動力 | 2 | システム |  |  |  | 193 | 153 | DS出力プロフィール(低SOC) | kW | 347 | EPA City走行の2山目Profile セル温度25℃ SOC4% | 190 | BATT供給電力 | kW | 401 | 355 | BATT出力 | kW | 354 | セル温度25℃ SOC4% | 18 | BAT |  | 777 |  |  |  |  | 0 | 0
826 | 1 | Master | [13 empty] | 2 | 動力 | 2 | システム |  |  |  | 194 | 154 | DS出力プロフィール(極低SOC) | kW | 348 | セル温度25℃ SOC4% 車速20km/h | 190 | BATT供給電力 | kW | 401 | 355 | BATT出力 | kW | 354 | セル温度25℃ SOC4% | 18 | BAT |  | 778 |  |  |  |  | 0 | 0
827 | 1 | Master | [13 empty] | 2 | 動力 | 2 | システム |  |  |  | 195 | 155 | DS出力プロフィール(QC後) | kW | 349 | QC後バッテリー最大温度(55℃) | 190 | BATT供給電力 | kW | 402 | 355 | BATT出力 | kW | 349 | QC後バッテリー最大温度(55℃) | 18 | BAT |  | 779 |  |  |  |  | 0 | 0
828 | 1 | Master | [13 empty] | 2 | 動力 | 2 | システム |  |  |  | 196 | 156 | DS出力(低温) | kW | 350 | セル温度0℃、SOC20% | 190 | BATT供給電力 | kW | 403 | 355 | BATT出力 | kW | 350 | セル温度0℃、SOC20% | 18 | BAT |  | 780 |  |  |  |  | 0 | 0
829 | 1 | Master | [13 empty] | 2 | 動力 | 2 | システム |  |  |  | 196 | 156 | DS出力(低温) | kW | 350 | セル温度0℃、SOC20% | 191 | MOT出力 | kW | 404 | 357 | MOT/INV効率 | % | 353 | 電圧○○V | 4 | MOT/INV |  | 780 |  |  |  |  | 0 | 0
830 | 1 | Master | [13 empty] | 2 | 動力 | 2 | システム |  |  |  | 197 | 156 | DS出力(低温) | kW | 351 | セル温度-20℃、SOC20% | 190 | BATT供給電力 | kW | 405 | 355 | BATT出力 | kW | 351 | セル温度-20℃、SOC20% | 18 | BAT |  | 780 |  |  |  |  | 0 | 0
831 | 1 | Master | [13 empty] | 2 | 動力 | 2 | システム |  |  |  | 197 | 156 | DS出力(低温) | kW | 351 | セル温度-20℃、SOC20% | 191 | MOT出力 | kW | 404 | 357 | MOT/INV効率 | % | 353 | 電圧○○V | 4 | MOT/INV |  | 780 |  |  |  |  | 0 | 0
832 | 1 | Master | [13 empty] | 2 | 動力 | 2 | システム |  |  |  | 32 | 30 | DS後進回転数 | rpm | 61 | リバース | 70 | Motor後進回転数 |  | 67 | 118 | Motor後進回転数 | rpm | 61 | リバース | 4 | MOT/INV |  | 792 |  |  |  |  | 0 | 0
833 | 1 | Master | [13 empty] | 2 | 動力 | 2 | システム |  |  |  | 32 | 30 | DS後進回転数 | rpm | 61 | リバース | 71 | 減速率 |  | 67 | 118 | Motor後進回転数 | rpm | 61 | リバース | 4 | MOT/INV |  | 792 |  |  |  |  | 0 | 0
834 | 1 | Master | [13 empty] | 2 | 動力 | 2 | システム |  |  |  | 33 | 30 | DS後進回転数 | rpm | 62 | ロールバック | 70 | Motor後進回転数 |  | 68 | 118 | Motor後進回転数 | rpm | 62 | ロールバック | 4 | MOT/INV |  | 792 |  |  |  |  | 0 | 0
835 | 1 | Master | [13 empty] | 2 | 動力 | 2 | システム |  |  |  | 33 | 30 | DS後進回転数 | rpm | 62 | ロールバック | 71 | 減速率 |  | 68 | 118 | Motor後進回転数 | rpm | 62 | ロールバック | 4 | MOT/INV |  | 792 |  |  |  |  | 0 | 0
836 | 1 | Master | [13 empty] | 3 | 音振 | 1 | 車両 |  |  |  | 35 | 49 | 振動保証基準 | 保証基準 |  |  | 16 | PT関連の振動保障基準を満足する機能 |  | 70 | 10 | P/P振動強度 | 振動応力40MPa以下 (粗メッシュ：振動応力≦20MPa) |  |  | 1 | PWTシステム | [6 empty] | 0 | 0
837 | 1 | Master | [13 empty] | 3 | 音振 | 1 | 車両 |  |  |  | 198 | 157 | 車外騒音規制値 | 規制値 |  |  | 17 | エンジン加振力 |  | 406 | 11 | エンジン放射音 システム階層のL？ | 振動応力40MPa以下 (粗メッシュ：振動応力≦20MPa) |  |  | 1 | PWTシステム | [6 empty] | 0 | 0
838 | 1 | Master | [13 empty] | 3 | 音振 | 1 | 車両 |  |  |  | 199 | 158 | 加速時騒音 |  |  |  | 18 | P/T起因の固体伝播 |  | 407 | 12 | エンジンマウント振動入力 |  |  |  | 1 | PWTシステム | [6 empty] | 0 | 0
839 | 1 | Master | [13 empty] | 3 | 音振 | 1 | 車両 |  |  |  | 199 | 158 | 加速時騒音 |  |  |  | 18 | P/T起因の固体伝播 |  | 408 | 13 | スピンドル部振動入力 |  |  |  | 6 | PWT外 | [6 empty] | 0 | 0
840 | 1 | Master | [13 empty] | 3 | 音振 | 1 | 車両 |  |  |  | 199 | 158 | 加速時騒音 |  |  |  | 19 | P/T起因の空気伝播 |  | 409 | 14 | エンジン放射音 | [11 empty] | 0 | 0
841 | 1 | Master | [13 empty] | 3 | 音振 | 1 | 車両 |  |  |  | 199 | 158 | 加速時騒音 |  |  |  | 19 | P/T起因の空気伝播 |  | 410 | 15 | e-PTからの放射音 |  |  |  | 1 | PWTシステム | [6 empty] | 0 | 0
842 | 1 | Master | [13 empty] | 3 | 音振 | 1 | 車両 |  |  |  | 199 | 158 | 加速時騒音 |  |  |  | 20 | EV走行とENG発電時のレベル差ΔL |  | 411 | 16 | ENG発電時のレベル | [11 empty] | 0 | 0
843 | 1 | Master | [13 empty] | 3 | 音振 | 1 | 車両 |  |  |  | 199 | 158 | 加速時騒音 |  |  |  | 20 | EV走行とENG発電時のレベル差ΔL |  | 412 | 17 | EV走行時（ENG発電直前）のレベル | [11 empty] | 0 | 0
844 | 1 | Master | [13 empty] | 3 | 音振 | 1 | 車両 |  |  |  | 199 | 158 | 加速時騒音 |  |  |  | 21 | 変動感(音質) |  | 100 |  |  | p-p値 Max/Min = 1.3以下 | 18 | 低μ空転側 | [8 empty] | 0 | 0
845 | 1 | Master | [13 empty] | 3 | 音振 | 1 | 車両 |  |  |  | 200 | 159 | こもり音 |  |  |  | 18 | P/T起因の固体伝播 |  | 407 | 12 | エンジンマウント振動入力 | RH 1.5次前後: **dB@2000rpm |  |  | 1 | PWTシステム | [6 empty] | 0 | 0
846 | 1 | Master | [13 empty] | 3 | 音振 | 1 | 車両 |  |  |  | 200 | 159 | こもり音 |  |  |  | 18 | P/T起因の固体伝播 |  | 408 | 13 | スピンドル部振動入力 |  |  |  | 6 | PWT外 | [6 empty] | 0 | 0
847 | 1 | Master | [13 empty] | 3 | 音振 | 1 | 車両 |  |  |  | 200 | 159 | こもり音 |  |  |  | 19 | P/T起因の空気伝播 |  | 413 | 19 | 吸気開口端の放射音入力 | 吸気開口端音圧レベル **dB以下 | [10 empty] | 0 | 0
848 | 1 | Master | [13 empty] | 3 | 音振 | 1 | 車両 |  |  |  | 34 | 32 | 異音 |  |  |  | 22 | PT起因の異音 |  | 69 | 20 | e-PT系異音 | [11 empty] | 0 | 0
849 | 1 | Master | [13 empty] | 3 | 音振 | 2 | システム |  |  |  | 201 | 50 | P/P振動強度 | 振動応力40MPa以下 (粗メッシュ：振動応力≦20MPa) |  |  | 40 | P/P固有値をENG基本次数領域外 |  | 71 | 63 | PP固有値 | ≧180Hz |  |  | 20 | PowerPlant |  | 836 |  |  |  |  | 0 | 0
850 | 1 | Master | [13 empty] | 3 | 音振 | 2 | システム |  |  |  | 201 | 50 | P/P振動強度 | 振動応力40MPa以下 (粗メッシュ：振動応力≦20MPa) |  |  | 192 | エンジン加振力管理 |  | 414 | 358 | エンジン1.5n次加振力 | →１次偶力：ピッチ 6.26[Nm]＠900rpm ヨー 0.9[Nm]@900rpm |  |  |  |  | 前提条件 | 836 |  |  |  |  | 0 | 0
851 | 1 | Master | [13 empty] | 3 | 音振 | 2 | システム |  |  |  | 88 |  |  |  | 160 | ⇒ HVAC MODEはAUTO＝Fan風量と風向は？ |  |  |  | 415 | 359 | UI6参照 |  |  |  | 125 | VDC |  | 837 |  |  |  |  | 0 | 0
852 | 1 | Master | [13 empty] | 3 | 音振 | 2 | システム |  |  |  | 202 | 161 | エンジンマウント振動入力 (エンジンマウントINSUL部) | RH E/M 上下 :-2.0 dB @250Hz 1/1oct /2000rpm/100Nm RH E/M 上下 :-5.0 dB @500Hz 1/1oct /2000rpm/100Nm RH E/M 上下 :-2.0 dB @250Hz 1/1oct 、-5.0 dB @500Hz 1/1oct、(TBD)dB @1000Hz 1/1oct |  |  | 17 | エンジン加振力 |  | 416 | 360 | エンジンブロック基準点振動 | WOT：244Nm@2800rpm，242Nm@4000rpm α線：131Nm@2000rpm |  |  | 125 | VDC |  | 838 |  |  |  |  | 0 | 0
853 | 1 | Master | [13 empty] | 3 | 音振 | 2 | システム |  |  |  | 202 | 161 | エンジンマウント振動入力 (エンジンマウントINSUL部) | RH E/M 上下 :-2.0 dB @250Hz 1/1oct /2000rpm/100Nm RH E/M 上下 :-5.0 dB @500Hz 1/1oct /2000rpm/100Nm RH E/M 上下 :-2.0 dB @250Hz 1/1oct 、-5.0 dB @500Hz 1/1oct、(TBD)dB @1000Hz 1/1oct |  |  | 193 | 振動伝達特性 |  | 417 | 361 | P/P振動伝達特性 | e-PT ASSY剛性(MOT側) ・左右：3.78e^8[mN/mm] ・前後：1.29e^8[mN/mm] ・上下：1.1e^8[mN/mm] ・ねじり(車両左右軸回転)：1.1e^13[mN/rad] e-PT ASSY剛性(GEN側) ・左右 : 4.42e^8[mN/mm] ・前後：1.2e^8[mN/mm] ・上下：1.2e^8[mN/mm] ・ねじり(車両左右軸回転)：1.1e^13[mN/rad] |  |  | 4 | MOT/INV |  | 838 |  |  |  |  | 0 | 0
854 | 1 | Master | [13 empty] | 3 | 音振 | 2 | システム |  |  |  | 202 | 161 | エンジンマウント振動入力 (エンジンマウントINSUL部) | RH E/M 上下 :-2.0 dB @250Hz 1/1oct /2000rpm/100Nm RH E/M 上下 :-5.0 dB @500Hz 1/1oct /2000rpm/100Nm RH E/M 上下 :-2.0 dB @250Hz 1/1oct 、-5.0 dB @500Hz 1/1oct、(TBD)dB @1000Hz 1/1oct |  |  | 193 | 振動伝達特性 |  | 418 | 362 | RHマウントの振動伝達率 | ・動剛性 N/m以上 *並進方向：mN/mm＋回転方向:mN mm/rad で計算した場合 ・BRKT固有値Hz以上 *並進方向：mN/mm＋回転方向:mN mm/rad で計算した場合 |  |  | 11 | 車両 |  | 838 |  |  |  |  | 0 | 0
855 | 1 | Master | [13 empty] | 3 | 音振 | 2 | システム |  |  |  | 202 | 161 | エンジンマウント振動入力 (エンジンマウントINSUL部) | RH E/M 上下 :-2.0 dB @250Hz 1/1oct /2000rpm/100Nm RH E/M 上下 :-5.0 dB @500Hz 1/1oct /2000rpm/100Nm RH E/M 上下 :-2.0 dB @250Hz 1/1oct 、-5.0 dB @500Hz 1/1oct、(TBD)dB @1000Hz 1/1oct |  |  | 193 | 振動伝達特性 |  | 419 | 363 | RHマウントの振動伝達率 'ENG(音振) | マウント留め点剛性：N/m以上(TBD) *中間BRKT-RH MTG BRKT間留め点の剛性 |  |  | 125 | VDC | DB:L要求のAllocation先変更 | 838 |  |  |  |  | 0 | 0
856 | 1 | Master | [13 empty] | 3 | 音振 | 2 | システム |  |  |  | 202 | 161 | エンジンマウント振動入力 (エンジンマウントINSUL部) | RH E/M 上下 :-2.0 dB @250Hz 1/1oct /2000rpm/100Nm RH E/M 上下 :-5.0 dB @500Hz 1/1oct /2000rpm/100Nm RH E/M 上下 :-2.0 dB @250Hz 1/1oct 、-5.0 dB @500Hz 1/1oct、(TBD)dB @1000Hz 1/1oct |  |  | 193 | 振動伝達特性 |  | 420 | 364 | LHマウントの振動伝達率 | ・動剛性 N/m以上 *並進方向：mN/mm＋回転方向:mN mm/rad で計算した場合 ・BRKT固有値Hz以上 *並進方向：mN/mm＋回転方向:mN mm/rad で計算した場合 ・BRKTの等価マス |  |  | 11 | 車両 |  | 838 |  |  |  |  | 0 | 0
857 | 1 | Master | [13 empty] | 3 | 音振 | 2 | システム |  |  |  | 202 | 161 | エンジンマウント振動入力 (エンジンマウントINSUL部) | RH E/M 上下 :-2.0 dB @250Hz 1/1oct /2000rpm/100Nm RH E/M 上下 :-5.0 dB @500Hz 1/1oct /2000rpm/100Nm RH E/M 上下 :-2.0 dB @250Hz 1/1oct 、-5.0 dB @500Hz 1/1oct、(TBD)dB @1000Hz 1/1oct |  |  | 193 | 振動伝達特性 |  | 421 | 365 | LHマウントの振動伝達率 for'MOT/INV | マウント留め点剛性：N/m以上 |  |  | 4 | MOT/INV | DB:L要求のAllocation先変更 | 838 |  |  |  |  | 0 | 0
858 | 1 | Master | [13 empty] | 3 | 音振 | 2 | システム |  |  |  | 202 | 161 | エンジンマウント振動入力 (エンジンマウントINSUL部) | RH E/M 上下 :-2.0 dB @250Hz 1/1oct /2000rpm/100Nm RH E/M 上下 :-5.0 dB @500Hz 1/1oct /2000rpm/100Nm RH E/M 上下 :-2.0 dB @250Hz 1/1oct 、-5.0 dB @500Hz 1/1oct、(TBD)dB @1000Hz 1/1oct |  |  | 193 | 振動伝達特性 |  | 422 | 366 | LWR T/RODの振動伝達率 | ・動剛性 N/m以上 *並進方向：mN/mm＋回転方向:mN mm/rad で計算した場合 ・BRKT固有値Hz以上 *並進方向：mN/mm＋回転方向:mN mm/rad で計算した場合 |  |  | 11 | 車両 |  | 838 |  |  |  |  | 0 | 0
859 | 1 | Master | [13 empty] | 3 | 音振 | 2 | システム |  |  |  | 202 | 161 | エンジンマウント振動入力 (エンジンマウントINSUL部) | RH E/M 上下 :-2.0 dB @250Hz 1/1oct /2000rpm/100Nm RH E/M 上下 :-5.0 dB @500Hz 1/1oct /2000rpm/100Nm RH E/M 上下 :-2.0 dB @250Hz 1/1oct 、-5.0 dB @500Hz 1/1oct、(TBD)dB @1000Hz 1/1oct |  |  | 193 | 振動伝達特性 |  | 423 | 367 | LWR T/RODの振動伝達率 for'MOT/INV | マウント留め点剛性：N/m以上 |  |  | 4 | MOT/INV | DB:L要求のAllocation先変更 | 838 |  |  |  |  | 0 | 0
860 | 1 | Master | [13 empty] | 3 | 音振 | 2 | システム |  |  |  | 203 | 162 | スピンドル部振動入力 |  |  |  | 194 | O/JT部の振動レベル(反力） | D/SFT O/J部反力 **dB以下 | 424 | 368 | D/SFT曲げ固有値付近のレベル |  |  |  | 23 | 駆動システム |  | 839 |  |  |  |  | 0 | 0
861 | 1 | Master | [13 empty] | 3 | 音振 | 2 | システム |  |  |  | 88 |  |  |  | 160 | ⇒ HVAC MODEはAUTO＝Fan風量と風向は？ |  |  |  | 415 | 359 | UI6参照 |  |  |  | 125 | VDC |  | 840 |  |  |  |  | 0 | 0
862 | 1 | Master | [13 empty] | 3 | 音振 | 2 | システム |  |  |  | 204 | 163 | e-PTからの放射音 |  |  |  | 195 | PT部品放射音 |  | 425 | 369 | D/SFT遮熱板放射音 | 遮熱板：音響放射パワーレベル ≦ －50 dB |  |  | 23 | 駆動システム |  | 841 |  |  |  |  | 0 | 0
863 | 1 | Master | [13 empty] | 3 | 音振 | 2 | システム |  |  |  | 205 | 164 | ENG発電時のレベル | UE3管理項目ではない |  |  | 196 | ENG発電時振動 |  | 426 | 370 | 発電時ENG回転数 | XTG設定 |  |  | 125 | VDC | システム階層はXTL | 842 |  |  |  |  | 0 | 0
864 | 1 | Master | [13 empty] | 3 | 音振 | 2 | システム |  |  |  | 206 | 165 | EV走行時（ENG発電直前）のレベル | UE3管理項目ではない |  |  | 197 | エンジン発電時暗騒音 |  | 427 | 371 | ENG発電車速 (車速の高い状態でエンジン発電) | XTG設定 |  |  | 126 | ENG(音振) |  | 843 |  |  |  |  | 0 | 0
865 | 1 | Master | [13 empty] | 3 | 音振 | 2 | システム |  |  |  | 207 | 166 | 気筒からエンジンマウント部の振動レベル差 | p-p値 Max/Min = 1.3以下 |  |  | 198 | 主運動系-P/P固有値離間率 | 40%以上 | 428 | 372 | クランク系固有値配列 |  |  |  | 125 | VDC |  | 844 |  |  |  |  | 0 | 0
866 | 1 | Master | [13 empty] | 3 | 音振 | 2 | システム |  |  |  | 207 | 166 | 気筒からエンジンマウント部の振動レベル差 | p-p値 Max/Min = 1.3以下 |  |  | 198 | 主運動系-P/P固有値離間率 | 40%以上 | 429 | 373 | P/P固有値 |  |  |  | 20 | PowerPlant |  | 844 |  |  |  |  | 0 | 0
867 | 1 | Master | [13 empty] | 3 | 音振 | 2 | システム |  |  |  | 207 | 166 | 気筒からエンジンマウント部の振動レベル差 | p-p値 Max/Min = 1.3以下 |  |  | 199 | 吸排補機系固有値-P/P固有値離間率 |  | 430 | 374 | インマニ＋インタークーラ固有値 |  |  |  | 125 | VDC |  | 844 |  |  |  |  | 0 | 0
868 | 1 | Master | [13 empty] | 3 | 音振 | 2 | システム |  |  |  | 207 | 166 | 気筒からエンジンマウント部の振動レベル差 | p-p値 Max/Min = 1.3以下 |  |  | 199 | 吸排補機系固有値-P/P固有値離間率 |  | 431 | 375 | ターボ＋マニコン固有値 |  |  |  | 125 | VDC |  | 844 |  |  |  |  | 0 | 0
869 | 1 | Master | [13 empty] | 3 | 音振 | 2 | システム |  |  |  | 207 | 166 | 気筒からエンジンマウント部の振動レベル差 | p-p値 Max/Min = 1.3以下 |  |  | 199 | 吸排補機系固有値-P/P固有値離間率 |  | 432 | 376 | 電動A/COMP固有値 |  |  |  | 125 | VDC |  | 844 |  |  |  |  | 0 | 0
870 | 1 | Master | [13 empty] | 3 | 音振 | 2 | システム |  |  |  | 207 | 166 | 気筒からエンジンマウント部の振動レベル差 | p-p値 Max/Min = 1.3以下 |  |  | 199 | 吸排補機系固有値-P/P固有値離間率 |  | 433 | 377 | 電動W/PUMP固有値 |  |  |  | 125 | VDC |  | 844 |  |  |  |  | 0 | 0
871 | 1 | Master | [13 empty] | 3 | 音振 | 2 | システム |  |  |  | 208 | 167 | エンジンマウント振動入力 |  |  |  | 200 | ENG加振力 |  | 416 | 360 | エンジンブロック基準点振動 |  |  |  | 125 | VDC |  | 845 |  |  |  |  | 0 | 0
872 | 1 | Master | [13 empty] | 3 | 音振 | 2 | システム |  |  |  | 208 | 167 | エンジンマウント振動入力 |  |  |  | 200 | ENG加振力 |  | 434 | 378 | P/P等価マス |  |  |  | 20 | PowerPlant |  | 845 |  |  |  |  | 0 | 0
873 | 1 | Master | [13 empty] | 3 | 音振 | 2 | システム |  |  |  | 208 | 167 | エンジンマウント振動入力 |  |  |  | 200 | ENG加振力 |  | 435 | 379 | ロール主軸位置 |  |  |  | 20 | PowerPlant |  | 845 |  |  |  |  | 0 | 0
874 | 1 | Master | [13 empty] | 3 | 音振 | 2 | システム |  |  |  | 203 | 162 | スピンドル部振動入力 | [6 empty] | 436 | 380 | O/JT部の振動(反力） | D/SFT O/J部反力 **dB以下 |  |  | 23 | 駆動システム |  | 846 |  |  |  |  | 0 | 0
875 | 1 | Master | [13 empty] | 3 | 音振 | 2 | システム |  |  |  | 209 | 168 | 吸気開口端の放射音入力 | 吸気開口端音圧レベル **dB以下 | [5 empty] | 415 | 359 | UI6参照 |  |  |  | 125 | VDC |  | 847 |  |  |  |  | 0 | 0
876 | 1 | Master | [13 empty] | 3 | 音振 | 2 | システム |  |  |  | 37 | 110 | FRモーターマウント振動 | MTG振動レベル(先端二乗和)： POT24次≦-20dB POT48次≦-28dB WOT24次≦-9dB WOT48次≦-17dB |  |  | 41 | モータノイズ |  | 72 | 64 | FRモーター本体振動 |  |  |  | 4 | MOT/INV | 管理点は協議の上決める事 | 848 |  |  |  |  | 0 | 0
877 | 1 | Master | [13 empty] | 3 | 音振 | 2 | システム |  |  |  | 38 | 111 | FRモータe-PT放射音 | 【台上音響パワーレベル】 条件：モータートルク80Nm 24次：69dBA@400Hz, 81dBA@1.6kHz, 98dBA@4kHz 48次：65dBA@800Hz, 77dBA@3.2kHz, 94dBA@8kHz 条件：WOT=モータートルク355Nm 24次：74dBA@400Hz, 89dBA1.6kHz@, 98dBA@4kHz 48次：75dBA@800Hz, 85dBA@3.2kHz , 94dBA@8kHz |  |  | 41 | モータノイズ |  | 72 | 64 | FRモーター本体振動 |  |  |  | 4 | MOT/INV | 管理点は協議の上決める事 | 848 |  |  |  |  | 0 | 0
878 | 1 | Master | [13 empty] | 3 | 音振 | 2 | システム |  |  |  | 39 | 112 | RRモーターマウント振動 | MTG振動レベル： P33A RRAxle同等以下 |  |  | 41 | モータノイズ |  | 74 | 65 | RRモーター本体振動 |  |  |  | 4 | MOT/INV | 管理点は協議の上決める事 | 848 |  |  |  |  | 0 | 0
879 | 1 | Master | [13 empty] | 3 | 音振 | 2 | システム |  |  |  | 40 | 113 | RRモータe-PT放射音 | ePT台上放射音目標レベル: P33A RRAxle同等以下 |  |  | 41 | モータノイズ |  | 74 | 65 | RRモーター本体振動 |  |  |  | 4 | MOT/INV | 管理点は協議の上決める事 | 848 |  |  |  |  | 0 | 0
880 | 1 | Master | [13 empty] | 3 | 音振 | 2 | システム |  |  |  | 41 | 114 | FRモータ 8次音 |  |  |  | 41 | モータノイズ |  | 72 | 64 | FRモーター本体振動 | モータ管理点振動レベル(8次） 0.23μｍ(POT)、0.6μm(WOT) |  |  | 4 | MOT/INV | 管理点は協議の上決める事 | 848 |  |  |  |  | 0 | 0
881 | 1 | Master | [13 empty] | 3 | 音振 | 2 | システム |  |  |  | 42 | 115 | RRモータ 8次音 |  |  |  | 41 | モータノイズ |  | 74 | 65 | RRモーター本体振動 | モータ管理点振動レベル(8次） 0.23μｍ(POT)、0.6μm(WOT) |  |  | 4 | MOT/INV | 管理点は協議の上決める事 | 848 |  |  |  |  | 0 | 0
882 | 1 | Master | [13 empty] | 3 | 音振 | 2 | システム |  |  |  | 43 | [5 empty] | 41 | モータノイズ |  | 77 | 66 | FR-RRモータうなり音 |  | 45 | FR-RR 周波数離間率 4%以上 FR：9.328の場合 RR：9.701以上、もしくは8.955以下 |  |  |  | 848 |  |  |  |  | 0 | 0
883 | 1 | Master | [13 empty] | 3 | 音振 | 2 | システム |  |  |  | 37 | 110 | FRモーターマウント振動 |  |  |  | 42 | ギヤノイズ |  | 73 | 67 | Fr減速機ギヤノイズ | ＜ポジションギヤノイズ＞ ギヤボックス代表点振動0.056μm以下 放射音：下記グラフ参照 | 46 | トルク Nm 周波数 Hz | 17 | GB | 管理点は協議の上決める事 | 848 |  |  |  |  | 0 | 0
884 | 1 | Master | [13 empty] | 3 | 音振 | 2 | システム |  |  |  | 37 | 110 | FRモーターマウント振動 |  |  |  | 42 | ギヤノイズ |  | 73 | 67 | Fr減速機ギヤノイズ | <ファイナルギヤノイズ> ギヤボックス代表点振動0.11μm以下 | 46 | トルク Nm 周波数 Hz | 17 | GB | 管理点は協議の上決める事 | 848 |  |  |  |  | 0 | 0
885 | 1 | Master | [13 empty] | 3 | 音振 | 2 | システム |  |  |  | 37 | 110 | FRモーターマウント振動 |  |  |  | 42 | ギヤノイズ |  | 73 | 67 | Fr減速機ギヤノイズ | <ギヤ共通> マウント取付点剛性３方向(LH、LOW)：108N/m以上 | 46 | トルク Nm 周波数 Hz | 17 | GB |  | 848 |  |  |  |  | 0 | 0
886 | 1 | Master | [13 empty] | 3 | 音振 | 2 | システム |  |  |  | 39 | 112 | RRモーターマウント振動 |  |  |  | 42 | ギヤノイズ |  | 75 | 68 | RR減速機ギヤノイズ | <ポジションギヤノイズ> ギヤボックス代表点0.08μm以下[-21.9dB(0dB=1μm)以下] | 46 | トルク Nm 周波数 Hz | 17 | GB | 管理点は協議の上決める事 | 848 |  |  |  |  | 0 | 0
887 | 1 | Master | [13 empty] | 3 | 音振 | 2 | システム |  |  |  | 39 | 112 | RRモーターマウント振動 |  |  |  | 42 | ギヤノイズ |  | 75 | 68 | RR減速機ギヤノイズ | <ファイナルギヤノイズ> ギヤボックス代表点0.23μm以下[-12.8dB(0dB=1μm)以下] | 46 | トルク Nm 周波数 Hz | 17 | GB | 管理点は協議の上決める事 | 848 |  |  |  |  | 0 | 0
888 | 1 | Master | [13 empty] | 3 | 音振 | 2 | システム |  |  |  | 39 | 112 | RRモーターマウント振動 |  |  |  | 42 | ギヤノイズ |  | 75 | 68 | RR減速機ギヤノイズ | <マウント取り付け点剛性> P33AB同等以上(LH,RH,FR,それぞれ上下，前後，左右) | 46 | トルク Nm 周波数 Hz | 17 | GB |  | 848 |  |  |  |  | 0 | 0
889 | 1 | Master | [13 empty] | 3 | 音振 | 2 | システム |  |  |  | 39 | 112 | RRモーターマウント振動 |  |  |  | 42 | ギヤノイズ |  | 438 | 381 | RR減速機ギヤノイズ for車両 | <マウント特性> 動剛性、重量、固有値 P33AB同等以上(LH,RH,FR,それぞれ上下，前後，左右) |  |  | 11 | 車両 | DB:L要求のAllocation先変更 | 848 |  |  |  |  | 0 | 0
890 | 1 | Master | [13 empty] | 3 | 音振 | 2 | システム |  |  |  | 37 | 110 | FRモーターマウント振動 |  |  |  | 42 | ギヤノイズ |  | 439 | 382 | 発電システムギヤノイズ | <増速機ギヤノイズ> ギヤボックス代表点振動0.059μm以下 放射音：下記グラフ参照 |  |  | 17 | GB |  | 848 |  |  |  |  | 0 | 0
891 | 1 | Master | [13 empty] | 3 | 音振 | 2 | システム |  |  |  | 37 | 110 | FRモーターマウント振動 |  |  |  | 42 | ギヤノイズ |  | 439 | 382 | 発電システムギヤノイズ | マウント取付点剛性３方向(LH、LOW)：108N/m以上 |  |  | 17 | GB |  | 848 |  |  |  |  | 0 | 0
892 | 1 | Master | [13 empty] | 3 | 音振 | 2 | システム |  |  |  | 37 | 110 | FRモーターマウント振動 |  |  |  | 42 | ギヤノイズ |  | 440 | 71 | FR-RRギヤうなり音 | FR-RRギヤノイズ周波数 | 45 | FR-RR 周波数離間率 4%以上 FR：9.328の場合 RR：9.701以上、もしくは8.955以下 |  |  |  | 848 |  |  |  |  | 0 | 0
893 | 1 | Master | [13 empty] | 3 | 音振 | 2 | システム |  |  |  | 210 | 169 | ファイアリングラトル音 | 増速機ケース振動≦28dB(4-5軸間Z方向振動OA RMS値) |  |  | 201 | 駆動系ラトル音 |  | 441 | 383 | 定常エンジントルク変動 Engine torque fluctuation in steady condition | ≦120Nm, P-P値@1400rpm,DC=0Nm |  |  | 127 | - | System状態で発生する現象であり単体管理不可の為、寸法関連の要求あり。 使い方要求も抜け漏れ防止の為記載あり。 | 848 |  |  |  |  | 0 | 0
894 | 1 | Master | [13 empty] | 3 | 音振 | 2 | システム |  |  |  | 210 | 169 | ファイアリングラトル音 | 増速機ケース振動≦28dB(4-5軸間Z方向振動OA RMS値) |  |  | 201 | 駆動系ラトル音 |  | 442 | 384 | ピストンクランク系+F/W Ip+ダンパプライマリー ※ピストンクランク系=ピストン(ピストンピン＆リング含む)+コンロッド+クランク+クランクプーリー+バランサ | ≧0.14959kgm^2 |  |  | 128 | UZ3 | System状態で発生する現象であり単体管理不可の為、寸法関連の要求あり。 使い方要求も抜け漏れ防止の為記載あり。 | 848 |  |  |  |  | 0 | 0
895 | 1 | Master | [13 empty] | 3 | 音振 | 2 | システム |  |  |  | 210 | 169 | ファイアリングラトル音 | 増速機ケース振動≦28dB(4-5軸間Z方向振動OA RMS値) |  |  | 201 | 駆動系ラトル音 |  | 443 | 385 | プリダンパヒストルク Pre-damper hysteresis torque | ≦2.6Nm |  |  | 129 | 2E1 | System状態で発生する現象であり単体管理不可の為、寸法関連の要求あり。 使い方要求も抜け漏れ防止の為記載あり。 | 848 |  |  |  |  | 0 | 0
896 | 1 | Master | [13 empty] | 3 | 音振 | 2 | システム |  |  |  | 210 | 169 | ファイアリングラトル音 | 増速機ケース振動≦28dB(4-5軸間Z方向振動OA RMS値) |  |  | 201 | 駆動系ラトル音 |  | 444 | 386 | プリダンパ剛性 Pre-damper torsional stiffness | ≦2.65Nm/deg |  |  | 129 | 2E1 | System状態で発生する現象であり単体管理不可の為、寸法関連の要求あり。 使い方要求も抜け漏れ防止の為記載あり。 | 848 |  |  |  |  | 0 | 0
897 | 1 | Master | [13 empty] | 3 | 音振 | 2 | システム |  |  |  | 210 | 169 | ファイアリングラトル音 | 増速機ケース振動≦28dB(4-5軸間Z方向振動OA RMS値) |  |  | 201 | 駆動系ラトル音 |  | 445 | 387 | エンジン動作点 Engine operating point | エンジン回転数≧1400rpm × エンジントルク≧3Nm |  |  | 21 | XTL | System状態で発生する現象であり単体管理不可の為、寸法関連の要求あり。 使い方要求も抜け漏れ防止の為記載あり。 | 848 |  |  |  |  | 0 | 0
898 | 1 | Master | [13 empty] | 3 | 音振 | 2 | システム |  |  |  | 210 | 169 | ファイアリングラトル音 | 増速機ケース振動≦28dB(4-5軸間Z方向振動OA RMS値) |  |  | 201 | 駆動系ラトル音 |  | 446 | 388 | 増速機Ip Increaser inertia | ≦0.00949kgm^２(4軸換算値,４軸単体Ip≦0.00674kgm^2 , 5軸単体Ip≦0.00072kgm^2) |  |  | 130 | UI3 | System状態で発生する現象であり単体管理不可の為、寸法関連の要求あり。 使い方要求も抜け漏れ防止の為記載あり。 | 848 |  |  |  |  | 0 | 0
899 | 1 | Master | [13 empty] | 3 | 音振 | 2 | システム |  |  |  | 210 | 169 | ファイアリングラトル音 | 増速機ケース振動≦28dB(4-5軸間Z方向振動OA RMS値) |  |  | 201 | 駆動系ラトル音 |  | 447 | 389 | GEN Ip Generator inertia | ≦0.017kgm^2 |  |  | 131 | UV2 | System状態で発生する現象であり単体管理不可の為、寸法関連の要求あり。 使い方要求も抜け漏れ防止の為記載あり。 | 848 |  |  |  |  | 0 | 0
900 | 1 | Master | [13 empty] | 3 | 音振 | 2 | システム |  |  |  | 210 | 169 | ファイアリングラトル音 | 増速機ケース振動≦28dB(4-5軸間Z方向振動OA RMS値) |  |  | 201 | 駆動系ラトル音 |  | 448 | 390 | 増速機ギヤ比 Increaser gear ratio | ≧0.512 |  |  | 130 | UI3 | System状態で発生する現象であり単体管理不可の為、寸法関連の要求あり。 使い方要求も抜け漏れ防止の為記載あり。 | 848 |  |  |  |  | 0 | 0
901 | 1 | Master | [13 empty] | 3 | 音振 | 2 | システム |  |  |  | 210 | 169 | ファイアリングラトル音 | 増速機ケース振動≦28dB(4-5軸間Z方向振動OA RMS値) |  |  | 201 | 駆動系ラトル音 |  | 449 | 391 | ギヤバックラッシュ Gear backlash | ダンパスプラインハブ～4軸スプライン間≦0.655deg 4軸～5軸ギヤ間≦0.16mm 5軸スプライン～GENロータシャフトスプライン間≦1.266deg 4軸ENG側 BRG内部ガタ≦0.021mm 4軸ENG側 BRG外輪はめあい≦0.035mm 4軸GEN側 BRG内部ガタ≦0.023mm 4軸GEN側 BRG外輪はめあい≦0.035mm 5軸ENG側 BRG内部ガタ≦0.023mm 5軸ENG側 BRG外輪はめあい≦0.035mm 5軸GEN側 BRG内部ガタ≦0.021mm 5軸GEN側 B |  |  | 130 | UI3 | System状態で発生する現象であり単体管理不可の為、寸法関連の要求あり。 使い方要求も抜け漏れ防止の為記載あり。 | 848 |  |  |  |  | 0 | 0
902 | 1 | Master | [13 empty] | 3 | 音振 | 2 | システム |  |  |  | 210 | 169 | ファイアリングラトル音 | 増速機ケース振動≦28dB(4-5軸間Z方向振動OA RMS値) |  |  | 201 | 駆動系ラトル音 |  | 450 | 392 | 応答時定数 Response time constant | ≦100ms(サーボ制御の適合) |  |  | 132 | UV3 | System状態で発生する現象であり単体管理不可の為、寸法関連の要求あり。 使い方要求も抜け漏れ防止の為記載あり。 | 848 |  |  |  |  | 0 | 0
903 | 1 | Master | [13 empty] | 3 | 音振 | 2 | システム |  |  |  | 211 | 170 | モータリングラトル音 | 増速機ケース振動≦14dB(4-5軸間Z方向振動, B.P.F 1.3k-2.1kHz RMS値) |  |  | 201 | 駆動系ラトル音 |  | 451 | 393 | モータリング時エンジントルク変動 Engine torque fluctuation in Motoring condiion | ≦48Nm@1400rpm |  |  | 127 | - | System状態で発生する現象であり単体管理不可の為、寸法関連の要求あり。 使い方要求も抜け漏れ防止の為記載あり。 | 848 |  |  |  |  | 0 | 0
904 | 1 | Master | [13 empty] | 3 | 音振 | 2 | システム |  |  |  | 211 | 170 | モータリングラトル音 | 増速機ケース振動≦14dB(4-5軸間Z方向振動, B.P.F 1.3k-2.1kHz RMS値) |  |  | 201 | 駆動系ラトル音 |  | 452 | 394 | ピストンクランク系+F/W Ip+ダンパプライマリー ※ピストンクランク系=ピストン(ピストンピン＆リング含む)+コンロッド+クランク+クランクプーリー+バランサ forUI5 | ≧0.14959kgm^2 |  |  | 133 | UV4 | System状態で発生する現象であり単体管理不可の為、寸法関連の要求あり。 使い方要求も抜け漏れ防止の為記載あり。 DB:L要求のAllocation先変更 | 848 |  |  |  |  | 0 | 0
905 | 1 | Master | [13 empty] | 3 | 音振 | 2 | システム |  |  |  | 211 | 170 | モータリングラトル音 | 増速機ケース振動≦14dB(4-5軸間Z方向振動, B.P.F 1.3k-2.1kHz RMS値) |  |  | 201 | 駆動系ラトル音 |  | 453 | 395 | GENスプライン歯溝振れ Runout of Genetor spline tooth space | ≦60μm |  |  | 131 | UV2 | System状態で発生する現象であり単体管理不可の為、寸法関連の要求あり。 使い方要求も抜け漏れ防止の為記載あり。 | 848 |  |  |  |  | 0 | 0
906 | 1 | Master | [13 empty] | 3 | 音振 | 2 | システム |  |  |  | 212 | 171 | エンジン始動時ラトル音 | 増速機ケース振動≦44dB(4-5軸間Y方向振動OA) |  |  | 201 | 駆動系ラトル音 |  | 454 | 396 | エンジン始動時エンジントルク変動 | ≦300Nm(P-P値) |  |  | 127 | - | System状態で発生する現象であり単体管理不可の為、寸法関連の要求あり。 使い方要求も抜け漏れ防止の為記載あり。 | 848 |  |  |  |  | 0 | 0
907 | 1 | Master | [13 empty] | 3 | 音振 | 2 | システム |  |  |  | 212 | 171 | エンジン始動時ラトル音 | 増速機ケース振動≦44dB(4-5軸間Y方向振動OA) |  |  | 201 | 駆動系ラトル音 |  | 442 | 384 | ピストンクランク系+F/W Ip+ダンパプライマリー ※ピストンクランク系=ピストン(ピストンピン＆リング含む)+コンロッド+クランク+クランクプーリー+バランサ | ≧0.14959kgm^2 |  |  | 128 | UZ3 | System状態で発生する現象であり単体管理不可の為、寸法関連の要求あり。 使い方要求も抜け漏れ防止の為記載あり。 | 848 |  |  |  |  | 0 | 0
908 | 1 | Master | [13 empty] | 3 | 音振 | 2 | システム |  |  |  | 212 | 171 | エンジン始動時ラトル音 | 増速機ケース振動≦44dB(4-5軸間Y方向振動OA) |  |  | 201 | 駆動系ラトル音 |  | 455 | 397 | メインダンパ剛性 Main-damper torsional stiffness | ≧17.3Nm/deg |  |  | 129 | 2E1 | System状態で発生する現象であり単体管理不可の為、寸法関連の要求あり。 使い方要求も抜け漏れ防止の為記載あり。 | 848 |  |  |  |  | 0 | 0
909 | 1 | Master | [13 empty] | 3 | 音振 | 2 | システム |  |  |  | 212 | 171 | エンジン始動時ラトル音 | 増速機ケース振動≦44dB(4-5軸間Y方向振動OA) |  |  | 201 | 駆動系ラトル音 |  | 456 | 398 | メインダンパヒストルク Main-damper hysteresis torque | ≧2.7Nm |  |  | 129 | 2E1 | System状態で発生する現象であり単体管理不可の為、寸法関連の要求あり。 使い方要求も抜け漏れ防止の為記載あり。 | 848 |  |  |  |  | 0 | 0
910 | 1 | Master | [13 empty] | 3 | 音振 | 2 | システム |  |  |  | 212 | 171 | エンジン始動時ラトル音 | 増速機ケース振動≦44dB(4-5軸間Y方向振動OA) |  |  | 201 | 駆動系ラトル音 |  | 446 | 388 | 増速機Ip Increaser inertia | ≦0.00949kgm^２(4軸換算値,４軸単体Ip≦0.00674kgm^2 , 5軸単体Ip≦0.00072kgm^2) |  |  | 130 | UI3 | System状態で発生する現象であり単体管理不可の為、寸法関連の要求あり。 使い方要求も抜け漏れ防止の為記載あり。 | 848 |  |  |  |  | 0 | 0
911 | 1 | Master | [13 empty] | 3 | 音振 | 2 | システム |  |  |  | 212 | 171 | エンジン始動時ラトル音 | 増速機ケース振動≦44dB(4-5軸間Y方向振動OA) |  |  | 201 | 駆動系ラトル音 |  | 447 | 389 | GEN Ip Generator inertia | ≦0.017kgm^2 |  |  | 131 | UV2 | System状態で発生する現象であり単体管理不可の為、寸法関連の要求あり。 使い方要求も抜け漏れ防止の為記載あり。 | 848 |  |  |  |  | 0 | 0
912 | 1 | Master | [13 empty] | 3 | 音振 | 2 | システム |  |  |  | 212 | 171 | エンジン始動時ラトル音 | 増速機ケース振動≦44dB(4-5軸間Y方向振動OA) |  |  | 201 | 駆動系ラトル音 |  | 448 | 390 | 増速機ギヤ比 Increaser gear ratio | ≧0.512 |  |  | 130 | UI3 | System状態で発生する現象であり単体管理不可の為、寸法関連の要求あり。 使い方要求も抜け漏れ防止の為記載あり。 | 848 |  |  |  |  | 0 | 0
913 | 1 | Master | [13 empty] | 3 | 音振 | 2 | システム |  |  |  | 212 | 171 | エンジン始動時ラトル音 | 増速機ケース振動≦44dB(4-5軸間Y方向振動OA) |  |  | 201 | 駆動系ラトル音 |  | 449 | 391 | ギヤバックラッシュ Gear backlash | ダンパスプラインハブ～4軸スプライン間≦0.655deg 4軸～5軸ギヤ間≦0.16mm 5軸スプライン～GENロータシャフトスプライン間≦1.266deg 4軸ENG側 BRG内部ガタ≦0.021mm 4軸ENG側 BRG外輪はめあい≦0.035mm 4軸GEN側 BRG内部ガタ≦0.023mm 4軸GEN側 BRG外輪はめあい≦0.035mm 5軸ENG側 BRG内部ガタ≦0.023mm 5軸ENG側 BRG外輪はめあい≦0.035mm 5軸GEN側 BRG内部ガタ≦0.021mm 5軸GEN側 B |  |  | 130 | UI3 | System状態で発生する現象であり単体管理不可の為、寸法関連の要求あり。 使い方要求も抜け漏れ防止の為記載あり。 | 848 |  |  |  |  | 0 | 0
914 | 1 | Master | [13 empty] | 3 | 音振 | 2 | システム |  |  |  | 212 | 171 | エンジン始動時ラトル音 | 増速機ケース振動≦44dB(4-5軸間Y方向振動OA) |  |  | 201 | 駆動系ラトル音 |  | 457 | 399 | 0Nm通過時GENトルクレート Generator torque rate when passing 0Nm | ≦1100Nm/sec |  |  | 21 | XTL | System状態で発生する現象であり単体管理不可の為、寸法関連の要求あり。 使い方要求も抜け漏れ防止の為記載あり。 | 848 |  |  |  |  | 0 | 0
915 | 1 | Master | [13 empty] | 3 | 音振 | 2 | システム |  |  |  | 212 | 171 | エンジン始動時ラトル音 | 増速機ケース振動≦44dB(4-5軸間Y方向振動OA) |  |  | 201 | 駆動系ラトル音 |  | 450 | 392 | 応答時定数 Response time constant | ≦100ms(サーボ制御の適合) |  |  | 132 | UV3 | System状態で発生する現象であり単体管理不可の為、寸法関連の要求あり。 使い方要求も抜け漏れ防止の為記載あり。 | 848 |  |  |  |  | 0 | 0
916 | 1 | Master | [13 empty] | 3 | 音振 | 2 | システム |  |  |  | 212 | 171 | エンジン始動時ラトル音 | 増速機ケース振動≦44dB(4-5軸間Y方向振動OA) |  |  | 201 | 駆動系ラトル音 |  | 458 | 400 | ダンパトルク(DTRQ_EST)変動 Damper torque fluctuation | ≦120Nm(P-P,@ENG始動時) |  |  | 21 | XTL | System状態で発生する現象であり単体管理不可の為、寸法関連の要求あり。 使い方要求も抜け漏れ防止の為記載あり。 | 848 |  |  |  |  | 0 | 0
917 | 1 | Master | [13 empty] | 3 | 音振 | 2 | システム |  |  |  | 212 | 171 | エンジン始動時ラトル音 | 増速機ケース振動≦44dB(4-5軸間Y方向振動OA) |  |  | 201 | 駆動系ラトル音 |  | 459 | 401 | エンジン始動時BAT出力 Battery output at Engine start up | ≧15kW@バッテリ温度≧0℃ ≧12kW@バッテリ温度≧-25℃ |  |  | 134 | UI5 | System状態で発生する現象であり単体管理不可の為、寸法関連の要求あり。 使い方要求も抜け漏れ防止の為記載あり。 | 848 |  |  |  |  | 0 | 0
918 | 1 | Master | [13 empty] | 3 | 音振 | 2 | システム |  |  |  | 212 | 171 | エンジン始動時ラトル音 | 増速機ケース振動≦44dB(4-5軸間Y方向振動OA) |  |  | 201 | 駆動系ラトル音 |  | 460 | 402 | GEN指示回転プロフィール @0℃以上 Generator target speed profile at over 0℃ | GEN指示回転プロフィール @0℃以上 0sec 0rpm 0.1sec 1745rpm 0.2sec 2715rpm 0.3sec 3012rpm 0.36sec 3565rpm 0.4sec 2737pm 0.5sec 2737rpm @-25℃ 0sec 0rpm 0.1sec 667rpm 0.2sec 1368rpm 0.3sec 1862rpm 0.4sec 2628rpm 0.5sec 3321rpm 0.6sec 3788r |  |  | 21 | XTL | System状態で発生する現象であり単体管理不可の為、寸法関連の要求あり。 使い方要求も抜け漏れ防止の為記載あり。 | 848 |  |  |  |  | 0 | 0
919 | 1 | Master | [13 empty] | 3 | 音振 | 2 | システム |  |  |  | 213 | 172 | エンジン停止時ラトル音 | 増速機ケース振動≦35dB(4-5軸間Z方向振動OA ) |  |  | 201 | 駆動系ラトル音 |  | 461 | 403 | エンジン停止時エンジントルク変動 Engine torque fluctuation at Engine shut down | ≦125Nm |  |  | 135 | UY3 | System状態で発生する現象であり単体管理不可の為、寸法関連の要求あり。 使い方要求も抜け漏れ防止の為記載あり。 | 848 |  |  |  |  | 0 | 0
920 | 1 | Master | [13 empty] | 3 | 音振 | 2 | システム |  |  |  | 213 | 172 | エンジン停止時ラトル音 | 増速機ケース振動≦35dB(4-5軸間Z方向振動OA ) |  |  | 201 | 駆動系ラトル音 |  | 442 | 384 | ピストンクランク系+F/W Ip+ダンパプライマリー ※ピストンクランク系=ピストン(ピストンピン＆リング含む)+コンロッド+クランク+クランクプーリー+バランサ | ≧0.14959kgm^2 |  |  | 128 | UZ3 | System状態で発生する現象であり単体管理不可の為、寸法関連の要求あり。 使い方要求も抜け漏れ防止の為記載あり。 | 848 |  |  |  |  | 0 | 0
921 | 1 | Master | [13 empty] | 3 | 音振 | 2 | システム |  |  |  | 213 | 172 | エンジン停止時ラトル音 | 増速機ケース振動≦35dB(4-5軸間Z方向振動OA ) |  |  | 201 | 駆動系ラトル音 |  | 444 | 386 | プリダンパ剛性 Pre-damper torsional stiffness | ≦2.65Nm/deg |  |  | 129 | 2E1 | System状態で発生する現象であり単体管理不可の為、寸法関連の要求あり。 使い方要求も抜け漏れ防止の為記載あり。 | 848 |  |  |  |  | 0 | 0
922 | 1 | Master | [13 empty] | 3 | 音振 | 2 | システム |  |  |  | 213 | 172 | エンジン停止時ラトル音 | 増速機ケース振動≦35dB(4-5軸間Z方向振動OA ) |  |  | 201 | 駆動系ラトル音 |  | 443 | 385 | プリダンパヒストルク Pre-damper hysteresis torque | ≧0.3Nm |  |  | 129 | 2E1 | System状態で発生する現象であり単体管理不可の為、寸法関連の要求あり。 使い方要求も抜け漏れ防止の為記載あり。 | 848 |  |  |  |  | 0 | 0
923 | 1 | Master | [13 empty] | 3 | 音振 | 2 | システム |  |  |  | 213 | 172 | エンジン停止時ラトル音 | 増速機ケース振動≦35dB(4-5軸間Z方向振動OA ) |  |  | 201 | 駆動系ラトル音 |  | 446 | 388 | 増速機Ip Increaser inertia | ≦0.00949kgm^２(4軸換算値,４軸単体Ip≦0.00674kgm^2 , 5軸単体Ip≦0.00072kgm^2) |  |  | 130 | UI3 | System状態で発生する現象であり単体管理不可の為、寸法関連の要求あり。 使い方要求も抜け漏れ防止の為記載あり。 | 848 |  |  |  |  | 0 | 0
924 | 1 | Master | [13 empty] | 3 | 音振 | 2 | システム |  |  |  | 213 | 172 | エンジン停止時ラトル音 | 増速機ケース振動≦35dB(4-5軸間Z方向振動OA ) |  |  | 201 | 駆動系ラトル音 |  | 447 | 389 | GEN Ip Generator inertia | ≦0.017kgm^2 |  |  | 131 | UV2 | System状態で発生する現象であり単体管理不可の為、寸法関連の要求あり。 使い方要求も抜け漏れ防止の為記載あり。 | 848 |  |  |  |  | 0 | 0
925 | 1 | Master | [13 empty] | 3 | 音振 | 2 | システム |  |  |  | 213 | 172 | エンジン停止時ラトル音 | 増速機ケース振動≦35dB(4-5軸間Z方向振動OA ) |  |  | 201 | 駆動系ラトル音 |  | 448 | 390 | 増速機ギヤ比 Increaser gear ratio | ≧0.512 |  |  | 130 | UI3 | System状態で発生する現象であり単体管理不可の為、寸法関連の要求あり。 使い方要求も抜け漏れ防止の為記載あり。 | 848 |  |  |  |  | 0 | 0
926 | 1 | Master | [13 empty] | 3 | 音振 | 2 | システム |  |  |  | 213 | 172 | エンジン停止時ラトル音 | 増速機ケース振動≦35dB(4-5軸間Z方向振動OA ) |  |  | 201 | 駆動系ラトル音 |  | 449 | 391 | ギヤバックラッシュ Gear backlash | ダンパスプラインハブ～4軸スプライン間≦0.655deg 4軸～5軸ギヤ間≦0.16mm 5軸スプライン～GENロータシャフトスプライン間≦1.266deg 4軸ENG側 BRG内部ガタ≦0.021mm 4軸ENG側 BRG外輪はめあい≦0.035mm 4軸GEN側 BRG内部ガタ≦0.023mm 4軸GEN側 BRG外輪はめあい≦0.035mm 5軸ENG側 BRG内部ガタ≦0.023mm 5軸ENG側 BRG外輪はめあい≦0.035mm 5軸GEN側 BRG内部ガタ≦0.021mm 5軸GEN側 B |  |  | 130 | UI3 | System状態で発生する現象であり単体管理不可の為、寸法関連の要求あり。 使い方要求も抜け漏れ防止の為記載あり。 | 848 |  |  |  |  | 0 | 0
927 | 1 | Master | [13 empty] | 3 | 音振 | 2 | システム |  |  |  | 213 | 172 | エンジン停止時ラトル音 | 増速機ケース振動≦35dB(4-5軸間Z方向振動OA ) |  |  | 201 | 駆動系ラトル音 |  | 462 | 404 | エンジン停止時エンジン回転レート Engine speed rate at Engine shut down | ≦1500rpm/sec |  |  | 21 | XTL | System状態で発生する現象であり単体管理不可の為、寸法関連の要求あり。 使い方要求も抜け漏れ防止の為記載あり。 | 848 |  |  |  |  | 0 | 0
928 | 1 | Master | [13 empty] | 3 | 音振 | 2 | システム |  |  |  | 214 | 173 | プリダンパーラトル音 | LHエンジンマウント先端振動≦33dB(LHエンジンマウント先端Z方向振動OA RMS) |  |  | 201 | 駆動系ラトル音 |  | 441 | 383 | 定常エンジントルク変動 Engine torque fluctuation in steady condition | ≦125Nm, P-P値@1400rpm,DC=13Nm |  |  | 127 | - | System状態で発生する現象であり単体管理不可の為、寸法関連の要求あり。 使い方要求も抜け漏れ防止の為記載あり。 | 848 |  |  |  |  | 0 | 0
929 | 1 | Master | [13 empty] | 3 | 音振 | 2 | システム |  |  |  | 214 | 173 | プリダンパーラトル音 | LHエンジンマウント先端振動≦33dB(LHエンジンマウント先端Z方向振動OA RMS) |  |  | 201 | 駆動系ラトル音 |  | 442 | 384 | ピストンクランク系+F/W Ip+ダンパプライマリー ※ピストンクランク系=ピストン(ピストンピン＆リング含む)+コンロッド+クランク+クランクプーリー+バランサ | ≧0.14959kgm^2 |  |  | 128 | UZ3 | System状態で発生する現象であり単体管理不可の為、寸法関連の要求あり。 使い方要求も抜け漏れ防止の為記載あり。 | 848 |  |  |  |  | 0 | 0
930 | 1 | Master | [13 empty] | 3 | 音振 | 2 | システム |  |  |  | 214 | 173 | プリダンパーラトル音 | LHエンジンマウント先端振動≦33dB(LHエンジンマウント先端Z方向振動OA RMS) |  |  | 201 | 駆動系ラトル音 |  | 455 | 397 | メインダンパ剛性 Main-damper torsional stiffness | ≦22.1Nm/deg |  |  | 129 | 2E1 | System状態で発生する現象であり単体管理不可の為、寸法関連の要求あり。 使い方要求も抜け漏れ防止の為記載あり。 | 848 |  |  |  |  | 0 | 0
931 | 1 | Master | [13 empty] | 3 | 音振 | 2 | システム |  |  |  | 214 | 173 | プリダンパーラトル音 | LHエンジンマウント先端振動≦33dB(LHエンジンマウント先端Z方向振動OA RMS) |  |  | 201 | 駆動系ラトル音 |  | 456 | 398 | メインダンパヒストルク Main-damper hysteresis torque | ≦13.4Nm |  |  | 129 | 2E1 | System状態で発生する現象であり単体管理不可の為、寸法関連の要求あり。 使い方要求も抜け漏れ防止の為記載あり。 | 848 |  |  |  |  | 0 | 0
932 | 1 | Master | [13 empty] | 3 | 音振 | 2 | システム |  |  |  | 214 | 173 | プリダンパーラトル音 | LHエンジンマウント先端振動≦33dB(LHエンジンマウント先端Z方向振動OA RMS) |  |  | 201 | 駆動系ラトル音 |  | 446 | 388 | 増速機Ip Increaser inertia | ≦0.00949kgm^２(4軸換算値,４軸単体Ip≦0.00674kgm^2 , 5軸単体Ip≦0.00072kgm^2) |  |  | 130 | UI3 | System状態で発生する現象であり単体管理不可の為、寸法関連の要求あり。 使い方要求も抜け漏れ防止の為記載あり。 | 848 |  |  |  |  | 0 | 0
933 | 1 | Master | [13 empty] | 3 | 音振 | 2 | システム |  |  |  | 214 | 173 | プリダンパーラトル音 | LHエンジンマウント先端振動≦33dB(LHエンジンマウント先端Z方向振動OA RMS) |  |  | 201 | 駆動系ラトル音 |  | 447 | 389 | GEN Ip Generator inertia | ≦0.017kgm^2 |  |  | 131 | UV2 | System状態で発生する現象であり単体管理不可の為、寸法関連の要求あり。 使い方要求も抜け漏れ防止の為記載あり。 | 848 |  |  |  |  | 0 | 0
934 | 1 | Master | [13 empty] | 3 | 音振 | 2 | システム |  |  |  | 214 | 173 | プリダンパーラトル音 | LHエンジンマウント先端振動≦33dB(LHエンジンマウント先端Z方向振動OA RMS) |  |  | 201 | 駆動系ラトル音 |  | 448 | 390 | 増速機ギヤ比 Increaser gear ratio | ≧0.512 |  |  | 130 | UI3 | System状態で発生する現象であり単体管理不可の為、寸法関連の要求あり。 使い方要求も抜け漏れ防止の為記載あり。 | 848 |  |  |  |  | 0 | 0
935 | 1 | Master | [13 empty] | 3 | 音振 | 2 | システム |  |  |  | 214 | 173 | プリダンパーラトル音 | LHエンジンマウント先端振動≦33dB(LHエンジンマウント先端Z方向振動OA RMS) |  |  | 201 | 駆動系ラトル音 |  | 449 | 391 | ギヤバックラッシュ Gear backlash | ダンパスプラインハブ～4軸スプライン間≦0.655deg 4軸～5軸ギヤ間≦0.16mm 5軸スプライン～GENロータシャフトスプライン間≦1.266deg 4軸ENG側 BRG内部ガタ≦0.021mm 4軸ENG側 BRG外輪はめあい≦0.035mm 4軸GEN側 BRG内部ガタ≦0.023mm 4軸GEN側 BRG外輪はめあい≦0.035mm 5軸ENG側 BRG内部ガタ≦0.023mm 5軸ENG側 BRG外輪はめあい≦0.035mm 5軸GEN側 BRG内部ガタ≦0.021mm 5軸GEN側 B |  |  | 130 | UI3 | System状態で発生する現象であり単体管理不可の為、寸法関連の要求あり。 使い方要求も抜け漏れ防止の為記載あり。 | 848 |  |  |  |  | 0 | 0
936 | 1 | Master | [13 empty] | 3 | 音振 | 2 | システム |  |  |  | 214 | 173 | プリダンパーラトル音 | LHエンジンマウント先端振動≦33dB(LHエンジンマウント先端Z方向振動OA RMS) |  |  | 201 | 駆動系ラトル音 |  | 463 | 405 | 応答時定数 Response time constant | ≦100ms(サーボ制御の適合) |  |  | 132 | UV3 | System状態で発生する現象であり単体管理不可の為、寸法関連の要求あり。 使い方要求も抜け漏れ防止の為記載あり。 | 848 |  |  |  |  | 0 | 0
937 | 1 | Master | [13 empty] | 3 | 音振 | 2 | システム |  |  |  | 44 | 116 | P抜き異音 | 無き事 |  |  | 43 | P抜き異音 | 無き事 | 78 | 72 | P抜き異音 | 評点3.5点以上 |  |  | 17 | GB | System状態で発生する現象であり単体管理不可の為、寸法関連の要求あり。 使い方要求も抜け漏れ防止の為記載あり。 | 848 |  |  |  |  | 0 | 0
938 | 1 | Master | [13 empty] | 3 | 音振 | 2 | システム |  |  |  | 45 | 117 | アクセルオンオフ時ガタ打ち音 | 無き事 |  |  | 44 | アクセルオンオフ時ガタ打ち音 | 無き事 | 79 | 73 | フロントモータ | 評点3.5点以上 フロントデフケース左右振動≦30dB,BPF400-2000Hz, 0dB=1m/s^2 |  |  | 21 | XTL | System状態で発生する現象であり単体管理不可の為、寸法関連の要求あり。 使い方要求も抜け漏れ防止の為記載あり。 | 848 |  |  |  |  | 0 | 0
939 | 1 | Master | [13 empty] | 3 | 音振 | 2 | システム |  |  |  | 45 | 117 | アクセルオンオフ時ガタ打ち音 | 無き事 |  |  | 44 | アクセルオンオフ時ガタ打ち音 | 無き事 | 80 | 74 | リアモータ | 評点3.5点以上 リヤデフケース左右振動≦30dB,BP400-2000Hz, 0dB=1m/s^2 |  |  | 4 | MOT/INV | System状態で発生する現象であり単体管理不可の為、寸法関連の要求あり。 使い方要求も抜け漏れ防止の為記載あり。 | 848 |  |  |  |  | 0 | 0
940 | 1 | Master | [13 empty] | 3 | 音振 | 2 | システム |  |  |  | 46 | 118 | リアモータガタうち音 | 無き事 |  |  | 45 | リアモータガタうち音 | 無き事 | 81 | 75 | リアモータガタうち音 | 評点3.5以上 |  |  | 22 | 4WD | System状態で発生する現象であり単体管理不可の為、寸法関連の要求あり。 使い方要求も抜け漏れ防止の為記載あり。 | 848 |  |  |  |  | 0 | 0
941 | 1 | Master | [13 empty] | 3 | 音振 | 2 | システム |  |  |  | 47 | 119 | アクセルオン時ドン音 | 無き事 |  |  | 46 | アクセルオン時ドン音 | 無き事 | 79 | 73 | フロントモータ | 室内音≦2Pa(PP値, LPF400Hz以下) 室内音≦90dB |  |  | 21 | XTL | System状態で発生する現象であり単体管理不可の為、寸法関連の要求あり。 使い方要求も抜け漏れ防止の為記載あり。 | 848 |  |  |  |  | 0 | 0
942 | 1 | Master | [13 empty] | 3 | 音振 | 2 | システム |  |  |  | 47 | 119 | アクセルオン時ドン音 | 無き事 |  |  | 46 | アクセルオン時ドン音 | 無き事 | 82 | 76 | リアモータforXTL | 室内音≦2Pa(PP値, LPF400Hz以下) 室内音≦90dB |  |  | 21 | XTL | System状態で発生する現象であり単体管理不可の為、寸法関連の要求あり。 使い方要求も抜け漏れ防止の為記載あり。 DB:L要求のAllocation先変更 | 848 |  |  |  |  | 0 | 0
943 | 1 | Master | [13 empty] | 3 | 音振 | 2 | システム |  |  |  | 48 | 120 | D/Sコー音 | P/P固有値-S/BRKT固有値離間率 30%以上 |  |  | 47 | D/Sコー音 | 無き事 | 83 | 77 | P/P固有値-S/BRKT固有 | P/P, S/BRKTともに、基点ユニットと同等固有値。 ※ユニット形状、システムによって数値は変化する為、System検討実施の上数値更新 |  |  | 23 | 駆動システム | System状態で発生する現象であり単体管理不可の為、寸法関連の要求あり。 使い方要求も抜け漏れ防止の為記載あり。 | 848 |  |  |  |  | 0 | 0
944 | 1 | Master | [13 empty] | 3 | 音振 | 2 | システム |  |  |  | 49 | 121 | D/S ｎ次こもり音 | ナックル振動：○○dB以下(車両音振) |  |  | 48 | D/S ｎ次こもり音 | 無き事 | 84 | 78 | D/SFT OJ起振力 | ○○dB以下 |  |  | 23 | 駆動システム | System状態で発生する現象であり単体管理不可の為、寸法関連の要求あり。 使い方要求も抜け漏れ防止の為記載あり。 | 848 |  |  |  |  | 0 | 0
945 | 1 | Master | [13 empty] | 3 | 音振 | 2 | システム |  |  |  | 50 | 128 | ENG-D/Sビート音 | 無き事 |  |  | 49 | ENG-D/Sビート音 | 無き事 | 85 | 79 | ENG次数-D/S次数離間率 | ENG次数、D/SFT次数、基点ユニットと同等固有値。 ※ENG気筒数、ギア比、D/SFTベアリングボール素によって数値は変化する為、System検討実施の上数値更新 |  |  | 23 | 駆動システム | System状態で発生する現象であり単体管理不可の為、寸法関連の要求あり。 使い方要求も抜け漏れ防止の為記載あり。 | 848 |  |  |  |  | 0 | 0
946 | 1 | Master | [13 empty] | 3 | 音振 | 2 | システム |  |  |  | 51 | 122 | モーター回転n次スプライン部うなり音 | 無き事 |  |  | 50 | モーター回転n次スプライン部うなり音 | 無き事 | 86 | 80 | スプラインガタ | 与圧バネ荷重140N以上 |  |  | 4 | MOT/INV | System状態で発生する現象であり単体管理不可の為、寸法関連の要求あり。 使い方要求も抜け漏れ防止の為記載あり。 | 848 |  |  |  |  | 0 | 0
947 | 1 | Master | [13 empty] | 3 | 音振 | 2 | システム |  |  |  | 52 | 123 | 冷気時ベアリング異音 | 無き事 |  |  | 51 | 冷気時ベアリング異音 | 無き事 | 87 | 81 | グリスちょうど | グリスちょう度をB12P同等にする |  |  | 4 | MOT/INV | System状態で発生する現象であり単体管理不可の為、寸法関連の要求あり。 使い方要求も抜け漏れ防止の為記載あり。 | 848 |  |  |  |  | 0 | 0
948 | 1 | Master | [13 empty] | 3 | 音振 | 2 | システム |  |  |  | 53 | 124 | 減速機コトコト音 | 無き事 |  |  | 52 | 減速機コトコト音 | 無き事 | 88 | 82 | モーター軸スラスト方向の動き | ギヤボックス1軸エンドプレー 70μｍ以下 |  |  | 17 | GB | System状態で発生する現象であり単体管理不可の為、寸法関連の要求あり。 使い方要求も抜け漏れ防止の為記載あり。 | 848 |  |  |  |  | 0 | 0
949 | 1 | Master | [13 empty] | 3 | 音振 | 2 | システム |  |  |  | 54 | 125 | グアングアン音 | 無き事 |  |  | 53 | グアングアン音 | 無き事 | 89 | 83 | 2軸のギア倒れ量 | 60μm以下 |  |  | 17 | GB | System状態で発生する現象であり単体管理不可の為、寸法関連の要求あり。 使い方要求も抜け漏れ防止の為記載あり。 | 848 |  |  |  |  | 0 | 0
950 | 1 | Master | [13 empty] | 3 | 音振 | 2 | システム |  |  |  | 55 | 126 | モーターカッキン音 | 無き事 |  |  | 54 | モーターカッキン音 | 無き事 | 90 | 84 | リテーナー構造 |  |  |  | 4 | MOT/INV | System状態で発生する現象であり単体管理不可の為、寸法関連の要求あり。 使い方要求も抜け漏れ防止の為記載あり。 | 848 |  |  |  |  | 0 | 0
951 | 1 | Master | [13 empty] | 3 | 音振 | 2 | システム |  |  |  | 56 | 127 | カタカタ音 | 無き事 |  |  | 55 | カタカタ音 | 無き事 | 91 | 85 | BRGガタ | ラジアルガタ 0.019mm以下 |  |  | 4 | MOT/INV | System状態で発生する現象であり単体管理不可の為、寸法関連の要求あり。 使い方要求も抜け漏れ防止の為記載あり。 | 848 |  |  |  |  | 0 | 0
952 | 1 | Master | [13 empty] | 3 | 音振 | 2 | システム |  |  |  | 56 | 127 | カタカタ音 | 無き事 |  |  | 55 | カタカタ音 | 無き事 | 92 | 86 | バネ仕様 | 単層バネ(ウェーブワッシャ、皿ばね等) |  |  | 4 | MOT/INV | System状態で発生する現象であり単体管理不可の為、寸法関連の要求あり。 使い方要求も抜け漏れ防止の為記載あり。 | 848 |  |  |  |  | 0 | 0
953 | 1 | Master | [13 empty] | 3 | 音振 | 2 | システム |  |  |  | 57 | 31 | モーターウー音 | 無き事 |  |  | 56 | モーターウー音 | 無き事 | 93 | 87 | ロータベアリング内径真円度 | 真円度：0.009mm以下 |  |  | 4 | MOT/INV | System状態で発生する現象であり単体管理不可の為、寸法関連の要求あり。 使い方要求も抜け漏れ防止の為記載あり。 | 848 |  |  |  |  | 0 | 0
954 | 1 | Master | [13 empty] | 4 | 4WD | 1 | 車両 |  |  |  | 215 | 1 | 圧雪20%登坂 | 発進5s後の到達車速24kph以上* (10sec継続可能なこと) *計算理論値 | 355 | 圧雪路面（μ0.35）勾配20% 外気温：-25℃ 発進・加速 【アクセル操作】 DB踏み増し最速狙い | 1 | 駆動力発生 |  | 62 | 113 | ENGトルクカーブ(Nm-rpm) | D/SFT軸4輪合計 1214[Nm] |  |  | 24 | ENG(出力) | [6 empty] | 0 | 0
955 | 1 | Master | [13 empty] | 4 | 4WD | 1 | 車両 |  |  |  | 215 | 1 | 圧雪20%登坂 | 発進5s後の到達車速24kph以上* (10sec継続可能なこと) *計算理論値 | 355 | 圧雪路面（μ0.35）勾配20% 外気温：-25℃ 発進・加速 【アクセル操作】 DB踏み増し最速狙い | 1 | 駆動力発生 |  | 63 | 114 | 増速比(ギヤ比) | Fr 532[Nm] |  |  | 25 | Increaser | [6 empty] | 0 | 0
956 | 1 | Master | [13 empty] | 4 | 4WD | 1 | 車両 |  |  |  | 215 | 1 | 圧雪20%登坂 | 発進5s後の到達車速24kph以上* (10sec継続可能なこと) *計算理論値 | 355 | 圧雪路面（μ0.35）勾配20% 外気温：-25℃ 発進・加速 【アクセル操作】 DB踏み増し最速狙い | 1 | 駆動力発生 |  | 63 | 114 | 増速比(ギヤ比) | Rr 683[Nm] |  |  | 25 | Increaser | [6 empty] | 0 | 0
957 | 1 | Master | [13 empty] | 4 | 4WD | 1 | 車両 |  |  |  | 59 | 1 | 圧雪20%登坂 | ずり落ち無し | 2 | 【アクセル操作】 DB踏み増し最速狙い | 2 | スリップ抑制 |  | 96 | 2 | HSA解除閾値 | D/SFT軸4輪合計 723[Nm] | 15 | 発進可能な駆動力が発生したら ブレーキ液圧を下げる | 2 | VDCシステム（HSA） | [6 empty] | 0 | 0
958 | 1 | Master | [13 empty] | 4 | 4WD | 1 | 車両 |  |  |  | 60 | 1 | 圧雪20%登坂 | 発進可能なアクセル開度30%以下 | 3 | 【アクセル操作】 登坂可能最小開度探り→ステップ踏み | 3 | アクセル操作に対 する駆動力発生 |  | 97 | 1 | D/SFTトルク [Nm] | D/SFT軸4輪合計 723[Nm] | 16 | Snowモード （無い場合はStandardモード） | 1 | PWTシステム | [6 empty] | 0 | 0
959 | 1 | Master | [13 empty] | 4 | 4WD | 1 | 車両 |  |  |  | 216 | 1 | 圧雪20%登坂 | 発進可能なアクセル開度幅70%以上 （発進可能開度：30%以下～100%） | 356 | 【アクセル操作】 最大開度：グリップ限界ステップ踏み 最小開度：登坂可能開度探り→ステップ踏み | 3 | アクセル操作に対 する駆動力発生 |  | 97 | 1 | D/SFTトルク [Nm] | D/SFT軸4輪合計 723[Nm] | 16 | Snowモード （無い場合はStandardモード） | 1 | PWTシステム | [6 empty] | 0 | 0
960 | 1 | Master | [13 empty] | 4 | 4WD | 1 | 車両 |  |  |  | 217 | 1 | 圧雪20%登坂 | B12P並のトルク指令応答性 | 357 | 【アクセル操作】 DB踏み増し最速狙い 空転発生時 | 2 | スリップ抑制 |  | 464 | 406 | PTねじり固有値 | PT系ねじり固有値がB12P並 | 362 | 発進・加速 空転発生時 | 1 | PWTシステム | [6 empty] | 0 | 0
961 | 1 | Master | [13 empty] | 4 | 4WD | 1 | 車両 |  |  |  | 61 | 1 | 圧雪20%登坂 | 車速40kph一定速 連続走行120sec以上 （代表運転点） (120sec継続可能なこと) | 4 | 圧雪路面（μ0.35）勾配20% 外気温：-25℃ 定常走行 | 1 | 駆動力発生 |  | 66 | 117 | FR減速比(ギヤ比) | D/SFT軸4輪合計 741[Nm] |  |  | 26 | Reducer | [6 empty] | 0 | 0
962 | 1 | Master | [13 empty] | 4 | 4WD | 1 | 車両 |  |  |  | 61 | 1 | 圧雪20%登坂 | 車速40kph一定速 連続走行120sec以上 （代表運転点） (120sec継続可能なこと) | 4 | 圧雪路面（μ0.35）勾配20% 外気温：-25℃ 定常走行 | 1 | 駆動力発生 |  | 63 | 114 | 増速比(ギヤ比) | Fr 348[Nm] |  |  | 25 | Increaser | [6 empty] | 0 | 0
963 | 1 | Master | [13 empty] | 4 | 4WD | 1 | 車両 |  |  |  | 61 | 1 | 圧雪20%登坂 | 車速40kph一定速 連続走行120sec以上 （代表運転点） (120sec継続可能なこと) | 4 | 圧雪路面（μ0.35）勾配20% 外気温：-25℃ 定常走行 | 1 | 駆動力発生 |  | 63 | 114 | 増速比(ギヤ比) | Rr 393[Nm] |  |  | 25 | Increaser | [6 empty] | 0 | 0
964 | 1 | Master | [13 empty] | 4 | 4WD | 1 | 車両 |  |  |  | 64 | 2 | 左右スプリットμ20%登坂 | 発進5s後の到達車速8kph以上 （10sec継続可能なこと） | 5 | 左右スプリットμ（Ice(μ0.15)/Dry(μ1.0)）勾配20% 外気温：-25℃ 発進・加速 【アクセル操作】 DB踏み増し最速狙い | 1 | 駆動力発生 |  | 62 | 113 | ENGトルクカーブ(Nm-rpm) | D/SFT軸4輪合計 1327[Nm] |  |  | 24 | ENG(出力) | [6 empty] | 0 | 0
965 | 1 | Master | [13 empty] | 4 | 4WD | 1 | 車両 |  |  |  | 64 | 2 | 左右スプリットμ20%登坂 | 発進5s後の到達車速8kph以上 （10sec継続可能なこと） | 5 | 左右スプリットμ（Ice(μ0.15)/Dry(μ1.0)）勾配20% 外気温：-25℃ 発進・加速 【アクセル操作】 DB踏み増し最速狙い | 1 | 駆動力発生 |  | 63 | 114 | 増速比(ギヤ比) | Fr 571[Nm] |  |  | 25 | Increaser | [6 empty] | 0 | 0
966 | 1 | Master | [13 empty] | 4 | 4WD | 1 | 車両 |  |  |  | 64 | 2 | 左右スプリットμ20%登坂 | 発進5s後の到達車速8kph以上 （10sec継続可能なこと） | 5 | 左右スプリットμ（Ice(μ0.15)/Dry(μ1.0)）勾配20% 外気温：-25℃ 発進・加速 【アクセル操作】 DB踏み増し最速狙い | 1 | 駆動力発生 |  | 63 | 114 | 増速比(ギヤ比) | Rr 756[Nm] |  |  | 25 | Increaser | [6 empty] | 0 | 0
967 | 1 | Master | [13 empty] | 4 | 4WD | 1 | 車両 |  |  |  | 64 | 2 | 左右スプリットμ20%登坂 | 発進5s後の到達車速8kph以上 （10sec継続可能なこと） | 5 | 左右スプリットμ（Ice(μ0.15)/Dry(μ1.0)）勾配20% 外気温：-25℃ 発進・加速 【アクセル操作】 DB踏み増し最速狙い | 1 | 駆動力発生 |  | 99 | 3 | ブレーキトルク [Nm] | Fr 381[Nm] | 18 | 低μ空転側 | 3 | VDCシステム(ブレーキ) | [6 empty] | 0 | 0
968 | 1 | Master | [13 empty] | 4 | 4WD | 1 | 車両 |  |  |  | 64 | 2 | 左右スプリットμ20%登坂 | 発進5s後の到達車速8kph以上 （10sec継続可能なこと） | 5 | 左右スプリットμ（Ice(μ0.15)/Dry(μ1.0)）勾配20% 外気温：-25℃ 発進・加速 【アクセル操作】 DB踏み増し最速狙い | 1 | 駆動力発生 |  | 99 | 3 | ブレーキトルク [Nm] | Rr 504[Nm] | 18 | 低μ空転側 | 3 | VDCシステム(ブレーキ) | [6 empty] | 0 | 0
969 | 1 | Master | [13 empty] | 4 | 4WD | 1 | 車両 |  |  |  | 64 | 2 | 左右スプリットμ20%登坂 | ずり落ち無し | 5 | 左右スプリットμ（Ice(μ0.15)/Dry(μ1.0)）勾配20% 外気温：-25℃ 発進・加速 【アクセル操作】 DB踏み増し最速狙い | 2 | スリップ抑制 |  | 96 | 2 | HSA解除閾値 | D/SFT軸4輪合計 723[Nm] | 15 | 発進可能な駆動力が発生したら ブレーキ液圧を下げる | 2 | VDCシステム（HSA） | [6 empty] | 0 | 0
970 | 1 | Master | [13 empty] | 4 | 4WD | 1 | 車両 |  |  |  | 63 | 2 | 左右スプリットμ20%登坂 | 発進可能なアクセル開度40%以下 | 3 | 【アクセル操作】 登坂可能最小開度探り→ステップ踏み | 3 | アクセル操作に対 する駆動力発生 |  | 97 | 1 | D/SFTトルク [Nm] | D/SFT軸4輪合計 723[Nm] | 16 | Snowモード （無い場合はStandardモード） | 1 | PWTシステム | [6 empty] | 0 | 0
971 | 1 | Master | [13 empty] | 4 | 4WD | 1 | 車両 |  |  |  | 65 | 3 | 深雪走行 | 発進5s後の到達車速16kph以上 （10sec継続可能なこと） | 6 | 深雪100mm（μ0.35） ※走行抵抗0.25前提 外気温：-25℃ 発進・加速 【アクセル操作】 DB踏み増し最速狙い | 1 | 駆動力発生 |  | 62 | 113 | ENGトルクカーブ(Nm-rpm) | D/SFT軸4輪合計 1241[Nm] |  |  | 24 | ENG(出力) | [6 empty] | 0 | 0
972 | 1 | Master | [13 empty] | 4 | 4WD | 1 | 車両 |  |  |  | 65 | 3 | 深雪走行 | 発進5s後の到達車速16kph以上 （10sec継続可能なこと） | 6 | 深雪100mm（μ0.35） ※走行抵抗0.25前提 外気温：-25℃ 発進・加速 【アクセル操作】 DB踏み増し最速狙い | 1 | 駆動力発生 |  | 63 | 114 | 増速比(ギヤ比) | Fr 541[Nm] |  |  | 25 | Increaser | [6 empty] | 0 | 0
973 | 1 | Master | [13 empty] | 4 | 4WD | 1 | 車両 |  |  |  | 65 | 3 | 深雪走行 | 発進5s後の到達車速16kph以上 （10sec継続可能なこと） | 6 | 深雪100mm（μ0.35） ※走行抵抗0.25前提 外気温：-25℃ 発進・加速 【アクセル操作】 DB踏み増し最速狙い | 1 | 駆動力発生 |  | 63 | 114 | 増速比(ギヤ比) | Rr 700[Nm] |  |  | 25 | Increaser | [6 empty] | 0 | 0
974 | 1 | Master | [13 empty] | 4 | 4WD | 1 | 車両 |  |  |  | 65 | 3 | 深雪走行 | 発進5s後の到達車速16kph以上 （10sec継続可能なこと） | 6 | 深雪100mm（μ0.35） ※走行抵抗0.25前提 外気温：-25℃ 発進・加速 【アクセル操作】 DB踏み増し最速狙い | 1 | 駆動力発生 |  | 101 | 4 | ブレーキトルク | 十分なBLSD油圧応答性 '十分なBLSD油圧Max値 | 19 | 空転輪側 | 3 | VDCシステム(ブレーキ) | [6 empty] | 0 | 0
975 | 1 | Master | [13 empty] | 4 | 4WD | 1 | 車両 |  |  |  | 66 | 3 | 深雪走行 | 車速20kph一定速 連続走行120sec以上 （代表運転点） (120sec継続可能なこと) | 7 | 深雪100mm（μ0.35） ※走行抵抗0.25前提 外気温：-25℃ 定常走行 | 1 | 駆動力発生 |  | 102 | 1 | D/SFTトルク [Nm] | D/SFT軸4輪合計 919[Nm] | 20 | 車速20kph連続走行 | 1 | PWTシステム | [6 empty] | 0 | 0
976 | 1 | Master | [13 empty] | 4 | 4WD | 1 | 車両 |  |  |  | 66 | 3 | 深雪走行 | 車速20kph一定速 連続走行120sec以上 （代表運転点） (120sec継続可能なこと) | 7 | 深雪100mm（μ0.35） ※走行抵抗0.25前提 外気温：-25℃ 定常走行 | 1 | 駆動力発生 |  | 63 | 114 | 増速比(ギヤ比) | Fr 421[Nm] |  |  | 25 | Increaser | [6 empty] | 0 | 0
977 | 1 | Master | [13 empty] | 4 | 4WD | 1 | 車両 |  |  |  | 66 | 3 | 深雪走行 | 車速20kph一定速 連続走行120sec以上 （代表運転点） (120sec継続可能なこと) | 7 | 深雪100mm（μ0.35） ※走行抵抗0.25前提 外気温：-25℃ 定常走行 | 1 | 駆動力発生 |  | 63 | 114 | 増速比(ギヤ比) | Rr 499[Nm] |  |  | 25 | Increaser | [6 empty] | 0 | 0
978 | 1 | Master | [13 empty] | 4 | 4WD | 1 | 車両 |  |  |  | 67 | 4 | 圧雪旋回加速 | ヨーレイト変化率0.75～1.4 加速G0.21G以上 （10sec継続可能なこと） | 8 | 圧雪路面40R（μ0.35） 25kphからアクセル開度100%/4sec 外気温：-25℃ | 1 | 駆動力発生 |  | 62 | 113 | ENGトルクカーブ(Nm-rpm) | D/SFT軸4輪合計 1015[Nm] |  |  | 24 | ENG(出力) | [6 empty] | 0 | 0
979 | 1 | Master | [13 empty] | 4 | 4WD | 1 | 車両 |  |  |  | 67 | 4 | 圧雪旋回加速 | ヨーレイト変化率0.75～1.4 加速G0.21G以上 （10sec継続可能なこと） | 8 | 圧雪路面40R（μ0.35） 25kphからアクセル開度100%/4sec 外気温：-25℃ | 1 | 駆動力発生 |  | 63 | 114 | 増速比(ギヤ比) | Fr 458[Nm] |  |  | 25 | Increaser | [6 empty] | 0 | 0
980 | 1 | Master | [13 empty] | 4 | 4WD | 1 | 車両 |  |  |  | 67 | 4 | 圧雪旋回加速 | ヨーレイト変化率0.75～1.4 加速G0.21G以上 （10sec継続可能なこと） | 8 | 圧雪路面40R（μ0.35） 25kphからアクセル開度100%/4sec 外気温：-25℃ | 1 | 駆動力発生 |  | 63 | 114 | 増速比(ギヤ比) | Rr 557[Nm] |  |  | 25 | Increaser | [6 empty] | 0 | 0
981 | 1 | Master | [13 empty] | 4 | 4WD | 1 | 車両 |  |  |  | 67 | 4 | 圧雪旋回加速 | ヨーレイト変化率0.75～1.4 加速G0.21G以上 （10sec継続可能なこと） | 8 | 圧雪路面40R（μ0.35） 25kphからアクセル開度100%/4sec 外気温：-25℃ | 1 | 駆動力発生 |  | 103 | 4 | ブレーキトルク | 十分なBLSD油圧応答性 '十分なBLSD油圧Max値 | 21 | 旋回中の車両Yawを作る | 3 | VDCシステム(ブレーキ) | [6 empty] | 0 | 0
982 | 1 | Master | [13 empty] | 4 | 4WD | 1 | 車両 |  |  |  | 68 | 5 | 圧雪高速旋回 | 加速G0.10G以上 （10sec継続可能なこと） | 9 | 圧雪路面180R（μ0.35） 80kphから0.1G加速 外気温：-25℃ | 1 | 駆動力発生 |  | 62 | 113 | ENGトルクカーブ(Nm-rpm) | D/SFT軸4輪合計 455[Nm] |  |  | 24 | ENG(出力) | [6 empty] | 0 | 0
983 | 1 | Master | [13 empty] | 4 | 4WD | 1 | 車両 |  |  |  | 68 | 5 | 圧雪高速旋回 | 加速G0.10G以上 （10sec継続可能なこと） | 9 | 圧雪路面180R（μ0.35） 80kphから0.1G加速 外気温：-25℃ | 1 | 駆動力発生 |  | 63 | 114 | 増速比(ギヤ比) | Fr 223[Nm] |  |  | 25 | Increaser | [6 empty] | 0 | 0
984 | 1 | Master | [13 empty] | 4 | 4WD | 1 | 車両 |  |  |  | 68 | 5 | 圧雪高速旋回 | 加速G0.10G以上 （10sec継続可能なこと） | 9 | 圧雪路面180R（μ0.35） 80kphから0.1G加速 外気温：-25℃ | 1 | 駆動力発生 |  | 63 | 114 | 増速比(ギヤ比) | Rr 233[Nm] |  |  | 25 | Increaser | [6 empty] | 0 | 0
985 | 1 | Master | [13 empty] | 4 | 4WD | 1 | 車両 |  |  |  | 68 | 5 | 圧雪高速旋回 | 加速G0.10G以上 （10sec継続可能なこと） | 9 | 圧雪路面180R（μ0.35） 80kphから0.1G加速 外気温：-25℃ | 1 | 駆動力発生 |  | 103 | 4 | ブレーキトルク | 十分なBLSD油圧応答性 '十分なBLSD油圧Max値 | 21 | 旋回中の車両Yawを作る | 3 | VDCシステム(ブレーキ) | [6 empty] | 0 | 0
986 | 1 | Master | [13 empty] | 4 | 4WD | 1 | 車両 |  |  |  | 218 | 174 | BAT低温要求 BAT温度：0℃（仮） SOC：20％（仮） | 発進5s後の到達車速15kph以上* (10sec継続可能なこと) | 358 | 圧雪路面（μ0.35）勾配20% BAT温度：0℃（仮）SOC：20％（仮） | 1 | 駆動力発生 |  | 62 | 113 | ENGトルクカーブ(Nm-rpm) | D/SFT軸4輪合計 1028[Nm] |  |  | 24 | ENG(出力) | [6 empty] | 0 | 0
987 | 1 | Master | [13 empty] | 4 | 4WD | 1 | 車両 |  |  |  | 219 | 174 | BAT低温要求 BAT温度：0℃（仮） SOC：20％（仮） | 発進5s後の到達車速8kph以上* (10sec継続可能なこと) | 359 | 左右スプリットμ（Ice(μ0.15)/Dry(μ1.0)）勾配20% BAT温度：0℃（仮） SOC：20％（仮） | 1 | 駆動力発生 |  | 62 | 113 | ENGトルクカーブ(Nm-rpm) | D/SFT軸4輪合計 1327[Nm] |  |  | 24 | ENG(出力) | [6 empty] | 0 | 0
988 | 1 | Master | [13 empty] | 4 | 4WD | 1 | 車両 |  |  |  | 219 | 174 | BAT低温要求 BAT温度：0℃（仮） SOC：20％（仮） | 発進5s後の到達車速8kph以上* (10sec継続可能なこと) | 359 | 左右スプリットμ（Ice(μ0.15)/Dry(μ1.0)）勾配20% BAT温度：0℃（仮） SOC：20％（仮） | 1 | 駆動力発生 |  | 63 | 114 | 増速比(ギヤ比) | Fr 571[Nm] |  |  | 25 | Increaser | [6 empty] | 0 | 0
989 | 1 | Master | [13 empty] | 4 | 4WD | 1 | 車両 |  |  |  | 219 | 174 | BAT低温要求 BAT温度：0℃（仮） SOC：20％（仮） | 発進5s後の到達車速8kph以上* (10sec継続可能なこと) | 359 | 左右スプリットμ（Ice(μ0.15)/Dry(μ1.0)）勾配20% BAT温度：0℃（仮） SOC：20％（仮） | 1 | 駆動力発生 |  | 63 | 114 | 増速比(ギヤ比) | Rr 756[Nm] |  |  | 25 | Increaser | [6 empty] | 0 | 0
990 | 1 | Master | [13 empty] | 4 | 4WD | 1 | 車両 |  |  |  | 220 | 175 | BAT極低温要求 BAT温度：-20℃（仮） SOC：20％（仮） | 発進5s後の到達車速10kph以上* (10sec継続可能なこと) | 360 | 圧雪路面（μ0.35）勾配20% BAT温度：-20℃（仮） SOC：20％（仮） | 1 | 駆動力発生 |  | 62 | 113 | ENGトルクカーブ(Nm-rpm) | D/SFT軸4輪合計 926[Nm] |  |  | 24 | ENG(出力) | [6 empty] | 0 | 0
991 | 1 | Master | [13 empty] | 4 | 4WD | 1 | 車両 |  |  |  | 221 | 175 | BAT極低温要求 BAT温度：-20℃（仮） SOC：20％（仮） | 発進5s後の到達車速5kph以上* (10sec継続可能なこと) | 361 | 左右スプリットμ（Ice(μ0.15)/Dry(μ1.0)）勾配20% BAT温度：-20℃（仮） SOC：20％（仮） | 1 | 駆動力発生 |  | 62 | 113 | ENGトルクカーブ(Nm-rpm) | D/SFT軸4輪合計 1236[Nm] |  |  | 24 | ENG(出力) | [6 empty] | 0 | 0
992 | 1 | Master | [13 empty] | 4 | 4WD | 1 | 車両 |  |  |  | 221 | 175 | BAT極低温要求 BAT温度：-20℃（仮） SOC：20％（仮） | 発進5s後の到達車速5kph以上* (10sec継続可能なこと) | 361 | 左右スプリットμ（Ice(μ0.15)/Dry(μ1.0)）勾配20% BAT温度：-20℃（仮） SOC：20％（仮） | 1 | 駆動力発生 |  | 63 | 114 | 増速比(ギヤ比) | Fr 539[Nm] |  |  | 25 | Increaser | [6 empty] | 0 | 0
993 | 1 | Master | [13 empty] | 4 | 4WD | 1 | 車両 |  |  |  | 221 | 175 | BAT極低温要求 BAT温度：-20℃（仮） SOC：20％（仮） | 発進5s後の到達車速5kph以上* (10sec継続可能なこと) | 361 | 左右スプリットμ（Ice(μ0.15)/Dry(μ1.0)）勾配20% BAT温度：-20℃（仮） SOC：20％（仮） | 1 | 駆動力発生 |  | 63 | 114 | 増速比(ギヤ比) | Rr 697[Nm] |  |  | 25 | Increaser | [6 empty] | 0 | 0
994 | 1 | Master | [13 empty] | 4 | 4WD | 1 | 車両 |  |  |  | 69 | 6 | Dry旋回加速 | 加速G0.15G以上 （10sec継続可能なこと） | 10 | DRY路面50R 70kphから0.15G加速 外気温：35℃ | 1 | 駆動力発生 |  | 62 | 113 | ENGトルクカーブ(Nm-rpm) | D/SFT軸4輪合計 615[Nm] |  |  | 24 | ENG(出力) | [6 empty] | 0 | 0
995 | 1 | Master | [13 empty] | 4 | 4WD | 1 | 車両 |  |  |  | 69 | 6 | Dry旋回加速 | 加速G0.15G以上 （10sec継続可能なこと） | 10 | DRY路面50R 70kphから0.15G加速 外気温：35℃ | 1 | 駆動力発生 |  | 63 | 114 | 増速比(ギヤ比) | Fr 246[Nm] |  |  | 25 | Increaser | [6 empty] | 0 | 0
996 | 1 | Master | [13 empty] | 4 | 4WD | 1 | 車両 |  |  |  | 69 | 6 | Dry旋回加速 | 加速G0.15G以上 （10sec継続可能なこと） | 10 | DRY路面50R 70kphから0.15G加速 外気温：35℃ | 1 | 駆動力発生 |  | 63 | 114 | 増速比(ギヤ比) | Rr 369[Nm] |  |  | 25 | Increaser | [6 empty] | 0 | 0
997 | 1 | Master | [13 empty] | 4 | 4WD | 1 | 車両 |  |  |  | 70 | 7 | Wet高速ランプ合流 | 加速G0.10G以上 （10sec継続可能なこと） | 11 | Wet路面50R（μ0.8）勾配5% 65kphから0.1G加速 外気温：35℃ | 1 | 駆動力発生 |  | 62 | 113 | ENGトルクカーブ(Nm-rpm) | D/SFT軸4輪合計 608[Nm] |  |  | 24 | ENG(出力) | [6 empty] | 0 | 0
998 | 1 | Master | [13 empty] | 4 | 4WD | 1 | 車両 |  |  |  | 70 | 7 | Wet高速ランプ合流 | 加速G0.10G以上 （10sec継続可能なこと） | 11 | Wet路面50R（μ0.8）勾配5% 65kphから0.1G加速 外気温：35℃ | 1 | 駆動力発生 |  | 63 | 114 | 増速比(ギヤ比) | Fr 295[Nm] |  |  | 25 | Increaser | [6 empty] | 0 | 0
999 | 1 | Master | [13 empty] | 4 | 4WD | 1 | 車両 |  |  |  | 70 | 7 | Wet高速ランプ合流 | 加速G0.10G以上 （10sec継続可能なこと） | 11 | Wet路面50R（μ0.8）勾配5% 65kphから0.1G加速 外気温：35℃ | 1 | 駆動力発生 |  | 63 | 114 | 増速比(ギヤ比) | Rr 313[Nm] |  |  | 25 | Increaser | [6 empty] | 0 | 0
1000 | 1 | Master | [13 empty] | 4 | 4WD | 1 | 車両 |  |  |  | 71 | 8 | 高速追い越し | 加速G0.10G以上 （10sec継続可能なこと） | 12 | Dry路面 勾配3% 80kphから0.1G加速 外気温：35℃ | 1 | 駆動力発生 |  | 62 | 113 | ENGトルクカーブ(Nm-rpm) | D/SFT軸4輪合計 558[Nm] |  |  | 24 | ENG(出力) | [6 empty] | 0 | 0
1001 | 1 | Master | [13 empty] | 4 | 4WD | 1 | 車両 |  |  |  | 71 | 8 | 高速追い越し | 加速G0.10G以上 （10sec継続可能なこと） | 12 | Dry路面 勾配3% 80kphから0.1G加速 外気温：35℃ | 1 | 駆動力発生 |  | 63 | 114 | 増速比(ギヤ比) | Fr 279[Nm] |  |  | 25 | Increaser | [6 empty] | 0 | 0
1002 | 1 | Master | [13 empty] | 4 | 4WD | 1 | 車両 |  |  |  | 71 | 8 | 高速追い越し | 加速G0.10G以上 （10sec継続可能なこと） | 12 | Dry路面 勾配3% 80kphから0.1G加速 外気温：35℃ | 1 | 駆動力発生 |  | 63 | 114 | 増速比(ギヤ比) | Rr 279[Nm] |  |  | 25 | Increaser | [6 empty] | 0 | 0
1003 | 1 | Master | [13 empty] | 4 | 4WD | 1 | 車両 |  |  |  | 222 | 9 | Rr配分比 | 車両重量配分比相当のRr配分が可能なこと | 12 | Dry路面 勾配3% 80kphから0.1G加速 外気温：35℃ | 4 | Rr配分機構 |  | 63 | 114 | 増速比(ギヤ比) | Rr 279[Nm] |  |  | 25 | Increaser | [6 empty] | 0 | 0
1004 | 1 | Master | [13 empty] | 4 | 4WD | 2 | システム |  |  |  | 75 | 10 | D/SFTトルク(Nm) | D/SFT軸4輪合計 1214[Nm] | 22 | 圧雪路面（μ0.35）勾配20% 発進5s後の到達車速24kph以上* | 5 | AWDシステムトルク | Nm | 110 | [7 empty] | 954 | [5 empty] | 0 | 0
1005 | 1 | Master | [13 empty] | 4 | 4WD | 2 | システム |  |  |  | 76 | 10 | D/SFTトルク(Nm) | Fr 532[Nm] | 23 | 動的な前後輪荷重相当に配分 外気温：-25℃ | 6 | FR Motorトルク | Nm | 106 | 5 | モータトルクー時間 | 44[Nm]-10[sec] |  |  | 4 | MOT/INV | 955 | [5 empty] | 0 | 0
1006 | 1 | Master | [13 empty] | 4 | 4WD | 2 | システム |  |  |  | 76 | 10 | D/SFTトルク(Nm) | Fr 532[Nm] | 23 | 動的な前後輪荷重相当に配分 外気温：-25℃ | 7 | FR Motor回転数 | rpm | 107 | 6 | モーター回転数 | 2915[rpm] |  |  | 4 | MOT/INV | 955 | [5 empty] | 0 | 0
1007 | 1 | Master | [13 empty] | 4 | 4WD | 2 | システム |  |  |  | 76 | 10 | D/SFTトルク(Nm) | Fr 532[Nm] | 23 | 動的な前後輪荷重相当に配分 外気温：-25℃ | 8 | FR トルク増幅 |  | 108 | 7 | ギア比 | 12.728 |  |  | 5 | 減速機 | 955 | [5 empty] | 0 | 0
1008 | 1 | Master | [13 empty] | 4 | 4WD | 2 | システム |  |  |  | 76 | 10 | D/SFTトルク(Nm) | Fr 532[Nm] | 23 | 動的な前後輪荷重相当に配分 外気温：-25℃ | 8 | FR トルク増幅 |  | 109 | 8 | 伝達効率 | （燃費要求から決定） |  |  | 5 | 減速機 | 955 | [5 empty] | 0 | 0
1009 | 1 | Master | [13 empty] | 4 | 4WD | 2 | システム |  |  |  | 76 | 10 | D/SFTトルク(Nm) | Rr 683[Nm] | 23 | 動的な前後輪荷重相当に配分 外気温：-25℃ | 9 | RR Motorトルク | Nm | 106 | 5 | モータトルクー時間 | 65[Nm]-10[sec] |  |  | 4 | MOT/INV | 956 | [5 empty] | 0 | 0
1010 | 1 | Master | [13 empty] | 4 | 4WD | 2 | システム |  |  |  | 76 | 10 | D/SFTトルク(Nm) | Rr 683[Nm] | 23 | 動的な前後輪荷重相当に配分 外気温：-25℃ | 10 | RR Motor回転数 | rpm | 107 | 6 | モーター回転数 | 2550[rpm] |  |  | 4 | MOT/INV | 956 | [5 empty] | 0 | 0
1011 | 1 | Master | [13 empty] | 4 | 4WD | 2 | システム |  |  |  | 76 | 10 | D/SFTトルク(Nm) | Rr 683[Nm] | 23 | 動的な前後輪荷重相当に配分 外気温：-25℃ | 11 | RR トルク増幅 |  | 108 | 7 | ギア比 | 11.136 |  |  | 5 | 減速機 | 956 | [5 empty] | 0 | 0
1012 | 1 | Master | [13 empty] | 4 | 4WD | 2 | システム |  |  |  | 76 | 10 | D/SFTトルク(Nm) | Rr 683[Nm] | 23 | 動的な前後輪荷重相当に配分 外気温：-25℃ | 11 | RR トルク増幅 |  | 109 | 8 | 伝達効率 | （燃費要求から決定） |  |  | 5 | 減速機 | 956 | [5 empty] | 0 | 0
1013 | 1 | Master | [13 empty] | 4 | 4WD | 2 | システム |  |  |  | 223 | 10 | D/SFTトルク(Nm) | PT系ねじり固有値がB12P並 | 362 | 発進・加速 空転発生時 | 202 | RR トルク応答性 |  | 465 | 407 | ePTねじり固有値 | 8Hz以上 | 362 | 発進・加速 空転発生時 | 137 | MOT 減速機 D/SFT | 960 | [5 empty] | 0 | 0
1014 | 1 | Master | [13 empty] | 4 | 4WD | 2 | システム |  |  |  | 77 | 10 | D/SFTトルク(Nm) | D/SFT軸4輪合計 741[Nm] | 24 | 圧雪路面（μ0.35）勾配20% 連続走行120sec以上 | 5 | AWDシステムトルク | Nm | 110 | [7 empty] | 961 | [5 empty] | 0 | 0
1015 | 1 | Master | [13 empty] | 4 | 4WD | 2 | システム |  |  |  | 76 | 10 | D/SFTトルク(Nm) | Fr 348[Nm] | 23 | 動的な前後輪荷重相当に配分 外気温：-25℃ | 6 | FR Motorトルク | Nm | 106 | 5 | モータトルクー時間 | 29[Nm]-120[sec] |  |  | 4 | MOT/INV | 962 | [5 empty] | 0 | 0
1016 | 1 | Master | [13 empty] | 4 | 4WD | 2 | システム |  |  |  | 76 | 10 | D/SFTトルク(Nm) | Fr 348[Nm] | 23 | 動的な前後輪荷重相当に配分 外気温：-25℃ | 7 | FR Motor回転数 | rpm | 107 | 6 | モーター回転数 | 4858[rpm] |  |  | 4 | MOT/INV | 962 | [5 empty] | 0 | 0
1017 | 1 | Master | [13 empty] | 4 | 4WD | 2 | システム |  |  |  | 76 | 10 | D/SFTトルク(Nm) | Fr 348[Nm] | 23 | 動的な前後輪荷重相当に配分 外気温：-25℃ | 8 | FR トルク増幅 |  | 108 | 7 | ギア比 | 12.728 |  |  | 5 | 減速機 | 962 | [5 empty] | 0 | 0
1018 | 1 | Master | [13 empty] | 4 | 4WD | 2 | システム |  |  |  | 76 | 10 | D/SFTトルク(Nm) | Fr 348[Nm] | 23 | 動的な前後輪荷重相当に配分 外気温：-25℃ | 8 | FR トルク増幅 |  | 109 | 8 | 伝達効率 | （燃費要求から決定） |  |  | 5 | 減速機 | 962 | [5 empty] | 0 | 0
1019 | 1 | Master | [13 empty] | 4 | 4WD | 2 | システム |  |  |  | 76 | 10 | D/SFTトルク(Nm) | Rr 393[Nm] | 23 | 動的な前後輪荷重相当に配分 外気温：-25℃ | 9 | RR Motorトルク | Nm | 106 | 5 | モータトルクー時間 | 37[Nm]-120[sec] |  |  | 4 | MOT/INV | 963 | [5 empty] | 0 | 0
1020 | 1 | Master | [13 empty] | 4 | 4WD | 2 | システム |  |  |  | 76 | 10 | D/SFTトルク(Nm) | Rr 393[Nm] | 23 | 動的な前後輪荷重相当に配分 外気温：-25℃ | 10 | RR Motor回転数 | rpm | 107 | 6 | モーター回転数 | 4250[rpm] |  |  | 4 | MOT/INV | 963 | [5 empty] | 0 | 0
1021 | 1 | Master | [13 empty] | 4 | 4WD | 2 | システム |  |  |  | 76 | 10 | D/SFTトルク(Nm) | Rr 393[Nm] | 23 | 動的な前後輪荷重相当に配分 外気温：-25℃ | 11 | RR トルク増幅 |  | 108 | 7 | ギア比 | 11.136 |  |  | 5 | 減速機 | 963 | [5 empty] | 0 | 0
1022 | 1 | Master | [13 empty] | 4 | 4WD | 2 | システム |  |  |  | 76 | 10 | D/SFTトルク(Nm) | Rr 393[Nm] | 23 | 動的な前後輪荷重相当に配分 外気温：-25℃ | 11 | RR トルク増幅 |  | 109 | 8 | 伝達効率 | （燃費要求から決定） |  |  | 5 | 減速機 | 963 | [5 empty] | 0 | 0
1023 | 1 | Master | [13 empty] | 4 | 4WD | 2 | システム |  |  |  | 224 | 10 | D/SFTトルク(Nm) | D/SFT軸4輪合計 1327[Nm] | 363 | 左右スプリットμ（Ice(μ0.15)/Dry(μ1.0)）勾配20% 発進5s後の到達車速8kph以上 | 5 | AWDシステムトルク | Nm | 110 | [7 empty] | 964 | [5 empty] | 0 | 0
1024 | 1 | Master | [13 empty] | 4 | 4WD | 2 | システム |  |  |  | 76 | 10 | D/SFTトルク(Nm) | Fr 571[Nm] | 23 | 動的な前後輪荷重相当に配分 外気温：-25℃ | 6 | FR Motorトルク | Nm | 106 | 5 | モータトルクー時間 | 47[Nm]-10[sec] |  |  | 4 | MOT/INV | 965 | [5 empty] | 0 | 0
1025 | 1 | Master | [13 empty] | 4 | 4WD | 2 | システム |  |  |  | 76 | 10 | D/SFTトルク(Nm) | Fr 571[Nm] | 23 | 動的な前後輪荷重相当に配分 外気温：-25℃ | 7 | FR Motor回転数 | rpm | 107 | 6 | モーター回転数 | 972[rpm] |  |  | 4 | MOT/INV | 965 | [5 empty] | 0 | 0
1026 | 1 | Master | [13 empty] | 4 | 4WD | 2 | システム |  |  |  | 76 | 10 | D/SFTトルク(Nm) | Fr 571[Nm] | 23 | 動的な前後輪荷重相当に配分 外気温：-25℃ | 8 | FR トルク増幅 |  | 108 | 7 | ギア比 | 12.728 |  |  | 5 | 減速機 | 965 | [5 empty] | 0 | 0
1027 | 1 | Master | [13 empty] | 4 | 4WD | 2 | システム |  |  |  | 76 | 10 | D/SFTトルク(Nm) | Fr 571[Nm] | 23 | 動的な前後輪荷重相当に配分 外気温：-25℃ | 8 | FR トルク増幅 |  | 109 | 8 | 伝達効率 | （燃費要求から決定） |  |  | 5 | 減速機 | 965 | [5 empty] | 0 | 0
1028 | 1 | Master | [13 empty] | 4 | 4WD | 2 | システム |  |  |  | 76 | 10 | D/SFTトルク(Nm) | Rr 756[Nm] | 23 | 動的な前後輪荷重相当に配分 外気温：-25℃ | 9 | RR Motorトルク | Nm | 106 | 5 | モータトルクー時間 | 72[Nm]-10[sec] |  |  | 4 | MOT/INV | 966 | [5 empty] | 0 | 0
1029 | 1 | Master | [13 empty] | 4 | 4WD | 2 | システム |  |  |  | 76 | 10 | D/SFTトルク(Nm) | Rr 756[Nm] | 23 | 動的な前後輪荷重相当に配分 外気温：-25℃ | 10 | RR Motor回転数 | rpm | 107 | 6 | モーター回転数 | 850[rpm] |  |  | 4 | MOT/INV | 966 | [5 empty] | 0 | 0
1030 | 1 | Master | [13 empty] | 4 | 4WD | 2 | システム |  |  |  | 76 | 10 | D/SFTトルク(Nm) | Rr 756[Nm] | 23 | 動的な前後輪荷重相当に配分 外気温：-25℃ | 11 | RR トルク増幅 |  | 108 | 7 | ギア比 | 11.136 |  |  | 5 | 減速機 | 966 | [5 empty] | 0 | 0
1031 | 1 | Master | [13 empty] | 4 | 4WD | 2 | システム |  |  |  | 76 | 10 | D/SFTトルク(Nm) | Rr 756[Nm] | 23 | 動的な前後輪荷重相当に配分 外気温：-25℃ | 11 | RR トルク増幅 |  | 109 | 8 | 伝達効率 | （燃費要求から決定） |  |  | 5 | 減速機 | 966 | [5 empty] | 0 | 0
1032 | 1 | Master | [13 empty] | 4 | 4WD | 2 | システム |  |  |  | 79 | 10 | D/SFTトルク(Nm) | D/SFT軸4輪合計 1241[Nm] | 26 | 深雪100mm（μ0.35） 発進5s後の到達車速16kph以上 | 5 | AWDシステムトルク | Nm | 110 | [7 empty] | 971 | [5 empty] | 0 | 0
1033 | 1 | Master | [13 empty] | 4 | 4WD | 2 | システム |  |  |  | 76 | 10 | D/SFTトルク(Nm) | Fr 541[Nm] | 23 | 動的な前後輪荷重相当に配分 外気温：-25℃ | 6 | FR Motorトルク | Nm | 106 | 5 | モータトルクー時間 | 45[Nm]-10[sec] |  |  | 4 | MOT/INV | 972 | [5 empty] | 0 | 0
1034 | 1 | Master | [13 empty] | 4 | 4WD | 2 | システム |  |  |  | 76 | 10 | D/SFTトルク(Nm) | Fr 541[Nm] | 23 | 動的な前後輪荷重相当に配分 外気温：-25℃ | 7 | FR Motor回転数 | rpm | 107 | 6 | モーター回転数 | 1943[rpm] |  |  | 4 | MOT/INV | 972 | [5 empty] | 0 | 0
1035 | 1 | Master | [13 empty] | 4 | 4WD | 2 | システム |  |  |  | 76 | 10 | D/SFTトルク(Nm) | Fr 541[Nm] | 23 | 動的な前後輪荷重相当に配分 外気温：-25℃ | 8 | FR トルク増幅 |  | 108 | 7 | ギア比 | 12.728 |  |  | 5 | 減速機 | 972 | [5 empty] | 0 | 0
1036 | 1 | Master | [13 empty] | 4 | 4WD | 2 | システム |  |  |  | 76 | 10 | D/SFTトルク(Nm) | Fr 541[Nm] | 23 | 動的な前後輪荷重相当に配分 外気温：-25℃ | 8 | FR トルク増幅 |  | 109 | 8 | 伝達効率 | （燃費要求から決定） |  |  | 5 | 減速機 | 972 | [5 empty] | 0 | 0
1037 | 1 | Master | [13 empty] | 4 | 4WD | 2 | システム |  |  |  | 76 | 10 | D/SFTトルク(Nm) | Rr 700[Nm] | 23 | 動的な前後輪荷重相当に配分 外気温：-25℃ | 9 | RR Motorトルク | Nm | 106 | 5 | モータトルクー時間 | 66[Nm]-10[sec] |  |  | 4 | MOT/INV | 973 | [5 empty] | 0 | 0
1038 | 1 | Master | [13 empty] | 4 | 4WD | 2 | システム |  |  |  | 76 | 10 | D/SFTトルク(Nm) | Rr 700[Nm] | 23 | 動的な前後輪荷重相当に配分 外気温：-25℃ | 10 | RR Motor回転数 | rpm | 107 | 6 | モーター回転数 | 1700[rpm] |  |  | 4 | MOT/INV | 973 | [5 empty] | 0 | 0
1039 | 1 | Master | [13 empty] | 4 | 4WD | 2 | システム |  |  |  | 76 | 10 | D/SFTトルク(Nm) | Rr 700[Nm] | 23 | 動的な前後輪荷重相当に配分 外気温：-25℃ | 11 | RR トルク増幅 |  | 108 | 7 | ギア比 | 11.136 |  |  | 5 | 減速機 | 973 | [5 empty] | 0 | 0
1040 | 1 | Master | [13 empty] | 4 | 4WD | 2 | システム |  |  |  | 76 | 10 | D/SFTトルク(Nm) | Rr 700[Nm] | 23 | 動的な前後輪荷重相当に配分 外気温：-25℃ | 11 | RR トルク増幅 |  | 109 | 8 | 伝達効率 | （燃費要求から決定） |  |  | 5 | 減速機 | 973 | [5 empty] | 0 | 0
1041 | 1 | Master | [13 empty] | 4 | 4WD | 2 | システム |  |  |  | 80 | 10 | D/SFTトルク(Nm) | D/SFT軸4輪合計 919[Nm] | 27 | 深雪100mm（μ0.35） 連続走行120sec以上 | 5 | AWDシステムトルク | Nm | 110 | [7 empty] | 975 | [5 empty] | 0 | 0
1042 | 1 | Master | [13 empty] | 4 | 4WD | 2 | システム |  |  |  | 76 | 10 | D/SFTトルク(Nm) | Fr 421[Nm] | 23 | 動的な前後輪荷重相当に配分 外気温：-25℃ | 6 | FR Motorトルク | Nm | 106 | 5 | モータトルクー時間 | 35[Nm]-120[sec] |  |  | 4 | MOT/INV | 976 | [5 empty] | 0 | 0
1043 | 1 | Master | [13 empty] | 4 | 4WD | 2 | システム |  |  |  | 76 | 10 | D/SFTトルク(Nm) | Fr 421[Nm] | 23 | 動的な前後輪荷重相当に配分 外気温：-25℃ | 7 | FR Motor回転数 | rpm | 107 | 6 | モーター回転数 | 2429[rpm] |  |  | 4 | MOT/INV | 976 | [5 empty] | 0 | 0
1044 | 1 | Master | [13 empty] | 4 | 4WD | 2 | システム |  |  |  | 76 | 10 | D/SFTトルク(Nm) | Fr 421[Nm] | 23 | 動的な前後輪荷重相当に配分 外気温：-25℃ | 8 | FR トルク増幅 |  | 108 | 7 | ギア比 | 12.728 |  |  | 5 | 減速機 | 976 | [5 empty] | 0 | 0
1045 | 1 | Master | [13 empty] | 4 | 4WD | 2 | システム |  |  |  | 76 | 10 | D/SFTトルク(Nm) | Fr 421[Nm] | 23 | 動的な前後輪荷重相当に配分 外気温：-25℃ | 8 | FR トルク増幅 |  | 109 | 8 | 伝達効率 | （燃費要求から決定） |  |  | 5 | 減速機 | 976 | [5 empty] | 0 | 0
1046 | 1 | Master | [13 empty] | 4 | 4WD | 2 | システム |  |  |  | 76 | 10 | D/SFTトルク(Nm) | Rr 499[Nm] | 23 | 動的な前後輪荷重相当に配分 外気温：-25℃ | 9 | RR Motorトルク | Nm | 106 | 5 | モータトルクー時間 | 47[Nm]-120[sec] |  |  | 4 | MOT/INV | 977 | [5 empty] | 0 | 0
1047 | 1 | Master | [13 empty] | 4 | 4WD | 2 | システム |  |  |  | 76 | 10 | D/SFTトルク(Nm) | Rr 499[Nm] | 23 | 動的な前後輪荷重相当に配分 外気温：-25℃ | 10 | RR Motor回転数 | rpm | 107 | 6 | モーター回転数 | 2125[rpm] |  |  | 4 | MOT/INV | 977 | [5 empty] | 0 | 0
1048 | 1 | Master | [13 empty] | 4 | 4WD | 2 | システム |  |  |  | 76 | 10 | D/SFTトルク(Nm) | Rr 499[Nm] | 23 | 動的な前後輪荷重相当に配分 外気温：-25℃ | 11 | RR トルク増幅 |  | 108 | 7 | ギア比 | 11.136 |  |  | 5 | 減速機 | 977 | [5 empty] | 0 | 0
1049 | 1 | Master | [13 empty] | 4 | 4WD | 2 | システム |  |  |  | 76 | 10 | D/SFTトルク(Nm) | Rr 499[Nm] | 23 | 動的な前後輪荷重相当に配分 外気温：-25℃ | 11 | RR トルク増幅 |  | 109 | 8 | 伝達効率 | （燃費要求から決定） |  |  | 5 | 減速機 | 977 | [5 empty] | 0 | 0
1050 | 1 | Master | [13 empty] | 4 | 4WD | 2 | システム |  |  |  | 81 | 10 | D/SFTトルク(Nm) | D/SFT軸4輪合計 1015[Nm] | 28 | 圧雪路面40R 25kphからアクセル開度100%/4sec | 5 | AWDシステムトルク | Nm | 110 | [7 empty] | 978 | [5 empty] | 0 | 0
1051 | 1 | Master | [13 empty] | 4 | 4WD | 2 | システム |  |  |  | 76 | 10 | D/SFTトルク(Nm) | Fr 458[Nm] | 23 | 動的な前後輪荷重相当に配分 外気温：-25℃ | 6 | FR Motorトルク | Nm | 106 | 5 | モータトルクー時間 | 38[Nm]-10[sec] |  |  | 4 | MOT/INV | 979 | [5 empty] | 0 | 0
1052 | 1 | Master | [13 empty] | 4 | 4WD | 2 | システム |  |  |  | 76 | 10 | D/SFTトルク(Nm) | Fr 458[Nm] | 23 | 動的な前後輪荷重相当に配分 外気温：-25℃ | 7 | FR Motor回転数 | rpm | 107 | 6 | モーター回転数 | 3036[rpm] |  |  | 4 | MOT/INV | 979 | [5 empty] | 0 | 0
1053 | 1 | Master | [13 empty] | 4 | 4WD | 2 | システム |  |  |  | 76 | 10 | D/SFTトルク(Nm) | Fr 458[Nm] | 23 | 動的な前後輪荷重相当に配分 外気温：-25℃ | 8 | FR トルク増幅 |  | 108 | 7 | ギア比 | 12.728 |  |  | 5 | 減速機 | 979 | [5 empty] | 0 | 0
1054 | 1 | Master | [13 empty] | 4 | 4WD | 2 | システム |  |  |  | 76 | 10 | D/SFTトルク(Nm) | Fr 458[Nm] | 23 | 動的な前後輪荷重相当に配分 外気温：-25℃ | 8 | FR トルク増幅 |  | 109 | 8 | 伝達効率 | （燃費要求から決定） |  |  | 5 | 減速機 | 979 | [5 empty] | 0 | 0
1055 | 1 | Master | [13 empty] | 4 | 4WD | 2 | システム |  |  |  | 76 | 10 | D/SFTトルク(Nm) | Rr 557[Nm] | 23 | 動的な前後輪荷重相当に配分 外気温：-25℃ | 9 | RR Motorトルク | Nm | 106 | 5 | モータトルクー時間 | 53[Nm]-10[sec] |  |  | 4 | MOT/INV | 980 | [5 empty] | 0 | 0
1056 | 1 | Master | [13 empty] | 4 | 4WD | 2 | システム |  |  |  | 76 | 10 | D/SFTトルク(Nm) | Rr 557[Nm] | 23 | 動的な前後輪荷重相当に配分 外気温：-25℃ | 10 | RR Motor回転数 | rpm | 107 | 6 | モーター回転数 | 2656[rpm] |  |  | 4 | MOT/INV | 980 | [5 empty] | 0 | 0
1057 | 1 | Master | [13 empty] | 4 | 4WD | 2 | システム |  |  |  | 76 | 10 | D/SFTトルク(Nm) | Rr 557[Nm] | 23 | 動的な前後輪荷重相当に配分 外気温：-25℃ | 11 | RR トルク増幅 |  | 108 | 7 | ギア比 | 11.136 |  |  | 5 | 減速機 | 980 | [5 empty] | 0 | 0
1058 | 1 | Master | [13 empty] | 4 | 4WD | 2 | システム |  |  |  | 76 | 10 | D/SFTトルク(Nm) | Rr 557[Nm] | 23 | 動的な前後輪荷重相当に配分 外気温：-25℃ | 11 | RR トルク増幅 |  | 109 | 8 | 伝達効率 | （燃費要求から決定） |  |  | 5 | 減速機 | 980 | [5 empty] | 0 | 0
1059 | 1 | Master | [13 empty] | 4 | 4WD | 2 | システム |  |  |  | 82 | 10 | D/SFTトルク(Nm) | D/SFT軸4輪合計 455[Nm] | 29 | 圧雪路面180R 80kphから0.1G加速 | 5 | AWDシステムトルク | Nm | 110 | [7 empty] | 982 | [5 empty] | 0 | 0
1060 | 1 | Master | [13 empty] | 4 | 4WD | 2 | システム |  |  |  | 76 | 10 | D/SFTトルク(Nm) | Fr 223[Nm] | 23 | 動的な前後輪荷重相当に配分 外気温：-25℃ | 6 | FR Motorトルク | Nm | 106 | 5 | モータトルクー時間 | 18[Nm]-10[sec] |  |  | 4 | MOT/INV | 983 | [5 empty] | 0 | 0
1061 | 1 | Master | [13 empty] | 4 | 4WD | 2 | システム |  |  |  | 76 | 10 | D/SFTトルク(Nm) | Fr 223[Nm] | 23 | 動的な前後輪荷重相当に配分 外気温：-25℃ | 7 | FR Motor回転数 | rpm | 107 | 6 | モーター回転数 | 9716[rpm] |  |  | 4 | MOT/INV | 983 | [5 empty] | 0 | 0
1062 | 1 | Master | [13 empty] | 4 | 4WD | 2 | システム |  |  |  | 76 | 10 | D/SFTトルク(Nm) | Fr 223[Nm] | 23 | 動的な前後輪荷重相当に配分 外気温：-25℃ | 8 | FR トルク増幅 |  | 108 | 7 | ギア比 | 12.728 |  |  | 5 | 減速機 | 983 | [5 empty] | 0 | 0
1063 | 1 | Master | [13 empty] | 4 | 4WD | 2 | システム |  |  |  | 76 | 10 | D/SFTトルク(Nm) | Fr 223[Nm] | 23 | 動的な前後輪荷重相当に配分 外気温：-25℃ | 8 | FR トルク増幅 |  | 109 | 8 | 伝達効率 | （燃費要求から決定） |  |  | 5 | 減速機 | 983 | [5 empty] | 0 | 0
1064 | 1 | Master | [13 empty] | 4 | 4WD | 2 | システム |  |  |  | 76 | 10 | D/SFTトルク(Nm) | Rr 233[Nm] | 23 | 動的な前後輪荷重相当に配分 外気温：-25℃ | 9 | RR Motorトルク | Nm | 106 | 5 | モータトルクー時間 | 22[Nm]-10[sec] |  |  | 4 | MOT/INV | 984 | [5 empty] | 0 | 0
1065 | 1 | Master | [13 empty] | 4 | 4WD | 2 | システム |  |  |  | 76 | 10 | D/SFTトルク(Nm) | Rr 233[Nm] | 23 | 動的な前後輪荷重相当に配分 外気温：-25℃ | 10 | RR Motor回転数 | rpm | 107 | 6 | モーター回転数 | 8500[rpm] |  |  | 4 | MOT/INV | 984 | [5 empty] | 0 | 0
1066 | 1 | Master | [13 empty] | 4 | 4WD | 2 | システム |  |  |  | 76 | 10 | D/SFTトルク(Nm) | Rr 233[Nm] | 23 | 動的な前後輪荷重相当に配分 外気温：-25℃ | 11 | RR トルク増幅 |  | 108 | 7 | ギア比 | 11.136 |  |  | 5 | 減速機 | 984 | [5 empty] | 0 | 0
1067 | 1 | Master | [13 empty] | 4 | 4WD | 2 | システム |  |  |  | 76 | 10 | D/SFTトルク(Nm) | Rr 233[Nm] | 23 | 動的な前後輪荷重相当に配分 外気温：-25℃ | 11 | RR トルク増幅 |  | 109 | 8 | 伝達効率 | （燃費要求から決定） |  |  | 5 | 減速機 | 984 | [5 empty] | 0 | 0
1068 | 1 | Master | [13 empty] | 4 | 4WD | 2 | システム |  |  |  | 225 | 10 | D/SFTトルク(Nm) | D/SFT軸4輪合計 1028[Nm] | 364 | BAT温度：0℃（仮） SOC：20％（仮） BATT劣化状態：10年10万km (Bグレード保証相当) AC:1.5kW,DCDC,0.4kW | 203 | AWDシステム出力 | kW | 466 | 408 | システムトータル出力 | 16.2[kW]-10[sec] | 368 | BATT劣化状態：10年10万km (TBD) MTR/INV効率:90%, | 18 | BAT | 986 | [5 empty] | 0 | 0
1069 | 1 | Master | [13 empty] | 4 | 4WD | 2 | システム |  |  |  | 225 | 10 | D/SFTトルク(Nm) | D/SFT軸4輪合計 1028[Nm] | 364 | BAT温度：0℃（仮） SOC：20％（仮） BATT劣化状態：10年10万km (Bグレード保証相当) AC:1.5kW,DCDC,0.4kW | 204 | バッテリ出力 | kW | 467 | 409 | バッテリ端出力 | 19.9[kW]-10[sec] | 369 | AC:1.5kW,DCDC,0.4kw | 18 | BAT | 986 | [5 empty] | 0 | 0
1070 | 1 | Master | [13 empty] | 4 | 4WD | 2 | システム |  |  |  | 225 | 10 | D/SFTトルク(Nm) | D/SFT軸4輪合計 1327[Nm] | 364 | BAT温度：0℃（仮） SOC：20％（仮） BATT劣化状態：10年10万km (Bグレード保証相当) AC:1.5kW,DCDC,0.4kW | 203 | AWDシステム出力 | kW | 468 | 410 | システムトータル出力 (システムトータルトルク) | 11.2[kW]-10[sec] (110[Nm]) | 368 | BATT劣化状態：10年10万km (TBD) MTR/INV効率:90%, | 18 | BAT | 987 | [5 empty] | 0 | 0
1071 | 1 | Master | [13 empty] | 4 | 4WD | 2 | システム |  |  |  | 225 | 10 | D/SFTトルク(Nm) | D/SFT軸4輪合計 1327[Nm] | 364 | BAT温度：0℃（仮） SOC：20％（仮） BATT劣化状態：10年10万km (Bグレード保証相当) AC:1.5kW,DCDC,0.4kW | 204 | バッテリ出力 | kW | 467 | 409 | バッテリ端出力 | 14.3[kW]-10[sec] | 369 | AC:1.5kW,DCDC,0.4kw | 18 | BAT | 987 | [5 empty] | 0 | 0
1072 | 1 | Master | [13 empty] | 4 | 4WD | 2 | システム |  |  |  | 226 | 10 | D/SFTトルク(Nm) | Fr 571[Nm] | 365 | 動的な前後輪荷重相当に配分 BAT温度：0℃（仮） SOC：20％（仮） | 6 | FR Motorトルク | Nm | 106 | 5 | モータトルクー時間 | 47[Nm]-10[sec] |  |  | 4 | MOT/INV | 988 | [5 empty] | 0 | 0
1073 | 1 | Master | [13 empty] | 4 | 4WD | 2 | システム |  |  |  | 226 | 10 | D/SFTトルク(Nm) | Fr 571[Nm] | 365 | 動的な前後輪荷重相当に配分 BAT温度：0℃（仮） SOC：20％（仮） | 7 | FR Motor回転数 | rpm | 107 | 6 | モーター回転数 | 972[rpm] |  |  | 4 | MOT/INV | 988 | [5 empty] | 0 | 0
1074 | 1 | Master | [13 empty] | 4 | 4WD | 2 | システム |  |  |  | 226 | 10 | D/SFTトルク(Nm) | Fr 571[Nm] | 365 | 動的な前後輪荷重相当に配分 BAT温度：0℃（仮） SOC：20％（仮） | 8 | FR トルク増幅 |  | 108 | 7 | ギア比 | 12.728 |  |  | 5 | 減速機 | 988 | [5 empty] | 0 | 0
1075 | 1 | Master | [13 empty] | 4 | 4WD | 2 | システム |  |  |  | 226 | 10 | D/SFTトルク(Nm) | Fr 571[Nm] | 365 | 動的な前後輪荷重相当に配分 BAT温度：0℃（仮） SOC：20％（仮） | 8 | FR トルク増幅 |  | 109 | 8 | 伝達効率 | （燃費要求から決定） |  |  | 5 | 減速機 | 988 | [5 empty] | 0 | 0
1076 | 1 | Master | [13 empty] | 4 | 4WD | 2 | システム |  |  |  | 226 | 10 | D/SFTトルク(Nm) | Rr 756[Nm] | 365 | 動的な前後輪荷重相当に配分 BAT温度：0℃（仮） SOC：20％（仮） | 9 | RR Motorトルク | Nm | 106 | 5 | モータトルクー時間 | 72[Nm]-10[sec] |  |  | 4 | MOT/INV | 989 | [5 empty] | 0 | 0
1077 | 1 | Master | [13 empty] | 4 | 4WD | 2 | システム |  |  |  | 226 | 10 | D/SFTトルク(Nm) | Rr 756[Nm] | 365 | 動的な前後輪荷重相当に配分 BAT温度：0℃（仮） SOC：20％（仮） | 10 | RR Motor回転数 | rpm | 107 | 6 | モーター回転数 | 850[rpm] |  |  | 4 | MOT/INV | 989 | [5 empty] | 0 | 0
1078 | 1 | Master | [13 empty] | 4 | 4WD | 2 | システム |  |  |  | 226 | 10 | D/SFTトルク(Nm) | Rr 756[Nm] | 365 | 動的な前後輪荷重相当に配分 BAT温度：0℃（仮） SOC：20％（仮） | 11 | RR トルク増幅 |  | 108 | 7 | ギア比 | 11.136 |  |  | 5 | 減速機 | 989 | [5 empty] | 0 | 0
1079 | 1 | Master | [13 empty] | 4 | 4WD | 2 | システム |  |  |  | 226 | 10 | D/SFTトルク(Nm) | Rr 756[Nm] | 365 | 動的な前後輪荷重相当に配分 BAT温度：0℃（仮） SOC：20％（仮） | 11 | RR トルク増幅 |  | 109 | 8 | 伝達効率 | （燃費要求から決定） |  |  | 5 | 減速機 | 989 | [5 empty] | 0 | 0
1080 | 1 | Master | [13 empty] | 4 | 4WD | 2 | システム |  |  |  | 227 | 10 | D/SFTトルク(Nm) | D/SFT軸4輪合計 926[Nm] | 366 | BAT温度：-20℃（仮） SOC：20％（仮） BATT劣化状態：10年10万km (Bグレード保証相当) AC:5.0kW,DCDC,0.4kW | 203 | AWDシステム出力 | kW | 466 | 408 | システムトータル出力 | 9.7[kW]-10[sec] | 368 | BATT劣化状態：10年10万km (TBD) MTR/INV効率:90%, | 18 | BAT | 990 | [5 empty] | 0 | 0
1081 | 1 | Master | [13 empty] | 4 | 4WD | 2 | システム |  |  |  | 227 | 10 | D/SFTトルク(Nm) | D/SFT軸4輪合計 926[Nm] | 366 | BAT温度：-20℃（仮） SOC：20％（仮） BATT劣化状態：10年10万km (Bグレード保証相当) AC:5.0kW,DCDC,0.4kW | 204 | バッテリ出力 | kW | 469 | 409 | バッテリ端出力 | 16.2[kW]-10[sec] | 370 | AC:5kW,DCDC,0.4kw | 18 | BAT | 990 | [5 empty] | 0 | 0
1082 | 1 | Master | [13 empty] | 4 | 4WD | 2 | システム |  |  |  | 227 | 10 | D/SFTトルク(Nm) | D/SFT軸4輪合計 1236[Nm] | 366 | BAT温度：-20℃（仮） SOC：20％（仮） BATT劣化状態：10年10万km (Bグレード保証相当) AC:5.0kW,DCDC,0.4kW | 203 | AWDシステム出力 | kW | 468 | 410 | システムトータル出力 (システムトータルトルク) | 6.5[kW]-10[sec] (102[Nm]) | 368 | BATT劣化状態：10年10万km (TBD) MTR/INV効率:90%, | 18 | BAT | 991 | [5 empty] | 0 | 0
1083 | 1 | Master | [13 empty] | 4 | 4WD | 2 | システム |  |  |  | 227 | 10 | D/SFTトルク(Nm) | D/SFT軸4輪合計 1236[Nm] | 366 | BAT温度：-20℃（仮） SOC：20％（仮） BATT劣化状態：10年10万km (Bグレード保証相当) AC:5.0kW,DCDC,0.4kW | 204 | バッテリ出力 | kW | 469 | 409 | バッテリ端出力 | 12.6[kW]-10[sec] | 370 | AC:5kW,DCDC,0.4kw | 18 | BAT | 991 | [5 empty] | 0 | 0
1084 | 1 | Master | [13 empty] | 4 | 4WD | 2 | システム |  |  |  | 228 | 10 | D/SFTトルク(Nm) | Fr 539[Nm] | 367 | 動的な前後輪荷重相当に配分 BAT温度：-20℃（仮） SOC：20％（仮） | 6 | FR Motorトルク | Nm | 106 | 5 | モータトルクー時間 | 45[Nm]-10[sec] |  |  | 4 | MOT/INV | 992 | [5 empty] | 0 | 0
1085 | 1 | Master | [13 empty] | 4 | 4WD | 2 | システム |  |  |  | 228 | 10 | D/SFTトルク(Nm) | Fr 539[Nm] | 367 | 動的な前後輪荷重相当に配分 BAT温度：-20℃（仮） SOC：20％（仮） | 7 | FR Motor回転数 | rpm | 107 | 6 | モーター回転数 | 607[rpm] |  |  | 4 | MOT/INV | 992 | [5 empty] | 0 | 0
1086 | 1 | Master | [13 empty] | 4 | 4WD | 2 | システム |  |  |  | 228 | 10 | D/SFTトルク(Nm) | Fr 539[Nm] | 367 | 動的な前後輪荷重相当に配分 BAT温度：-20℃（仮） SOC：20％（仮） | 8 | FR トルク増幅 |  | 108 | 7 | ギア比 | 12.728 |  |  | 5 | 減速機 | 992 | [5 empty] | 0 | 0
1087 | 1 | Master | [13 empty] | 4 | 4WD | 2 | システム |  |  |  | 228 | 10 | D/SFTトルク(Nm) | Fr 539[Nm] | 367 | 動的な前後輪荷重相当に配分 BAT温度：-20℃（仮） SOC：20％（仮） | 8 | FR トルク増幅 |  | 109 | 8 | 伝達効率 | （燃費要求から決定） |  |  | 5 | 減速機 | 992 | [5 empty] | 0 | 0
1088 | 1 | Master | [13 empty] | 4 | 4WD | 2 | システム |  |  |  | 228 | 10 | D/SFTトルク(Nm) | Rr 697[Nm] | 367 | 動的な前後輪荷重相当に配分 BAT温度：-20℃（仮） SOC：20％（仮） | 9 | RR Motorトルク | Nm | 106 | 5 | モータトルクー時間 | 66[Nm]-10[sec] |  |  | 4 | MOT/INV | 993 | [5 empty] | 0 | 0
1089 | 1 | Master | [13 empty] | 4 | 4WD | 2 | システム |  |  |  | 228 | 10 | D/SFTトルク(Nm) | Rr 697[Nm] | 367 | 動的な前後輪荷重相当に配分 BAT温度：-20℃（仮） SOC：20％（仮） | 10 | RR Motor回転数 | rpm | 107 | 6 | モーター回転数 | 531[rpm] |  |  | 4 | MOT/INV | 993 | [5 empty] | 0 | 0
1090 | 1 | Master | [13 empty] | 4 | 4WD | 2 | システム |  |  |  | 228 | 10 | D/SFTトルク(Nm) | Rr 697[Nm] | 367 | 動的な前後輪荷重相当に配分 BAT温度：-20℃（仮） SOC：20％（仮） | 11 | RR トルク増幅 |  | 108 | 7 | ギア比 | 11.136 |  |  | 5 | 減速機 | 993 | [5 empty] | 0 | 0
1091 | 1 | Master | [13 empty] | 4 | 4WD | 2 | システム |  |  |  | 228 | 10 | D/SFTトルク(Nm) | Rr 697[Nm] | 367 | 動的な前後輪荷重相当に配分 BAT温度：-20℃（仮） SOC：20％（仮） | 11 | RR トルク増幅 |  | 109 | 8 | 伝達効率 | （燃費要求から決定） |  |  | 5 | 減速機 | 993 | [5 empty] | 0 | 0
1092 | 1 | Master | [13 empty] | 4 | 4WD | 2 | システム |  |  |  | 83 | 10 | D/SFTトルク(Nm) | D/SFT軸4輪合計 615[Nm] | 30 | DRY路面50R 加速G0.15G以上 | 5 | AWDシステムトルク | Nm | 110 | [7 empty] | 994 | [5 empty] | 0 | 0
1093 | 1 | Master | [13 empty] | 4 | 4WD | 2 | システム |  |  |  | 84 | 10 | D/SFTトルク(Nm) | Fr 246[Nm] | 31 | 動的な前後輪荷重相当に配分 外気温：35℃ | 6 | FR Motorトルク | Nm | 106 | 5 | モータトルクー時間 | 20[Nm]-10[sec] |  |  | 4 | MOT/INV | 995 | [5 empty] | 0 | 0
1094 | 1 | Master | [13 empty] | 4 | 4WD | 2 | システム |  |  |  | 84 | 10 | D/SFTトルク(Nm) | Fr 246[Nm] | 31 | 動的な前後輪荷重相当に配分 外気温：35℃ | 7 | FR Motor回転数 | rpm | 107 | 6 | モーター回転数 | 8465[rpm] |  |  | 4 | MOT/INV | 995 | [5 empty] | 0 | 0
1095 | 1 | Master | [13 empty] | 4 | 4WD | 2 | システム |  |  |  | 84 | 10 | D/SFTトルク(Nm) | Fr 246[Nm] | 31 | 動的な前後輪荷重相当に配分 外気温：35℃ | 8 | FR トルク増幅 |  | 108 | 7 | ギア比 | 12.728 |  |  | 5 | 減速機 | 995 | [5 empty] | 0 | 0
1096 | 1 | Master | [13 empty] | 4 | 4WD | 2 | システム |  |  |  | 84 | 10 | D/SFTトルク(Nm) | Fr 246[Nm] | 31 | 動的な前後輪荷重相当に配分 外気温：35℃ | 8 | FR トルク増幅 |  | 109 | 8 | 伝達効率 | （燃費要求から決定） |  |  | 5 | 減速機 | 995 | [5 empty] | 0 | 0
1097 | 1 | Master | [13 empty] | 4 | 4WD | 2 | システム |  |  |  | 84 | 10 | D/SFTトルク(Nm) | Rr 369[Nm] | 31 | 動的な前後輪荷重相当に配分 外気温：35℃ | 9 | RR Motorトルク | Nm | 106 | 5 | モータトルクー時間 | 35[Nm]-10[sec] |  |  | 4 | MOT/INV | 996 | [5 empty] | 0 | 0
1098 | 1 | Master | [13 empty] | 4 | 4WD | 2 | システム |  |  |  | 84 | 10 | D/SFTトルク(Nm) | Rr 369[Nm] | 31 | 動的な前後輪荷重相当に配分 外気温：35℃ | 10 | RR Motor回転数 | rpm | 107 | 6 | モーター回転数 | 7406[rpm] |  |  | 4 | MOT/INV | 996 | [5 empty] | 0 | 0
1099 | 1 | Master | [13 empty] | 4 | 4WD | 2 | システム |  |  |  | 84 | 10 | D/SFTトルク(Nm) | Rr 369[Nm] | 31 | 動的な前後輪荷重相当に配分 外気温：35℃ | 11 | RR トルク増幅 |  | 108 | 7 | ギア比 | 11.136 |  |  | 5 | 減速機 | 996 | [5 empty] | 0 | 0
1100 | 1 | Master | [13 empty] | 4 | 4WD | 2 | システム |  |  |  | 84 | 10 | D/SFTトルク(Nm) | Rr 369[Nm] | 31 | 動的な前後輪荷重相当に配分 外気温：35℃ | 11 | RR トルク増幅 |  | 109 | 8 | 伝達効率 | （燃費要求から決定） |  |  | 5 | 減速機 | 996 | [5 empty] | 0 | 0
1101 | 1 | Master | [13 empty] | 4 | 4WD | 2 | システム |  |  |  | 85 | 10 | D/SFTトルク(Nm) | D/SFT軸4輪合計 608[Nm] | 32 | Wet路面50R（μ0.8）勾配5% 加速G0.10G以上 | 5 | AWDシステムトルク | Nm | 110 | [7 empty] | 997 | [5 empty] | 0 | 0
1102 | 1 | Master | [13 empty] | 4 | 4WD | 2 | システム |  |  |  | 84 | 10 | D/SFTトルク(Nm) | Fr 295[Nm] | 31 | 動的な前後輪荷重相当に配分 外気温：35℃ | 6 | FR Motorトルク | Nm | 106 | 5 | モータトルクー時間 | 24[Nm]-10[sec] |  |  | 4 | MOT/INV | 998 | [5 empty] | 0 | 0
1103 | 1 | Master | [13 empty] | 4 | 4WD | 2 | システム |  |  |  | 84 | 10 | D/SFTトルク(Nm) | Fr 295[Nm] | 31 | 動的な前後輪荷重相当に配分 外気温：35℃ | 7 | FR Motor回転数 | rpm | 107 | 6 | モーター回転数 | 7894[rpm] |  |  | 4 | MOT/INV | 998 | [5 empty] | 0 | 0
1104 | 1 | Master | [13 empty] | 4 | 4WD | 2 | システム |  |  |  | 84 | 10 | D/SFTトルク(Nm) | Fr 295[Nm] | 31 | 動的な前後輪荷重相当に配分 外気温：35℃ | 8 | FR トルク増幅 |  | 108 | 7 | ギア比 | 12.728 |  |  | 5 | 減速機 | 998 | [5 empty] | 0 | 0
1105 | 1 | Master | [13 empty] | 4 | 4WD | 2 | システム |  |  |  | 84 | 10 | D/SFTトルク(Nm) | Fr 295[Nm] | 31 | 動的な前後輪荷重相当に配分 外気温：35℃ | 8 | FR トルク増幅 |  | 109 | 8 | 伝達効率 | （燃費要求から決定） |  |  | 5 | 減速機 | 998 | [5 empty] | 0 | 0
1106 | 1 | Master | [13 empty] | 4 | 4WD | 2 | システム |  |  |  | 84 | 10 | D/SFTトルク(Nm) | Rr 313[Nm] | 31 | 動的な前後輪荷重相当に配分 外気温：35℃ | 9 | RR Motorトルク | Nm | 106 | 5 | モータトルクー時間 | 30[Nm]-10[sec] |  |  | 4 | MOT/INV | 999 | [5 empty] | 0 | 0
1107 | 1 | Master | [13 empty] | 4 | 4WD | 2 | システム |  |  |  | 84 | 10 | D/SFTトルク(Nm) | Rr 313[Nm] | 31 | 動的な前後輪荷重相当に配分 外気温：35℃ | 10 | RR Motor回転数 | rpm | 107 | 6 | モーター回転数 | 6907[rpm] |  |  | 4 | MOT/INV | 999 | [5 empty] | 0 | 0
1108 | 1 | Master | [13 empty] | 4 | 4WD | 2 | システム |  |  |  | 84 | 10 | D/SFTトルク(Nm) | Rr 313[Nm] | 31 | 動的な前後輪荷重相当に配分 外気温：35℃ | 11 | RR トルク増幅 |  | 108 | 7 | ギア比 | 11.136 |  |  | 5 | 減速機 | 999 | [5 empty] | 0 | 0
1109 | 1 | Master | [13 empty] | 4 | 4WD | 2 | システム |  |  |  | 84 | 10 | D/SFTトルク(Nm) | Rr 313[Nm] | 31 | 動的な前後輪荷重相当に配分 外気温：35℃ | 11 | RR トルク増幅 |  | 109 | 8 | 伝達効率 | （燃費要求から決定） |  |  | 5 | 減速機 | 999 | [5 empty] | 0 | 0
1110 | 1 | Master | [13 empty] | 4 | 4WD | 2 | システム |  |  |  | 86 | 10 | D/SFTトルク(Nm) | D/SFT軸4輪合計 558[Nm] | 33 | Dry路面 勾配3% 加速G0.10G以上 | 5 | AWDシステムトルク | Nm | 110 | [7 empty] | 1000 | [5 empty] | 0 | 0
1111 | 1 | Master | [13 empty] | 4 | 4WD | 2 | システム |  |  |  | 84 | 10 | D/SFTトルク(Nm) | Fr 279[Nm] | 31 | 動的な前後輪荷重相当に配分 外気温：35℃ | 6 | FR Motorトルク | Nm | 106 | 5 | モータトルクー時間 | 23[Nm]-10[sec] |  |  | 4 | MOT/INV | 1001 | [5 empty] | 0 | 0
1112 | 1 | Master | [13 empty] | 4 | 4WD | 2 | システム |  |  |  | 84 | 10 | D/SFTトルク(Nm) | Fr 279[Nm] | 31 | 動的な前後輪荷重相当に配分 外気温：35℃ | 7 | FR Motor回転数 | rpm | 107 | 6 | モーター回転数 | 9716[rpm] |  |  | 4 | MOT/INV | 1001 | [5 empty] | 0 | 0
1113 | 1 | Master | [13 empty] | 4 | 4WD | 2 | システム |  |  |  | 84 | 10 | D/SFTトルク(Nm) | Fr 279[Nm] | 31 | 動的な前後輪荷重相当に配分 外気温：35℃ | 8 | FR トルク増幅 |  | 108 | 7 | ギア比 | 12.728 |  |  | 5 | 減速機 | 1001 | [5 empty] | 0 | 0
1114 | 1 | Master | [13 empty] | 4 | 4WD | 2 | システム |  |  |  | 84 | 10 | D/SFTトルク(Nm) | Fr 279[Nm] | 31 | 動的な前後輪荷重相当に配分 外気温：35℃ | 8 | FR トルク増幅 |  | 109 | 8 | 伝達効率 | （燃費要求から決定） |  |  | 5 | 減速機 | 1001 | [5 empty] | 0 | 0
1115 | 1 | Master | [13 empty] | 4 | 4WD | 2 | システム |  |  |  | 84 | 10 | D/SFTトルク(Nm) | Rr 279[Nm] | 31 | 動的な前後輪荷重相当に配分 外気温：35℃ | 9 | RR Motorトルク | Nm | 106 | 5 | モータトルクー時間 | 26[Nm]-10[sec] |  |  | 4 | MOT/INV | 1002 | [5 empty] | 0 | 0
1116 | 1 | Master | [13 empty] | 4 | 4WD | 2 | システム |  |  |  | 84 | 10 | D/SFTトルク(Nm) | Rr 279[Nm] | 31 | 動的な前後輪荷重相当に配分 外気温：35℃ | 10 | RR Motor回転数 | rpm | 107 | 6 | モーター回転数 | 8500[rpm] |  |  | 4 | MOT/INV | 1002 | [5 empty] | 0 | 0
1117 | 1 | Master | [13 empty] | 4 | 4WD | 2 | システム |  |  |  | 84 | 10 | D/SFTトルク(Nm) | Rr 279[Nm] | 31 | 動的な前後輪荷重相当に配分 外気温：35℃ | 11 | RR トルク増幅 |  | 108 | 7 | ギア比 | 11.136 |  |  | 5 | 減速機 | 1002 | [5 empty] | 0 | 0
1118 | 1 | Master | [13 empty] | 4 | 4WD | 2 | システム |  |  |  | 84 | 10 | D/SFTトルク(Nm) | Rr 279[Nm] | 31 | 動的な前後輪荷重相当に配分 外気温：35℃ | 11 | RR トルク増幅 |  | 109 | 8 | 伝達効率 | （燃費要求から決定） |  |  | 5 | 減速機 | 1002 | [5 empty] | 0 | 0
1119 | 1 | Master | [13 empty] | 4 | 4WD | 2 | システム |  |  |  | 84 | 10 | D/SFTトルク(Nm) | 車両重量配分比相当のRr配分が可能なこと | 31 | 動的な前後輪荷重相当に配分 外気温：35℃ | 205 | RR トルク配分制御 |  | 470 | 411 | モータトルク 詳細は、別シート参照 |  |  |  | 138 | PCM | 1003 | [5 empty] | 0 | 0
1120 | 1 | Master | [13 empty] | 4 | 4WD | 2 | システム |  |  |  | 84 | 10 | D/SFTトルク(Nm) | 車両重量配分比相当のRr配分が可能なこと | 31 | 動的な前後輪荷重相当に配分 外気温：35℃ | 205 | RR トルク配分制御 |  | 471 | 411 | モータトルク 詳細は、別シート参照 | 6[Nm] | 371 | 駆動力500Nm時 (約0.04G) | 138 | PCM | 1003 | [5 empty] | 0 | 0
1121 | 1 | Master | [13 empty] | 4 | 4WD | 2 | システム |  |  |  | 84 | 10 | D/SFTトルク(Nm) | 車両重量配分比相当のRr配分が可能なこと | 31 | 動的な前後輪荷重相当に配分 外気温：35℃ | 205 | RR トルク配分制御 |  | 472 | 411 | モータトルク 詳細は、別シート参照 | 12[Nm] | 372 | 駆動力1000Nm時 (約0.07G) | 138 | PCM | 1003 | [5 empty] | 0 | 0
1122 | 1 | Master | [13 empty] | 4 | 4WD | 2 | システム |  |  |  | 84 | 10 | D/SFTトルク(Nm) | 車両重量配分比相当のRr配分が可能なこと | 31 | 動的な前後輪荷重相当に配分 外気温：35℃ | 205 | RR トルク配分制御 |  | 473 | 411 | モータトルク 詳細は、別シート参照 | 19[Nm] | 373 | 駆動力1500Nm時 (約0.11G) | 138 | PCM | 1003 | [5 empty] | 0 | 0
1123 | 1 | Master | [13 empty] | 4 | 4WD | 2 | システム |  |  |  | 84 | 10 | D/SFTトルク(Nm) | 車両重量配分比相当のRr配分が可能なこと | 31 | 動的な前後輪荷重相当に配分 外気温：35℃ | 205 | RR トルク配分制御 |  | 474 | 411 | モータトルク 詳細は、別シート参照 | 26[Nm] | 374 | 駆動力2000Nm時 (約0.15G) | 138 | PCM | 1003 | [5 empty] | 0 | 0
1124 | 1 | Master | [13 empty] | 4 | 4WD | 2 | システム |  |  |  | 84 | 10 | D/SFTトルク(Nm) | 車両重量配分比相当のRr配分が可能なこと | 31 | 動的な前後輪荷重相当に配分 外気温：35℃ | 205 | RR トルク配分制御 |  | 475 | 411 | モータトルク 詳細は、別シート参照 | 33[Nm] | 375 | 駆動力2500Nm時 (約0.19G) | 138 | PCM | 1003 | [5 empty] | 0 | 0
1125 | 1 | Master | [13 empty] | 4 | 4WD | 2 | システム |  |  |  | 84 | 10 | D/SFTトルク(Nm) | 車両重量配分比相当のRr配分が可能なこと | 31 | 動的な前後輪荷重相当に配分 外気温：35℃ | 205 | RR トルク配分制御 |  | 476 | 411 | モータトルク 詳細は、別シート参照 | 40[Nm] | 376 | 駆動力3000Nm時 (約0.22G) | 138 | PCM | 1003 | [5 empty] | 0 | 0
1126 | 1 | Master | [13 empty] | 4 | 4WD | 2 | システム |  |  |  | 84 | 10 | D/SFTトルク(Nm) | 車両重量配分比相当のRr配分が可能なこと | 31 | 動的な前後輪荷重相当に配分 外気温：35℃ | 205 | RR トルク配分制御 |  | 477 | 411 | モータトルク 詳細は、別シート参照 | 48[Nm] | 377 | 駆動力3500Nm時 (約0.26G) | 138 | PCM | 1003 | [5 empty] | 0 | 0
1127 | 1 | Master | [13 empty] | 4 | 4WD | 2 | システム |  |  |  | 84 | 10 | D/SFTトルク(Nm) | 車両重量配分比相当のRr配分が可能なこと | 31 | 動的な前後輪荷重相当に配分 外気温：35℃ | 205 | RR トルク配分制御 |  | 478 | 411 | モータトルク 詳細は、別シート参照 | 55[Nm] | 378 | 駆動力4000Nm時 (約0.3G) | 138 | PCM | 1003 | [5 empty] | 0 | 0
1128 | 1 | Master | [13 empty] | 4 | 4WD | 2 | システム |  |  |  | 84 | 10 | D/SFTトルク(Nm) | 車両重量配分比相当のRr配分が可能なこと | 31 | 動的な前後輪荷重相当に配分 外気温：35℃ | 205 | RR トルク配分制御 |  | 479 | 411 | モータトルク 詳細は、別シート参照 | 63[Nm] | 379 | 駆動力4500Nm時 (約0.33G) | 138 | PCM | 1003 | [5 empty] | 0 | 0
1129 | 1 | Master | [13 empty] | 4 | 4WD | 2 | システム |  |  |  | 84 | 10 | D/SFTトルク(Nm) | 車両重量配分比相当のRr配分が可能なこと | 31 | 動的な前後輪荷重相当に配分 外気温：35℃ | 205 | RR トルク配分制御 |  | 480 | 411 | モータトルク 詳細は、別シート参照 | 72[Nm] | 380 | 駆動力5000Nm時 (約0.37G) | 138 | PCM | 1003 | [5 empty] | 0 | 0
1130 | 1 | Master | [13 empty] | 4 | 4WD | 2 | システム |  |  |  | 84 | 10 | D/SFTトルク(Nm) | 車両重量配分比相当のRr配分が可能なこと | 31 | 動的な前後輪荷重相当に配分 外気温：35℃ | 205 | RR トルク配分制御 |  | 481 | 411 | モータトルク 詳細は、別シート参照 | 75[Nm] | 381 | 駆動力5500Nm時 (約0.41G) | 138 | PCM | 1003 | [5 empty] | 0 | 0
1131 | 1 | Master | [13 empty] | 4 | 4WD | 2 | システム |  |  |  | 84 | 10 | D/SFTトルク(Nm) | 車両重量配分比相当のRr配分が可能なこと | 31 | 動的な前後輪荷重相当に配分 外気温：35℃ | 205 | RR トルク配分制御 |  | 482 | 411 | モータトルク 詳細は、別シート参照 | 75[Nm] | 382 | 駆動力6000Nm時 (約0.44G) | 138 | PCM | 1003 | [5 empty] | 0 | 0
1132 | 1 | Master | [13 empty] | 5 | 熱性能 | 1 | 車両 |  |  |  | 89 | 70 | 要求されたシーンで車両が走行ができる | 駆動力‐時間要求 | 117 | 各走行シーン(勾配、車速) 環境温度 | 1 | 駆動力発生 | N | 115 | 167 | 要求されたDSトルクを発生できるポテンシャルを持つこと | 最大トルク 最高出力 | 118 | DSトルク-回転数-時間プロフィール 耐熱環境温度 | 1 | PWTシステム | 前提条件 (車両動力性能計画から) | [5 empty] | 0 | 0
1133 | 1 | Master | [13 empty] | 5 | 熱性能 | 1 | 車両 |  |  |  | 89 | 70 | 要求されたシーンで車両が走行ができる | 駆動力‐時間要求 | 117 | 各走行シーン(勾配、車速) 環境温度 | 111 | 熱冷却 | W | 116 | 168 | 要求された運転/環境条件でePTで電流制限をかけない | ePT(MOT,INV. Batt)各部品許容温度以下 | 119 | 電流/電圧-時間プロフィール 耐熱環境温度 | 46 | 熱マネジメントシステム | [6 empty] | 0 | 0
1134 | 1 | Master | [13 empty] | 5 | 熱性能 | 1 | 車両 |  |  |  | 89 | 70 | 要求されたシーンで車両が走行ができる | 駆動力‐時間要求 | 117 | 各走行シーン(勾配、車速) 環境温度 | 59 | 車両走行抵抗 | N | 114 | 30 | 車両質量(走行試験時) | 1254 kg |  |  | 11 | 車両 | 前提条件 車両燃費性能計画から） | [5 empty] | 0 | 0
1135 | 1 | Master | [13 empty] | 5 | 熱性能 | 1 | 車両 |  |  |  | 89 | 70 | 要求されたシーンで車両が走行ができる | 駆動力‐時間要求 | 117 | 各走行シーン(勾配、車速) 環境温度 | 59 | 車両走行抵抗 | N | 18 | 31 | 空力係数(Cd) | 0.321 |  |  | 11 | 車両 | 前提条件 車両燃費性能計画から） | [5 empty] | 0 | 0
1136 | 1 | Master | [13 empty] | 5 | 熱性能 | 1 | 車両 |  |  |  | 89 | 70 | 要求されたシーンで車両が走行ができる | 駆動力‐時間要求 | 117 | 各走行シーン(勾配、車速) 環境温度 | 59 | 車両走行抵抗 | N | 20 | 32 | 前面投影面積 | 2.11 m^2 |  |  | 11 | 車両 | 前提条件 車両燃費性能計画から） | [5 empty] | 0 | 0
1137 | 1 | Master | [13 empty] | 5 | 熱性能 | 1 | 車両 |  |  |  | 89 | 70 | 要求されたシーンで車両が走行ができる | 駆動力‐時間要求 | 117 | 各走行シーン(勾配、車速) 環境温度 | 59 | 車両走行抵抗 | N | 43 | 95 | タイヤサイズ&RRC | 185/60R16 66 |  |  | 11 | 車両 | 前提条件 車両燃費性能計画から） | [5 empty] | 0 | 0
1138 | 1 | Master | [13 empty] | 5 | 熱性能 | 1 | 車両 |  |  |  | 89 | 70 | 要求されたシーンで車両が走行ができる | 駆動力‐時間要求 | 117 | 各走行シーン(勾配、車速) 環境温度 | 59 | 車両走行抵抗 | N | 44 | 96 | HUB/BRAKE損失 | Brake 1.7 Nm Hub 2.1 Nm |  |  | 11 | 車両 | 前提条件 車両燃費性能計画から） | [5 empty] | 0 | 0
1140 | 1 | Master | [13 empty] | 5 | 熱性能 | 2 | システム |  |  |  | 90 | 71 | 要求された運転/環境条件でePTで電流制限をかけない | ePT(MOT,INV. Batt)各部品許容温度以下 | 119 | 電流/電圧-時間プロフィール 耐熱環境温度 | 112 | 発熱部位の発熱量 (MOT、INV、Batt) |  | 117 | 169 | 各ユニット発熱量 | W | 120 | 耐熱環境条件 | 47 | Motorユニット Inverterユニット Batteryユニット | 各ユニットで決まった材料特性を前提とする Motorコイル Inverter素子 Batteryセル | 1133 |  |  |  |  | 0 | 0
1141 | 1 | Master | [13 empty] | 5 | 熱性能 | 2 | システム |  |  |  | 90 | 71 | 要求された運転/環境条件でePTで電流制限をかけない | ePT(MOT,INV. Batt)各部品許容温度以下 | 119 | 電流/電圧-時間プロフィール 耐熱環境温度 | 113 | 発熱量を冷却水に移動させる (熱伝導、熱伝達) |  | 118 | 170 | MOT/INV/Batt最弱部位の発熱量と発熱部位から冷却水への熱移動量 |  | 120 | 耐熱環境条件 | 47 | Motorユニット Inverterユニット Batteryユニット | 各ユニットで決まった材料特性を前提とする Motorコイル Inverter素子 Batteryセル | 1133 |  |  |  |  | 0 | 0
1142 | 1 | Master | [13 empty] | 5 | 熱性能 | 2 | システム |  |  |  | 90 | 71 | 要求された運転/環境条件でePTで電流制限をかけない | ePT(MOT,INV. Batt)各部品許容温度以下 | 119 | 電流/電圧-時間プロフィール 耐熱環境温度 | 114 | 移動した熱を持つ冷却水にRad.に輸送させる (熱伝達) |  | 119 | 171 | 最大冷却水流量 | m3/min | 120 | 耐熱環境条件 | 48 | F.E.M |  | 1133 |  |  |  |  | 0 | 0
1143 | 1 | Master | [13 empty] | 5 | 熱性能 | 2 | システム |  |  |  | 90 | 71 | 要求された運転/環境条件でePTで電流制限をかけない | ePT(MOT,INV. Batt)各部品許容温度以下 | 119 | 電流/電圧-時間プロフィール 耐熱環境温度 | 115 | 冷却水の熱を大気に逃がす |  | 120 | 172 | 冷却水と大気の熱交換量 | W | 120 | 耐熱環境条件 | 48 | F.E.M |  | 1133 |  |  |  |  | 0 | 0
1144 | 1 | Master | [13 empty] | 5 | 熱性能 | 3 | ユニット |  |  |  | 91 | 72 | ePT各ユニットの最弱部位の発熱量と発熱部位から冷却水への熱移動量 | W | 120 | 耐熱環境条件 | 116 | 発熱量 |  | 121 | 173 | 内部抵抗 比熱 重量 耐熱許容温度 | Ω J/g・K kg ℃ |  |  | 49 | MOTコイル INV PM |  | 1141 |  |  |  |  | 0 | 0
1145 | 1 | Master | [13 empty] | 5 | 熱性能 | 3 | ユニット |  |  |  | 91 | 72 | ePT各ユニットの最弱部位の発熱量と発熱部位から冷却水への熱移動量 | W | 120 | 耐熱環境条件 | 117 | ユニット内熱伝導 |  | 122 | 174 | 熱抵抗 | ㎡K/W |  |  | 50 | 発熱部位～ヒートシンク構成材料 |  | 1141 |  |  |  |  | 0 | 0
1146 | 1 | Master | [13 empty] | 5 | 熱性能 | 3 | ユニット |  |  |  | 91 | 72 | ePT各ユニットの最弱部位の発熱量と発熱部位から冷却水への熱移動量 | W | 120 | 耐熱環境条件 | 118 | 冷却水との強制熱伝達 | W/m^2 x K | 123 | 175 | 冷却水流速 ＝流量/通路断面積 | ｖ＝m/sec/m^2 |  |  | 51 | MOT W/J INV W/J |  | 1141 |  |  |  |  | 0 | 0
1147 | 1 | Master | [13 empty] | 5 | 熱性能 | 3 | ユニット |  |  |  | 91 | 72 | ePT各ユニットの最弱部位の発熱量と発熱部位から冷却水への熱移動量 | W | 120 | 耐熱環境条件 | 118 | 冷却水との強制熱伝達 | W/m^2 x K | 124 | 176 | 通水抵抗 |  |  |  | 51 | MOT W/J INV W/J |  | 1141 |  |  |  |  | 0 | 0
1148 | 1 | Master | [13 empty] | 5 | 熱性能 | 3 | ユニット |  |  |  | 91 | 72 | ePT各ユニットの最弱部位の発熱量と発熱部位から冷却水への熱移動量 | W | 120 | 耐熱環境条件 | 118 | 冷却水との強制熱伝達 | W/m^2 x K | 125 | 177 | 表面形状 |  |  |  | 51 | MOT W/J INV W/J |  | 1141 |  |  |  |  | 0 | 0
1149 | 1 | Master | [13 empty] | 5 | 熱性能 | 3 | ユニット |  |  |  | 91 | 72 | ePT各ユニットの最弱部位の発熱量と発熱部位から冷却水への熱移動量 | W | 120 | 耐熱環境条件 | 118 | 冷却水との強制熱伝達 | W/m^2 x K | 126 | 178 | 冷却水通路表面積 | m^2 |  |  | 51 | MOT W/J INV W/J |  | 1141 |  |  |  |  | 0 | 0
1150 | 1 | Master | [13 empty] | 5 | 熱性能 | 3 | ユニット |  |  |  | 92 | 73 | 最大冷却水流量 | m3/min | 120 | 耐熱環境条件 | 119 | 冷却水流量（Q） |  | 127 | 179 | ポンプ吐出量 | m^3/rev |  |  | 52 | eWP |  | 1142 |  |  |  |  | 0 | 0
1151 | 1 | Master | [13 empty] | 5 | 熱性能 | 3 | ユニット |  |  |  | 92 | 73 | 最大冷却水流量 | m3/min | 120 | 耐熱環境条件 | 119 | 冷却水流量（Q） |  | 128 | 180 | ポンプ最高許容回転数 | rpm |  |  | 52 | eWP |  | 1142 |  |  |  |  | 0 | 0
1152 | 1 | Master | [13 empty] | 5 | 熱性能 | 3 | ユニット |  |  |  | 92 | 73 | 最大冷却水流量 | m3/min | 120 | 耐熱環境条件 | 119 | 冷却水流量（Q） |  | 129 | 181 | 電動ポンプ出力(PxQ特性) | W |  |  | 52 | eWP |  | 1142 |  |  |  |  | 0 | 0
1153 | 1 | Master | [13 empty] | 5 | 熱性能 | 3 | ユニット |  |  |  | 92 | 73 | 最大冷却水流量 | m3/min | 120 | 耐熱環境条件 | 119 | 冷却水流量（Q） |  | 130 | 182 | e-WP流量応答性 |  |  |  | 52 | eWP |  | 1142 |  |  |  |  | 0 | 0
1154 | 1 | Master | [13 empty] | 5 | 熱性能 | 3 | ユニット |  |  |  | 92 | 73 | 最大冷却水流量 | m3/min | 120 | 耐熱環境条件 | 120 | 冷却水通水抵抗（P） |  | 131 | 183 | 配管通水抵抗 |  |  |  | 53 | 配管 |  | 1142 |  |  |  |  | 0 | 0
1155 | 1 | Master | [13 empty] | 5 | 熱性能 | 3 | ユニット |  |  |  | 92 | 73 | 最大冷却水流量 | m3/min | 120 | 耐熱環境条件 | 120 | 冷却水通水抵抗（P） |  | 483 | 412 | 各熱交換器通気抵抗 | ≧ XXX Pa YYY m^3/min |  |  | 54 | 各熱交換器 |  | 1142 |  |  |  |  | 0 | 0
1156 | 1 | Master | [13 empty] | 5 | 熱性能 | 3 | ユニット |  |  |  | 93 | 74 | 冷却水と大気の熱交換量 | W | 120 | 耐熱環境条件 | 121 | LTラジエータ性能 |  | 133 | 185 | LTラジエータ 放熱率 | ≧ XXX W/℃ |  |  | 55 | LT RAD & Layout |  | 1143 |  |  |  |  | 0 | 0
1157 | 1 | Master | [13 empty] | 5 | 熱性能 | 3 | ユニット |  |  |  | 93 | 74 | 冷却水と大気の熱交換量 | W | 120 | 耐熱環境条件 | 121 | LTラジエータ性能 |  | 484 | 413 | LTラジエータ 車載効率 | ≧ XXX % |  |  | 55 | LT RAD & Layout |  | 1143 |  |  |  |  | 0 | 0
1158 | 1 | Master | [13 empty] | 5 | 熱性能 | 3 | ユニット |  |  |  | 93 | 74 | 冷却水と大気の熱交換量 | W | 120 | 耐熱環境条件 | 121 | LTラジエータ性能 |  | 485 | 414 | LTラジエータ 循環流量 | ≧ XXX L/min |  |  | 55 | LT RAD & Layout |  | 1143 |  |  |  |  | 0 | 0
1159 | 1 | Master | [13 empty] | 5 | 熱性能 | 3 | ユニット |  |  |  | 93 | 74 | 冷却水と大気の熱交換量 | W | 120 | 耐熱環境条件 | 122 | RAD通過風速 |  | 486 | 415 | LTラジエータ 風速(FAN OFF) | ≧ XXX m/s |  |  | 55 | LT RAD & Layout |  | 1143 |  |  |  |  | 0 | 0
1160 | 1 | Master | [13 empty] | 5 | 熱性能 | 3 | ユニット |  |  |  | 93 | 74 | 冷却水と大気の熱交換量 | W | 120 | 耐熱環境条件 | 122 | RAD通過風速 |  | 137 | 189 | LTラジエータ風量(FAN ON) |  |  |  | 56 | MF |  | 1143 |  |  |  |  | 0 | 0
1161 | 1 | Master | [13 empty] | 5 | 熱性能 | 3 | ユニット |  |  |  | 93 | 74 | 冷却水と大気の熱交換量 | W | 120 | 耐熱環境条件 | 122 | RAD通過風速 |  | 487 | 416 | MFAN P-Q | ≧ XXX Pa YYY m^3/min |  |  | 56 | MF |  | 1143 |  |  |  |  | 0 | 0
1162 | 1 | Master | [13 empty] | 5 | 熱性能 | 3 | ユニット |  |  |  | 93 | 74 | 冷却水と大気の熱交換量 | W | 120 | 耐熱環境条件 | 123 | 大気放熱 |  | 139 | 191 | RAD前の空気温度(外気温＋α) |  |  |  | 57 | 他熱交換器 & Layout |  | 1143 |  |  |  |  | 0 | 0
1163 | 1 | Master | [13 empty] | 5 | 熱性能 | 3 | ユニット |  |  |  | 93 | 74 | 冷却水と大気の熱交換量 | W | 120 | 耐熱環境条件 | 123 | 大気放熱 |  | 139 | 191 | RAD前の空気温度(外気温＋α) | ≦ XXX℃ |  |  | 57 | 他熱交換器 & Layout | 前提条件 | 1143 |  |  |  |  | 0 | 0
1164 | 1 | Master | [13 empty] | 5 | 熱性能 | 3 | ユニット |  |  |  | 93 | 74 | 冷却水と大気の熱交換量 | W | 120 | 耐熱環境条件 | 123 | 大気放熱 |  | 140 | 192 | LT-RAD前にある熱交換機からの放熱量 | ≦XXX W |  |  | 57 | 他熱交換器 & Layout | 前提条件 | 1143 |  |  |  |  | 0 | 0
1165 | 1 | Master | [13 empty] | 5 | 熱性能 | 3 | ユニット |  |  |  | 93 | 74 | 冷却水と大気の熱交換量 | W | 120 | 耐熱環境条件 | 123 | 大気放熱 |  | 141 | 193 | 吹き返しによる受熱 | ≦XXX W |  |  | 57 | 他熱交換器 & Layout | 前提条件 | 1143 |  |  |  |  | 0 | 0
1166 | 1 | Master | [13 empty] | 5 | 熱性能 | 1 | 車両 |  |  |  | 229 |  |  | km@25℃ km@35℃ km@-10℃ |  |  |  |  | kWh | 114 | 30 | 車両質量(走行試験時) | kg |  |  | 11 | 車両 | 車両電費性能から | [5 empty] | 0 | 0
1167 | 1 | Master | [13 empty] | 5 | 熱性能 | 1 | 車両 |  |  |  | 229 |  |  | km@25℃ km@35℃ km@-10℃ |  |  |  |  | kWh | 18 | 31 | 空力係数(Cd) |  |  |  | 11 | 車両 | 車両電費性能から | [5 empty] | 0 | 0
1168 | 1 | Master | [13 empty] | 5 | 熱性能 | 1 | 車両 |  |  |  | 229 |  |  | km@25℃ km@35℃ km@-10℃ |  |  |  |  | kWh | 20 | 32 | 前面投影面積 | m^2 |  |  | 11 | 車両 | 車両電費性能から | [5 empty] | 0 | 0
1169 | 1 | Master | [13 empty] | 5 | 熱性能 | 1 | 車両 |  |  |  | 229 |  |  | km@25℃ km@35℃ km@-10℃ |  |  |  |  | kWh | 43 | 95 | タイヤサイズ&RRC |  |  |  | 11 | 車両 | 車両電費性能から | [5 empty] | 0 | 0
1170 | 1 | Master | [13 empty] | 5 | 熱性能 | 1 | 車両 |  |  |  | 229 |  |  | km@25℃ km@35℃ km@-10℃ |  |  |  |  | kWh | 24 | 36 | ePT連れまわり損失(コースト時) | Nm |  |  | 1 | PWTシステム | 車両電費性能から | [5 empty] | 0 | 0
1171 | 1 | Master | [13 empty] | 5 | 熱性能 | 1 | 車両 |  |  |  | 229 |  |  | km@25℃ km@35℃ km@-10℃ |  |  | 29 | モードトータル 補機消費電力量 | kWh | 25 | 37 | 弱電補機消費電力量 (ENG分含む) | W |  |  | 12 | PWT外 (車両電装) | 車両電費性能から | [5 empty] | 0 | 0
1172 | 1 | Master | [13 empty] | 5 | 熱性能 | 1 | 車両 |  |  |  | 229 |  |  | km@25℃ km@35℃ km@-10℃ |  |  | 29 | モードトータル 補機消費電力量 | kWh | 26 | 38 | DCDC効率 | % |  |  | 13 | DCDC | 車両電費性能から | [5 empty] | 0 | 0
1173 | 1 | Master | [13 empty] | 5 | 熱性能 | 1 | 車両 |  |  |  | 229 |  |  | km@25℃ km@35℃ km@-10℃ |  |  | 29 | モードトータル 補機消費電力量 | kWh | 27 | 39 | HVAC消費電力量 | W |  |  | 14 | PWT外(空調) | 車両電費性能から | [5 empty] | 0 | 0
1174 | 1 | Master | [13 empty] | 5 | 熱性能 | 1 | 車両 |  |  |  | 229 |  |  | km@25℃ km@35℃ km@-10℃ |  |  | 30 | モードトータル 回生電力量(バッテリー蓄電量) | kWh | 28 | 40 | 回生エネルギー最大原資 | kWh |  |  | 11 | 車両 | 車両電費性能から | [5 empty] | 0 | 0
1175 | 1 | Master | [13 empty] | 5 | 熱性能 | 1 | 車両 |  |  |  | 229 |  |  | km@25℃ km@35℃ km@-10℃ |  |  | 30 | モードトータル 回生電力量(バッテリー蓄電量) | kWh | 29 | 41 | メカブレーキ損失 (協調ブレーキ) | kWh |  |  | 11 | 車両 | 車両電費性能から | [5 empty] | 0 | 0
1176 | 1 | Master | [13 empty] | 5 | 熱性能 | 1 | 車両 |  |  |  | 229 |  |  | km@25℃ km@35℃ km@-10℃ |  |  | 30 | モードトータル 回生電力量(バッテリー蓄電量) | kWh | 31 | 43 | 回生最大減速度 | G |  |  | 1 | PWTシステム | 車両電費性能から | [5 empty] | 0 | 0
1177 | 1 | Master | [13 empty] | 5 | 熱性能 | 1 | 車両 |  |  |  | 229 |  |  | km@25℃ km@35℃ km@-10℃ |  |  | 124 | モードトータルPT損失量 | kWh | 34 | 46 | PTトータル平均効率 | ％ |  |  | 1 | PWTシステム | 車両電費性能から | [5 empty] | 0 | 0
1178 | 1 | Master | [13 empty] | 5 | 熱性能 | 1 | 車両 |  |  |  | 229 |  |  | km@25℃ km@35℃ km@-10℃ |  |  | 125 | 電力を伝える電流量 | I-t | 142 | 194 | 電流プロファイル | I-tプロファイル(部品共通) |  |  | 1 | PWTシステム | [6 empty] | 0 | 0
1179 | 1 | Master | [13 empty] | 5 | 熱性能 | 1 | 車両 |  |  |  | 229 |  |  | km@25℃ km@35℃ km@-10℃ |  |  | 206 | 走行に必要な電力エネルギ | kWh | 143 | 195 | 15/30min蓄電エネルギ量 | kWh |  |  | 59 | PWTシステム 熱マネジメントシステム | [6 empty] | 0 | 0
1180 | 1 | Master | [13 empty] | 5 | 熱性能 | 1 | 車両 |  |  |  | 95 | 76 | Repeatability 800km移動にかかる時間 | 〇時間以内 カメランプ点灯無き事 | 122 | 外気温：25℃ LB温度：25℃(初期) 開始SOC：100% BOL エアコン：ON 車速130km/h | 127 | 130km/h走行電費 | km/kW | 144 | 196 | 初回充電までの走行距離 | km |  |  | 1 | PWTシステム | 電費性能計画から | [5 empty] | 0 | 0
1181 | 1 | Master | [13 empty] | 5 | 熱性能 | 1 | 車両 |  |  |  | 95 | 76 | Repeatability 800km移動にかかる時間 | 〇時間以内 カメランプ点灯無き事 | 122 | 外気温：25℃ LB温度：25℃(初期) 開始SOC：100% BOL エアコン：ON 車速130km/h | 127 | 130km/h走行電費 | km/kW | 145 | 197 | 30min Recovery Range | km |  |  | 1 | PWTシステム | 上記のRecovery Rangeの目標から | [5 empty] | 0 | 0
1182 | 1 | Master | [13 empty] | 5 | 熱性能 | 1 | 車両 |  |  |  | 95 | 76 | Repeatability 800km移動にかかる時間 | 〇時間以内 カメランプ点灯無き事 | 122 | 外気温：25℃ LB温度：25℃(初期) 開始SOC：100% BOL エアコン：ON 車速130km/h | 128 | 充電時間 | h | 146 | 198 | 30min蓄電エネルギ量 | kWh |  |  | 59 | PWTシステム 熱マネジメントシステム | Recovery Rangeで決める | [5 empty] | 0 | 0
1183 | 1 | Master | [13 empty] | 5 | 熱性能 | 1 | 車両 |  |  |  | 95 | 76 | Repeatability 800km移動にかかる時間 | 〇時間以内 カメランプ点灯無き事 | 122 | 外気温：25℃ LB温度：25℃(初期) 開始SOC：100% BOL エアコン：ON 車速130km/h | 129 | 充電回数 | 回 | 147 | 199 | 30min QC回数 |  |  |  | 1 | PWTシステム | 充電回数＞(必要電力量‐初期Full蓄電量)/30min蓄電量 | [5 empty] | 0 | 0
1184 | 1 | Master | [13 empty] | 5 | 熱性能 | 2 | システム |  |  |  | 96 | 77 | 15/30min蓄電エネルギ量 （電流プロファイル） | kWh=∫I(t) x V dI/dt | 123 | 25℃ 35℃ -10℃ | 130 | 外部電力供給 |  | 148 | 200 | 要求電流プロファイルでバッテリに伝送できること | I-tプロファイル(部品共通) | 124 | 35℃ | 60 | Chargingユニット |  | 1179 |  |  |  |  | 0 | 0
1185 | 1 | Master | [13 empty] | 5 | 熱性能 | 2 | システム |  |  |  | 96 | 77 | 15/30min蓄電エネルギ量 （電流プロファイル） | kWh=∫I(t) x V dI/dt | 123 | 25℃ 35℃ -10℃ | 130 | 外部電力供給 |  | 149 | 201 | 電流プロファイルでバッテリが蓄電できること | I-tプロファイル(部品共通) | 123 | 25℃ 35℃ -10℃ | 61 | Batteryユニット | AEから(Cell特性) | 1179 |  |  |  |  | 0 | 0
1186 | 1 | Master | [13 empty] | 5 | 熱性能 | 2 | システム |  |  |  | 96 | 77 | 15/30min蓄電エネルギ量 （電流プロファイル） | kWh=∫I(t) x V dI/dt | 123 | 25℃ 35℃ -10℃ | 131 | 電力損失 Qstorage＝Qspply-Qloss Qloss=Qbatter loss + Qenery transfer |  | 150 | 202 | 電力伝送損失 （上記、電流プロファイルからのΣI^2 x R ） | W |  |  | 61 | Batteryユニット |  | 1179 |  |  |  |  | 0 | 0
1187 | 1 | Master | [13 empty] | 5 | 熱性能 | 2 | システム |  |  |  | 96 | 77 | 15/30min蓄電エネルギ量 （電流プロファイル） | kWh=∫I(t) x V dI/dt | 123 | 25℃ 35℃ -10℃ | 131 | 電力損失 Qstorage＝Qspply-Qloss Qloss=Qbatter loss + Qenery transfer |  | 151 | 203 | Battery内部損失 （上記、電流プロファイルからのΣI^2 x R ） | W |  |  | 61 | Batteryユニット | AEから(Cell特性) | 1179 |  |  |  |  | 0 | 0
1188 | 1 | Master | [13 empty] | 5 | 熱性能 | 2 | システム |  |  |  | 97 | 77 | 15/30min蓄電エネルギ量 （電流プロファイル） | kWh=∫I(t) x V dI/dt | 124 | 35℃ | 132 | バッテリ高温性能 |  | 152 | 204 | バッテリセル受入れ性能（高温） |  | 124 | 35℃ | 61 | Batteryユニット | AEで決定 | 1179 |  |  |  |  | 0 | 0
1189 | 1 | Master | [13 empty] | 5 | 熱性能 | 2 | システム |  |  |  | 97 | 77 | 15/30min蓄電エネルギ量 （電流プロファイル） | kWh=∫I(t) x V dI/dt | 124 | 35℃ | 132 | バッテリ高温性能 |  | 153 | 205 | バッテリ許容温度 | ℃ | 124 | 35℃ | 61 | Batteryユニット | AEで決定 | 1179 |  |  |  |  | 0 | 0
1190 | 1 | Master | [13 empty] | 5 | 熱性能 | 2 | システム |  |  |  | 97 | 77 | 15/30min蓄電エネルギ量 （電流プロファイル） | kWh=∫I(t) x V dI/dt | 124 | 35℃ | 133 | バッテリCooling |  | 154 | 206 | バッテリ～冷却水抜熱量 | kW | 124 | 35℃ | 61 | Batteryユニット |  | 1179 |  |  |  |  | 0 | 0
1191 | 1 | Master | [13 empty] | 5 | 熱性能 | 2 | システム |  |  |  | 97 | 77 | 15/30min蓄電エネルギ量 （電流プロファイル） | kWh=∫I(t) x V dI/dt | 124 | 35℃ | 133 | バッテリCooling |  | 155 | 207 | 冷却水～冷媒抜熱量 | kW | 124 | 35℃ | 62 | Chiller |  | 1179 |  |  |  |  | 0 | 0
1192 | 1 | Master | [13 empty] | 5 | 熱性能 | 2 | システム |  |  |  | 98 | 77 | 15/30min蓄電エネルギ量 （電流プロファイル） | kWh=∫I(t) x V dI/dt | 125 | -10℃ | 134 | バッテリ低温性能 |  | 156 | 208 | バッテリセル受入れ性能（低温） |  | 125 | -10℃ | 61 | Batteryユニット | AEで決定 | 1179 |  |  |  |  | 0 | 0
1193 | 1 | Master | [13 empty] | 5 | 熱性能 | 2 | システム |  |  |  | 98 | 77 | 15/30min蓄電エネルギ量 （電流プロファイル） | kWh=∫I(t) x V dI/dt | 125 | -10℃ | 134 | バッテリ低温性能 |  | 157 | 209 | Li析出 | ℃ | 125 | -10℃ | 61 | Batteryユニット | AEで決定 | 1179 |  |  |  |  | 0 | 0
1194 | 1 | Master | [13 empty] | 5 | 熱性能 | 2 | システム |  |  |  | 98 | 77 | 15/30min蓄電エネルギ量 （電流プロファイル） | kWh=∫I(t) x V dI/dt | 125 | -10℃ | 135 | バッテリHeating |  | 488 | 417 | 熱源 | kW | 125 | -10℃ | 139 | ヒーター |  | 1179 |  |  |  |  | 0 | 0
1195 | 1 | Master | [13 empty] | 5 | 熱性能 | 2 | システム |  |  |  | 98 | 77 | 15/30min蓄電エネルギ量 （電流プロファイル） | kWh=∫I(t) x V dI/dt | 125 | -10℃ | 135 | バッテリHeating |  | 489 | 418 | 熱源forePTユニット | kW | 125 | -10℃ | 140 | ePTユニット | DB:L要求名変更しました | 1179 |  |  |  |  | 0 | 0
1196 | 1 | Master | [13 empty] | 5 | 熱性能 | 2 | システム |  |  |  | 98 | 77 | 15/30min蓄電エネルギ量 （電流プロファイル） | kWh=∫I(t) x V dI/dt | 125 | -10℃ | 135 | バッテリHeating |  | 158 | 210 | 熱源～冷却水加熱 | kW | 125 | -10℃ | 63 | Heating方式による |  | 1179 |  |  |  |  | 0 | 0
1197 | 1 | Master | [13 empty] | 5 | 熱性能 | 2 | システム |  |  |  | 98 | 77 | 15/30min蓄電エネルギ量 （電流プロファイル） | kWh=∫I(t) x V dI/dt | 125 | -10℃ | 135 | バッテリHeating |  | 159 | 211 | 冷却水～バッテリ加熱 | kW | 125 | -10℃ | 63 | Heating方式による |  | 1179 |  |  |  |  | 0 | 0
1198 | 1 | Master | [13 empty] | 5 | 熱性能 | 3 | ユニット |  |  |  | 99 | 78 | 要求電流プロファイルでバッテリに伝送できること | I-tプロファイル(部品共通) （外気温35℃要求） | 137 | 雰囲気温度：規格条件：充電ポートは40℃、その他部品は社内条件* *社内条件：75℃(外気温35℃＋車体内雰囲気15℃＋日射25℃) | 136 | 部品熱耐力(Tmax) | Tmax：部品最高温度=耐熱温度 | 160 | 212 | 耐熱温度 | ℃ |  |  | 64 | 充電ポート |  | 1184 |  |  |  |  | 0 | 0
1199 | 1 | Master | [13 empty] | 5 | 熱性能 | 3 | ユニット |  |  |  | 99 | 78 | 要求電流プロファイルでバッテリに伝送できること | I-tプロファイル(部品共通) （外気温35℃要求） | 137 | 雰囲気温度：規格条件：充電ポートは40℃、その他部品は社内条件* *社内条件：75℃(外気温35℃＋車体内雰囲気15℃＋日射25℃) | 136 | 部品熱耐力(Tmax) | Tmax：部品最高温度=耐熱温度 | 161 | 213 | 耐熱温度forケーブル | ℃ |  |  | 65 | ケーブル | DB:L要求を変更しました | 1184 |  |  |  |  | 0 | 0
1200 | 1 | Master | [13 empty] | 5 | 熱性能 | 3 | ユニット |  |  |  | 99 | 78 | 要求電流プロファイルでバッテリに伝送できること | I-tプロファイル(部品共通) （外気温35℃要求） | 137 | 雰囲気温度：規格条件：充電ポートは40℃、その他部品は社内条件* *社内条件：75℃(外気温35℃＋車体内雰囲気15℃＋日射25℃) | 136 | 部品熱耐力(Tmax) | Tmax：部品最高温度=耐熱温度 | 162 | 214 | 耐熱温度forバッテリコネクタ | ℃ |  |  | 66 | バッテリコネクタ | DB:L要求を変更しました | 1184 |  |  |  |  | 0 | 0
1201 | 1 | Master | [13 empty] | 5 | 熱性能 | 3 | ユニット |  |  |  | 99 | 78 | 要求電流プロファイルでバッテリに伝送できること | I-tプロファイル(部品共通) （外気温35℃要求） | 137 | 雰囲気温度：規格条件：充電ポートは40℃、その他部品は社内条件* *社内条件：75℃(外気温35℃＋車体内雰囲気15℃＋日射25℃) | 137 | 部品間の接触抵抗（R) | R=(Tmax-To)・C/(I^2・ｔ) Tmax：部品最高温度=耐熱温度 To：初期温度 R：電気抵抗 I：電流 t：通電時間 Ｃ：熱容量 | 96 | 2 | HSA解除閾値 | Ω | 15 | 発進可能な駆動力が発生したら ブレーキ液圧を下げる | 2 | VDCシステム（HSA） |  | 1184 |  |  |  |  | 0 | 0
1202 | 1 | Master | [13 empty] | 5 | 熱性能 | 3 | ユニット |  |  |  | 99 | 78 | 要求電流プロファイルでバッテリに伝送できること | I-tプロファイル(部品共通) （外気温35℃要求） | 137 | 雰囲気温度：規格条件：充電ポートは40℃、その他部品は社内条件* *社内条件：75℃(外気温35℃＋車体内雰囲気15℃＋日射25℃) | 137 | 部品間の接触抵抗（R) | R=(Tmax-To)・C/(I^2・ｔ) Tmax：部品最高温度=耐熱温度 To：初期温度 R：電気抵抗 I：電流 t：通電時間 Ｃ：熱容量 | 164 | 216 | カシメ部電気抵抗 | Ω |  |  | 65 | ケーブル |  | 1184 |  |  |  |  | 0 | 0
1203 | 1 | Master | [13 empty] | 5 | 熱性能 | 3 | ユニット |  |  |  | 99 | 78 | 要求電流プロファイルでバッテリに伝送できること | I-tプロファイル(部品共通) （外気温35℃要求） | 137 | 雰囲気温度：規格条件：充電ポートは40℃、その他部品は社内条件* *社内条件：75℃(外気温35℃＋車体内雰囲気15℃＋日射25℃) | 137 | 部品間の接触抵抗（R) | R=(Tmax-To)・C/(I^2・ｔ) Tmax：部品最高温度=耐熱温度 To：初期温度 R：電気抵抗 I：電流 t：通電時間 Ｃ：熱容量 | 490 | 217 | オスメス接触抵抗（含むメッキ） | Ω |  |  | 67 | バッテリコネクタ(コネクタ方式） | メッキ耐熱：スズ(～125℃)銀(125℃～150℃) | 1184 |  |  |  |  | 0 | 0
1204 | 1 | Master | [13 empty] | 5 | 熱性能 | 3 | ユニット |  |  |  | 99 | 78 | 要求電流プロファイルでバッテリに伝送できること | I-tプロファイル(部品共通) （外気温35℃要求） | 137 | 雰囲気温度：規格条件：充電ポートは40℃、その他部品は社内条件* *社内条件：75℃(外気温35℃＋車体内雰囲気15℃＋日射25℃) | 137 | 部品間の接触抵抗（R) | R=(Tmax-To)・C/(I^2・ｔ) Tmax：部品最高温度=耐熱温度 To：初期温度 R：電気抵抗 I：電流 t：通電時間 Ｃ：熱容量 | 491 | 218 | バスバ接触抵抗（含むメッキ） | Ω |  |  | 68 | バッテリコネクタ(ﾊﾞｽﾊﾞ方式） | メッキ耐熱：スズ(～125℃)銀(125℃～150℃） | 1184 |  |  |  |  | 0 | 0
1205 | 1 | Master | [13 empty] | 5 | 熱性能 | 3 | ユニット |  |  |  | 99 | 78 | 要求電流プロファイルでバッテリに伝送できること | I-tプロファイル(部品共通) （外気温35℃要求） | 137 | 雰囲気温度：規格条件：充電ポートは40℃、その他部品は社内条件* *社内条件：75℃(外気温35℃＋車体内雰囲気15℃＋日射25℃) | 137 | 部品間の接触抵抗（R) | R=(Tmax-To)・C/(I^2・ｔ) Tmax：部品最高温度=耐熱温度 To：初期温度 R：電気抵抗 I：電流 t：通電時間 Ｃ：熱容量 | 492 | 219 | バスバボルト軸力 | kN |  |  | 68 | バッテリコネクタ(ﾊﾞｽﾊﾞ方式） | 締結結面圧×締結面積 | 1184 |  |  |  |  | 0 | 0
1206 | 1 | Master | [13 empty] | 5 | 熱性能 | 3 | ユニット |  |  |  | 99 | 78 | 要求電流プロファイルでバッテリに伝送できること | I-tプロファイル(部品共通) （外気温35℃要求） | 137 | 雰囲気温度：規格条件：充電ポートは40℃、その他部品は社内条件* *社内条件：75℃(外気温35℃＋車体内雰囲気15℃＋日射25℃) | 138 | 部品熱容量(C) | 熱容量=比熱(J/(g・K)×重量(g) | 168 | 220 | ポート熱容量 | J/K |  |  | 64 | 充電ポート |  | 1184 |  |  |  |  | 0 | 0
1207 | 1 | Master | [13 empty] | 5 | 熱性能 | 3 | ユニット |  |  |  | 99 | 78 | 要求電流プロファイルでバッテリに伝送できること | I-tプロファイル(部品共通) （外気温35℃要求） | 137 | 雰囲気温度：規格条件：充電ポートは40℃、その他部品は社内条件* *社内条件：75℃(外気温35℃＋車体内雰囲気15℃＋日射25℃) | 138 | 部品熱容量(C) | 熱容量=比熱(J/(g・K)×重量(g) | 169 | 221 | カシメ被覆部熱容量 | J/K |  |  | 65 | ケーブル |  | 1184 |  |  |  |  | 0 | 0
1208 | 1 | Master | [13 empty] | 5 | 熱性能 | 3 | ユニット |  |  |  | 99 | 78 | 要求電流プロファイルでバッテリに伝送できること | I-tプロファイル(部品共通) （外気温35℃要求） | 137 | 雰囲気温度：規格条件：充電ポートは40℃、その他部品は社内条件* *社内条件：75℃(外気温35℃＋車体内雰囲気15℃＋日射25℃) | 138 | 部品熱容量(C) | 熱容量=比熱(J/(g・K)×重量(g) | 170 | 222 | コネクタ熱容量 | J/K |  |  | 67 | バッテリコネクタ(コネクタ方式） |  | 1184 |  |  |  |  | 0 | 0
1209 | 1 | Master | [13 empty] | 5 | 熱性能 | 3 | ユニット |  |  |  | 99 | 78 | 要求電流プロファイルでバッテリに伝送できること | I-tプロファイル(部品共通) （外気温35℃要求） | 137 | 雰囲気温度：規格条件：充電ポートは40℃、その他部品は社内条件* *社内条件：75℃(外気温35℃＋車体内雰囲気15℃＋日射25℃) | 138 | 部品熱容量(C) | 熱容量=比熱(J/(g・K)×重量(g) | 171 | 223 | バスバ熱容量 | J/K |  |  | 68 | バッテリコネクタ(ﾊﾞｽﾊﾞ方式） |  | 1184 |  |  |  |  | 0 | 0
1210 | 1 | Master | [13 empty] | 5 | 熱性能 | 3 | ユニット |  |  |  | 100 | 79 | 充電ポート法規対応 | 充電ポート：90℃を越えない | 138 | 雰囲気温度40～75℃ | 139 | 電流(I)制限 |  | 172 | 224 | サーミスタ計測レンジ | ℃ |  |  | 64 | 充電ポート | [6 empty] | 0 | 0
1211 | 1 | Master | [13 empty] | 5 | 熱性能 | 3 | ユニット |  |  |  | 100 | 79 | 充電ポート法規対応 | 充電ポート：90℃を越えない | 138 | 雰囲気温度40～75℃ | 139 | 電流(I)制限 |  | 173 | 225 | サーミスタ精度(％) | ％ |  |  | 64 | 充電ポート | [6 empty] | 0 | 0
1212 | 1 | Master | [13 empty] | 5 | 熱性能 | 3 | ユニット |  |  |  | 100 | 79 | 充電ポート法規対応 | 充電ポート：90℃を越えない | 138 | 雰囲気温度40～75℃ | 139 | 電流(I)制限 |  | 174 | 226 | 電流制御 |  |  |  | 69 | 制御 | [6 empty] | 0 | 0
1213 | 1 | Master | [13 empty] | 5 | 熱性能 | 3 | ユニット |  |  |  | 235 | 80 | Battery systemからの電力伝送を性能保証する(性能保証走行中BAT制限をかからないこと) BOL_一発破壊 | I-t線図外に部品が設計されている | 389 | シビアシーン 雰囲気温度:70℃ (シーンにより雰囲気温度違う場合、BATで部品のIT特性の前提温度を決まる) | 140 | 強電回路保護 | シビアシーンI-t線図外 | 175 | 227 | 定格電圧 |  |  |  | 70 | Fuse | [6 empty] | 0 | 0
1214 | 1 | Master | [13 empty] | 5 | 熱性能 | 3 | ユニット |  |  |  | 235 | 80 | Battery systemからの電力伝送を性能保証する(性能保証走行中BAT制限をかからないこと) BOL_一発破壊 | I-t線図外に部品が設計されている | 389 | シビアシーン 雰囲気温度:70℃ (シーンにより雰囲気温度違う場合、BATで部品のIT特性の前提温度を決まる) | 140 | 強電回路保護 | シビアシーンI-t線図外 | 176 | 228 | 遮断電流 |  |  |  | 70 | Fuse | [6 empty] | 0 | 0
1215 | 1 | Master | [13 empty] | 5 | 熱性能 | 3 | ユニット |  |  |  | 235 | 80 | Battery systemからの電力伝送を性能保証する(性能保証走行中BAT制限をかからないこと) BOL_一発破壊 | I-t線図外に部品が設計されている | 389 | シビアシーン 雰囲気温度:70℃ (シーンにより雰囲気温度違う場合、BATで部品のIT特性の前提温度を決まる) | 140 | 強電回路保護 | シビアシーンI-t線図外 | 177 | 229 | 定格電流 |  |  |  | 70 | Fuse | [6 empty] | 0 | 0
1216 | 1 | Master | [13 empty] | 5 | 熱性能 | 3 | ユニット |  |  |  | 235 | 80 | Battery systemからの電力伝送を性能保証する(性能保証走行中BAT制限をかからないこと) BOL_一発破壊 | I-t線図外に部品が設計されている | 389 | シビアシーン 雰囲気温度:70℃ (シーンにより雰囲気温度違う場合、BATで部品のIT特性の前提温度を決まる) | 140 | 強電回路保護 | シビアシーンI-t線図外 | 178 | 230 | 溶断特性 |  |  |  | 70 | Fuse | [6 empty] | 0 | 0
1217 | 1 | Master | [13 empty] | 5 | 熱性能 | 3 | ユニット |  |  |  | 235 | 80 | Battery systemからの電力伝送を性能保証する(性能保証走行中BAT制限をかからないこと) BOL_一発破壊 | I-t線図外に部品が設計されている | 389 | シビアシーン 雰囲気温度:70℃ (シーンにより雰囲気温度違う場合、BATで部品のIT特性の前提温度を決まる) | 141 | 熱耐力_強電部位外(樹脂、弱電材) |  | 179 | 231 | Fuse樹脂の耐熱温度 |  |  |  | 70 | Fuse | [6 empty] | 0 | 0
1218 | 1 | Master | [13 empty] | 5 | 熱性能 | 3 | ユニット |  |  |  | 235 | 80 | Battery systemからの電力伝送を性能保証する(性能保証走行中BAT制限をかからないこと) BOL_一発破壊 | I-t線図外に部品が設計されている | 389 | シビアシーン 雰囲気温度:70℃ (シーンにより雰囲気温度違う場合、BATで部品のIT特性の前提温度を決まる) | 142 | 熱伝導(サプライヤからもらう) |  | 180 | 232 | Fuse Box熱容量 | 254.1J/k |  |  | 71 | Fuse Box (Base, Fuse, Current Sencer) | [6 empty] | 0 | 0
1219 | 1 | Master | [13 empty] | 5 | 熱性能 | 3 | ユニット |  |  |  | 235 | 80 | Battery systemからの電力伝送を性能保証する(性能保証走行中BAT制限をかからないこと) BOL_一発破壊 | I-t線図外に部品が設計されている | 389 | シビアシーン 雰囲気温度:70℃ (シーンにより雰囲気温度違う場合、BATで部品のIT特性の前提温度を決まる) | 142 | 熱伝導(サプライヤからもらう) |  | 181 | 233 | FuseBoxバスバー熱容量 | 7.3J/k |  |  | 72 | FuseBoxバスバー | [6 empty] | 0 | 0
1220 | 1 | Master | [13 empty] | 5 | 熱性能 | 3 | ユニット |  |  |  | 235 | 80 | Battery systemからの電力伝送を性能保証する(性能保証走行中BAT制限をかからないこと) BOL_一発破壊 | I-t線図外に部品が設計されている | 389 | シビアシーン 雰囲気温度:70℃ (シーンにより雰囲気温度違う場合、BATで部品のIT特性の前提温度を決まる) | 143 | 熱耐力_強電部位外(樹脂、12V) |  | 182 | 234 | SDSWの樹脂の耐熱温度 |  |  |  | 73 | SDSW | [6 empty] | 0 | 0
1221 | 1 | Master | [13 empty] | 5 | 熱性能 | 3 | ユニット |  |  |  | 235 | 80 | Battery systemからの電力伝送を性能保証する(性能保証走行中BAT制限をかからないこと) BOL_一発破壊 | I-t線図外に部品が設計されている | 389 | シビアシーン 雰囲気温度:70℃ (シーンにより雰囲気温度違う場合、BATで部品のIT特性の前提温度を決まる) | 143 | 熱耐力_強電部位外(樹脂、12V) |  | 183 | 235 | Relayの樹脂の耐熱温度 |  |  |  | 74 | Relay | [6 empty] | 0 | 0
1222 | 1 | Master | [13 empty] | 5 | 熱性能 | 3 | ユニット |  |  |  | 235 | 80 | Battery systemからの電力伝送を性能保証する(性能保証走行中BAT制限をかからないこと) BOL_一発破壊 | I-t線図外に部品が設計されている | 389 | シビアシーン 雰囲気温度:70℃ (シーンにより雰囲気温度違う場合、BATで部品のIT特性の前提温度を決まる) | 143 | 熱耐力_強電部位外(樹脂、12V) |  | 184 | 236 | Fuseの樹脂の耐熱温度 |  |  |  | 70 | Fuse | [6 empty] | 0 | 0
1223 | 1 | Master | [13 empty] | 5 | 熱性能 | 3 | ユニット |  |  |  | 235 | 80 | Battery systemからの電力伝送を性能保証する(性能保証走行中BAT制限をかからないこと) BOL_一発破壊 | I-t線図外に部品が設計されている | 389 | シビアシーン 雰囲気温度:70℃ (シーンにより雰囲気温度違う場合、BATで部品のIT特性の前提温度を決まる) | 143 | 熱耐力_強電部位外(樹脂、12V) |  | 185 | 237 | バスバーの樹脂の耐熱温度 |  |  |  | 75 | バスバー | [6 empty] | 0 | 0
1224 | 1 | Master | [13 empty] | 5 | 熱性能 | 3 | ユニット |  |  |  | 235 | 80 | Battery systemからの電力伝送を性能保証する(性能保証走行中BAT制限をかからないこと) BOL_一発破壊 | I-t線図外に部品が設計されている | 389 | シビアシーン 雰囲気温度:70℃ (シーンにより雰囲気温度違う場合、BATで部品のIT特性の前提温度を決まる) | 143 | 熱耐力_強電部位外(樹脂、12V) |  | 186 | 238 | Harness Connectorの樹脂の耐熱温度(樹脂) |  |  |  | 76 | HV Harness Connector | [6 empty] | 0 | 0
1225 | 1 | Master | [13 empty] | 5 | 熱性能 | 3 | ユニット |  |  |  | 235 | 80 | Battery systemからの電力伝送を性能保証する(性能保証走行中BAT制限をかからないこと) BOL_一発破壊 | I-t線図外に部品が設計されている | 389 | シビアシーン 雰囲気温度:70℃ (シーンにより雰囲気温度違う場合、BATで部品のIT特性の前提温度を決まる) | 144 | 発熱を抑える | Q＝R x ∫I(t)2 dt | 187 | 239 | SDSW抵抗（含む、接触/締結抵抗） |  |  |  | 73 | SDSW | [6 empty] | 0 | 0
1226 | 1 | Master | [13 empty] | 5 | 熱性能 | 3 | ユニット |  |  |  | 235 | 80 | Battery systemからの電力伝送を性能保証する(性能保証走行中BAT制限をかからないこと) BOL_一発破壊 | I-t線図外に部品が設計されている | 389 | シビアシーン 雰囲気温度:70℃ (シーンにより雰囲気温度違う場合、BATで部品のIT特性の前提温度を決まる) | 144 | 発熱を抑える | Q＝R x ∫I(t)2 dt | 188 | 240 | Relay抵抗（含む、接触抵抗） |  |  |  | 74 | Relay | [6 empty] | 0 | 0
1227 | 1 | Master | [13 empty] | 5 | 熱性能 | 3 | ユニット |  |  |  | 235 | 80 | Battery systemからの電力伝送を性能保証する(性能保証走行中BAT制限をかからないこと) BOL_一発破壊 | I-t線図外に部品が設計されている | 389 | シビアシーン 雰囲気温度:70℃ (シーンにより雰囲気温度違う場合、BATで部品のIT特性の前提温度を決まる) | 144 | 発熱を抑える | Q＝R x ∫I(t)2 dt | 189 | 241 | バスバー抵抗（含む、接触/締結抵抗） |  |  |  | 75 | バスバー | [6 empty] | 0 | 0
1228 | 1 | Master | [13 empty] | 5 | 熱性能 | 3 | ユニット |  |  |  | 235 | 80 | Battery systemからの電力伝送を性能保証する(性能保証走行中BAT制限をかからないこと) BOL_一発破壊 | I-t線図外に部品が設計されている | 389 | シビアシーン 雰囲気温度:70℃ (シーンにより雰囲気温度違う場合、BATで部品のIT特性の前提温度を決まる) | 144 | 発熱を抑える | Q＝R x ∫I(t)2 dt | 190 | 242 | Harness Connector抵抗（含む、接触/締結抵抗） |  |  |  | 76 | HV Harness Connector | [6 empty] | 0 | 0
1229 | 1 | Master | [13 empty] | 5 | 熱性能 | 3 | ユニット |  |  |  | 235 | 80 | Battery systemからの電力伝送を性能保証する(性能保証走行中BAT制限をかからないこと) BOL_一発破壊 | I-t線図外に部品が設計されている | 389 | シビアシーン 雰囲気温度:70℃ (シーンにより雰囲気温度違う場合、BATで部品のIT特性の前提温度を決まる) | 144 | 発熱を抑える | Q＝R x ∫I(t)2 dt | 191 | 243 | Connection抵抗 |  |  |  | 77 | All Connections | [6 empty] | 0 | 0
1230 | 1 | Master | [13 empty] | 5 | 熱性能 | 3 | ユニット |  |  |  | 235 | 80 | Battery systemからの電力伝送を性能保証する(性能保証走行中BAT制限をかからないこと) BOL_一発破壊 | I-t線図外に部品が設計されている | 389 | シビアシーン 雰囲気温度:70℃ (シーンにより雰囲気温度違う場合、BATで部品のIT特性の前提温度を決まる) | 145 | 熱伝導 (サプライヤからもらう) |  | 192 | 244 | SDSW熱容量 | 131.2J/k |  |  | 73 | SDSW | [6 empty] | 0 | 0
1231 | 1 | Master | [13 empty] | 5 | 熱性能 | 3 | ユニット |  |  |  | 235 | 80 | Battery systemからの電力伝送を性能保証する(性能保証走行中BAT制限をかからないこと) BOL_一発破壊 | I-t線図外に部品が設計されている | 389 | シビアシーン 雰囲気温度:70℃ (シーンにより雰囲気温度違う場合、BATで部品のIT特性の前提温度を決まる) | 145 | 熱伝導 (サプライヤからもらう) |  | 193 | 245 | SDSWバスバー熱容量 | 61.9J/k |  |  | 78 | SWSD-MD間バスバー | [6 empty] | 0 | 0
1232 | 1 | Master | [13 empty] | 5 | 熱性能 | 3 | ユニット |  |  |  | 235 | 80 | Battery systemからの電力伝送を性能保証する(性能保証走行中BAT制限をかからないこと) BOL_一発破壊 | I-t線図外に部品が設計されている | 389 | シビアシーン 雰囲気温度:70℃ (シーンにより雰囲気温度違う場合、BATで部品のIT特性の前提温度を決まる) | 145 | 熱伝導 (サプライヤからもらう) |  | 194 | 246 | Relay熱容量 | 77.7J/k |  |  | 74 | Relay | [6 empty] | 0 | 0
1233 | 1 | Master | [13 empty] | 5 | 熱性能 | 3 | ユニット |  |  |  | 235 | 80 | Battery systemからの電力伝送を性能保証する(性能保証走行中BAT制限をかからないこと) BOL_一発破壊 | I-t線図外に部品が設計されている | 389 | シビアシーン 雰囲気温度:70℃ (シーンにより雰囲気温度違う場合、BATで部品のIT特性の前提温度を決まる) | 145 | 熱伝導 (サプライヤからもらう) |  | 195 | 247 | J/B内バスバー熱容量 | 60.6J/k |  |  | 79 | J/B内バスバー | [6 empty] | 0 | 0
1234 | 1 | Master | [13 empty] | 5 | 熱性能 | 3 | ユニット |  |  |  | 235 | 80 | Battery systemからの電力伝送を性能保証する(性能保証走行中BAT制限をかからないこと) BOL_一発破壊 | I-t線図外に部品が設計されている | 389 | シビアシーン 雰囲気温度:70℃ (シーンにより雰囲気温度違う場合、BATで部品のIT特性の前提温度を決まる) | 145 | 熱伝導 (サプライヤからもらう) |  | 196 | 248 | MD間バスバー熱容量 | 8.0J/k |  |  | 80 | MD間バスバー | [6 empty] | 0 | 0
1235 | 1 | Master | [13 empty] | 5 | 熱性能 | 3 | ユニット |  |  |  | 235 | 80 | Battery systemからの電力伝送を性能保証する(性能保証走行中BAT制限をかからないこと) BOL_一発破壊 | I-t線図外に部品が設計されている | 389 | シビアシーン 雰囲気温度:70℃ (シーンにより雰囲気温度違う場合、BATで部品のIT特性の前提温度を決まる) | 145 | 熱伝導 (サプライヤからもらう) |  | 197 | 249 | Cell間バスバー熱容量 | 32.3J/k |  |  | 81 | Cell間バスバー | [6 empty] | 0 | 0
1236 | 1 | Master | [13 empty] | 5 | 熱性能 | 3 | ユニット |  |  |  | 235 | 80 | Battery systemからの電力伝送を性能保証する(性能保証走行中BAT制限をかからないこと) BOL_一発破壊 | I-t線図外に部品が設計されている | 389 | シビアシーン 雰囲気温度:70℃ (シーンにより雰囲気温度違う場合、BATで部品のIT特性の前提温度を決まる) | 145 | 熱伝導 (サプライヤからもらう) |  | 198 | 250 | HV Harness Connector熱容量 |  |  |  | 76 | HV Harness Connector | [6 empty] | 0 | 0
1237 | 1 | Master | [13 empty] | 5 | 熱性能 | 3 | ユニット |  |  |  | 235 | 80 | Battery systemからの電力伝送を性能保証する(性能保証走行中BAT制限をかからないこと) BOL_一発破壊 | I-t線図外に部品が設計されている | 389 | シビアシーン 雰囲気温度:70℃ (シーンにより雰囲気温度違う場合、BATで部品のIT特性の前提温度を決まる) | 146 | 自然対流熱伝達 |  | 199 | 251 | SDSW定格電流 |  |  |  | 73 | SDSW | [6 empty] | 0 | 0
1238 | 1 | Master | [13 empty] | 5 | 熱性能 | 3 | ユニット |  |  |  | 235 | 80 | Battery systemからの電力伝送を性能保証する(性能保証走行中BAT制限をかからないこと) BOL_一発破壊 | I-t線図外に部品が設計されている | 389 | シビアシーン 雰囲気温度:70℃ (シーンにより雰囲気温度違う場合、BATで部品のIT特性の前提温度を決まる) | 146 | 自然対流熱伝達 |  | 200 | 252 | Relay定格電流 |  |  |  | 74 | Relay | [6 empty] | 0 | 0
1239 | 1 | Master | [13 empty] | 5 | 熱性能 | 3 | ユニット |  |  |  | 235 | 80 | Battery systemからの電力伝送を性能保証する(性能保証走行中BAT制限をかからないこと) BOL_一発破壊 | I-t線図外に部品が設計されている | 389 | シビアシーン 雰囲気温度:70℃ (シーンにより雰囲気温度違う場合、BATで部品のIT特性の前提温度を決まる) | 146 | 自然対流熱伝達 |  | 201 | 253 | バスバー定格電流 |  |  |  | 75 | バスバー | [6 empty] | 0 | 0
1240 | 1 | Master | [13 empty] | 5 | 熱性能 | 3 | ユニット |  |  |  | 235 | 80 | Battery systemからの電力伝送を性能保証する(性能保証走行中BAT制限をかからないこと) BOL_一発破壊 | I-t線図外に部品が設計されている | 389 | シビアシーン 雰囲気温度:70℃ (シーンにより雰囲気温度違う場合、BATで部品のIT特性の前提温度を決まる) | 146 | 自然対流熱伝達 |  | 202 | 254 | HV Harness Connector定格電流 |  |  |  | 76 | HV Harness Connector | [6 empty] | 0 | 0
1241 | 1 | Master | [13 empty] | 5 | 熱性能 | 3 | ユニット |  |  |  | 235 | 80 | Battery systemからの電力伝送を性能保証する(性能保証走行中BAT制限をかからないこと) BOL_一発破壊 | I-t線図外に部品が設計されている | 389 | シビアシーン 雰囲気温度:70℃ (シーンにより雰囲気温度違う場合、BATで部品のIT特性の前提温度を決まる) | 146 | 自然対流熱伝達 |  | 203 | 255 | SDSW熱抵抗 |  |  |  | 73 | SDSW | [6 empty] | 0 | 0
1242 | 1 | Master | [13 empty] | 5 | 熱性能 | 3 | ユニット |  |  |  | 235 | 80 | Battery systemからの電力伝送を性能保証する(性能保証走行中BAT制限をかからないこと) BOL_一発破壊 | I-t線図外に部品が設計されている | 389 | シビアシーン 雰囲気温度:70℃ (シーンにより雰囲気温度違う場合、BATで部品のIT特性の前提温度を決まる) | 146 | 自然対流熱伝達 |  | 204 | 256 | Relay熱抵抗 |  |  |  | 74 | Relay | [6 empty] | 0 | 0
1243 | 1 | Master | [13 empty] | 5 | 熱性能 | 3 | ユニット |  |  |  | 235 | 80 | Battery systemからの電力伝送を性能保証する(性能保証走行中BAT制限をかからないこと) BOL_一発破壊 | I-t線図外に部品が設計されている | 389 | シビアシーン 雰囲気温度:70℃ (シーンにより雰囲気温度違う場合、BATで部品のIT特性の前提温度を決まる) | 146 | 自然対流熱伝達 |  | 205 | 257 | バスバー熱抵抗 |  |  |  | 75 | バスバー | [6 empty] | 0 | 0
1244 | 1 | Master | [13 empty] | 5 | 熱性能 | 3 | ユニット |  |  |  | 235 | 80 | Battery systemからの電力伝送を性能保証する(性能保証走行中BAT制限をかからないこと) BOL_一発破壊 | I-t線図外に部品が設計されている | 389 | シビアシーン 雰囲気温度:70℃ (シーンにより雰囲気温度違う場合、BATで部品のIT特性の前提温度を決まる) | 146 | 自然対流熱伝達 |  | 206 | 258 | HV Harness Connector熱抵抗 |  |  |  | 76 | HV Harness Connector | [6 empty] | 0 | 0
1245 | 1 | Master | [13 empty] | 5 | 熱性能 | 3 | ユニット |  |  |  | 235 | 80 | Battery systemからの電力伝送を性能保証する(性能保証走行中BAT制限をかからないこと) BOL_一発破壊 | Fuse I-t特性外に部品が設計されている | 389 | シビアシーン 雰囲気温度:70℃ (シーンにより雰囲気温度違う場合、BATで部品のIT特性の前提温度を決まる) | 144 | 発熱を抑える | Q＝R x ∫I(t)2 dt | 101 | 4 | ブレーキトルク |  | 19 | 空転輪側 | 3 | VDCシステム(ブレーキ) | [6 empty] | 0 | 0
1246 | 1 | Master | [13 empty] | 5 | 熱性能 | 3 | ユニット |  |  |  | 235 | 80 | Battery systemからの電力伝送を性能保証する(性能保証走行中BAT制限をかからないこと) BOL_一発破壊 | Fuse I-t特性外に部品が設計されている | 389 | シビアシーン 雰囲気温度:70℃ (シーンにより雰囲気温度違う場合、BATで部品のIT特性の前提温度を決まる) | 145 | 熱伝導 (サプライヤからもらう) |  | 493 | 420 | バスバー熱容量 |  |  |  | 75 | バスバー | [6 empty] | 0 | 0
1247 | 1 | Master | [13 empty] | 5 | 熱性能 | 3 | ユニット |  |  |  | 235 | 80 | Battery systemからの電力伝送を性能保証する(性能保証走行中BAT制限をかからないこと) BOL_一発破壊 | Fuse I-t特性外に部品が設計されている | 389 | シビアシーン 雰囲気温度:70℃ (シーンにより雰囲気温度違う場合、BATで部品のIT特性の前提温度を決まる) | 146 | 自然対流熱伝達 |  | 201 | 253 | バスバー定格電流 |  |  |  | 75 | バスバー | [6 empty] | 0 | 0
1248 | 1 | Master | [13 empty] | 5 | 熱性能 | 3 | ユニット |  |  |  | 235 | 80 | Battery systemからの電力伝送を性能保証する(性能保証走行中BAT制限をかからないこと) BOL_一発破壊 | Fuse I-t特性外に部品が設計されている | 389 | シビアシーン 雰囲気温度:70℃ (シーンにより雰囲気温度違う場合、BATで部品のIT特性の前提温度を決まる) | 146 | 自然対流熱伝達 |  | 205 | 257 | バスバー熱抵抗 |  |  |  | 75 | バスバー | [6 empty] | 0 | 0
1249 | 1 | Master | [13 empty] | 5 | 熱性能 | 3 | ユニット |  |  |  | 102 | 80 | Battery systemからの電力伝送を性能保証する(性能保証走行中BAT制限をかからないこと) BOL_一発破壊 | Fuse I-t特性外に部品が設計されている | 140 | HarnessのIT特性はFuseの右側になってない場合 | 147 | 電流制限 | 走行シーンによるIT特性は最弱部位(Harness)の左側になる | 211 | 263 | 電流制限ロジック |  |  |  | 82 | BCM | [6 empty] | 0 | 0
1250 | 1 | Master | [13 empty] | 5 | 熱性能 | 3 | ユニット |  |  |  | 102 | 80 | Battery systemからの電力伝送を性能保証する(性能保証走行中BAT制限をかからないこと) BOL_一発破壊 | Fuse I-t特性外に部品が設計されている | 140 | HarnessのIT特性はFuseの右側になってない場合 | 147 | 電流制限 | 走行シーンによるIT特性は最弱部位(Harness)の左側になる | 212 | 264 | 部品温度推定ロジック |  |  |  | 82 | BCM | [6 empty] | 0 | 0
1251 | 1 | Master | [13 empty] | 5 | 熱性能 | 3 | ユニット |  |  |  | 102 | 80 | Battery systemからの電力伝送を性能保証する(性能保証走行中BAT制限をかからないこと) BOL_一発破壊 | Fuse I-t特性外に部品が設計されている | 140 | HarnessのIT特性はFuseの右側になってない場合 | 147 | 電流制限 | 走行シーンによるIT特性は最弱部位(Harness)の左側になる | 213 | 265 | サーミスタ温度計測精度 |  |  |  | 83 | サーミスタ | [6 empty] | 0 | 0
1252 | 1 | Master | [13 empty] | 5 | 熱性能 | 3 | ユニット |  |  |  | 87 |  |  |  | 140 | HarnessのIT特性はFuseの右側になってない場合 | 148 | 表面処理 |  | 111 | 266 | メッキ材 |  |  |  | 84 | バスバー(弱い部分) | [6 empty] | 0 | 0
1253 | 1 | Master | [13 empty] | 5 | 熱性能 | 3 | ユニット |  |  |  | 87 |  |  |  | 140 | HarnessのIT特性はFuseの右側になってない場合 | 148 | 表面処理 |  | 112 | 267 | メッキ材_強電系（接点部） |  |  |  | 74 | Relay | [6 empty] | 0 | 0
1254 | 1 | Master | [13 empty] | 5 | 熱性能 | 3 | ユニット |  |  |  | 104 | 81 | Battery抜熱量 | W | 141 | 大気温度 | 149 | セル内発熱～温度上昇 |  | 494 | 268 | セル内部抵抗 | Ω |  |  | 85 | Batteryセル | AEから | [5 empty] | 0 | 0
1255 | 1 | Master | [13 empty] | 5 | 熱性能 | 3 | ユニット |  |  |  | 103 | 81 | Battery抜熱量 | W | 124 | 35℃ | 149 | セル内発熱～温度上昇 |  | 495 | 269 | 比熱 | J/g・K |  |  | 85 | Batteryセル | AEから | [5 empty] | 0 | 0
1256 | 1 | Master | [13 empty] | 5 | 熱性能 | 3 | ユニット |  |  |  | 105 | 81 | Battery抜熱量 | W | 142 | 電流プロフィール | 149 | セル内発熱～温度上昇 |  | 496 | 270 | 重量 | kg |  |  | 85 | Batteryセル | セル枚数（企画） | [5 empty] | 0 | 0
1257 | 1 | Master | [13 empty] | 5 | 熱性能 | 3 | ユニット |  |  |  | 105 | 81 | Battery抜熱量 | W | 142 | 電流プロフィール | 150 | セル～ヒートシンク熱伝導 |  | 122 | 174 | 熱抵抗 | ㎡K/W |  |  | 50 | 発熱部位～ヒートシンク構成材料 | [6 empty] | 0 | 0
1258 | 1 | Master | [13 empty] | 5 | 熱性能 | 3 | ユニット |  |  |  | 105 | 81 | Battery抜熱量 | W | 142 | 電流プロフィール | 151 | 冷却水熱伝達 |  | 217 | 271 | e-WP吐出量 | m^3/rev |  |  | 87 | e-WP | [6 empty] | 0 | 0
1259 | 1 | Master | [13 empty] | 5 | 熱性能 | 3 | ユニット |  |  |  | 105 | 81 | Battery抜熱量 | W | 142 | 電流プロフィール | 151 | 冷却水熱伝達 |  | 218 | 272 | e-WP回転数 | rpm |  |  | 87 | e-WP | [6 empty] | 0 | 0
1260 | 1 | Master | [13 empty] | 5 | 熱性能 | 3 | ユニット |  |  |  | 105 | 81 | Battery抜熱量 | W | 142 | 電流プロフィール | 151 | 冷却水熱伝達 |  | 219 | 273 | Motor容量 | W |  |  | 87 | e-WP | [6 empty] | 0 | 0
1261 | 1 | Master | [13 empty] | 5 | 熱性能 | 3 | ユニット |  |  |  | 105 | 81 | Battery抜熱量 | W | 142 | 電流プロフィール | 151 | 冷却水熱伝達 |  | 220 | 274 | 通路断面積 | m^2 |  |  | 88 | ヒートシンク | [6 empty] | 0 | 0
1262 | 1 | Master | [13 empty] | 5 | 熱性能 | 3 | ユニット |  |  |  | 105 | 81 | Battery抜熱量 | W | 142 | 電流プロフィール | 151 | 冷却水熱伝達 |  | 124 | 176 | 通水抵抗 |  |  |  | 51 | MOT W/J INV W/J | [6 empty] | 0 | 0
1263 | 1 | Master | [13 empty] | 5 | 熱性能 | 3 | ユニット |  |  |  | 105 | 81 | Battery抜熱量 | W | 142 | 電流プロフィール | 151 | 冷却水熱伝達 |  | 125 | 177 | 表面形状 |  |  |  | 51 | MOT W/J INV W/J | [6 empty] | 0 | 0
1264 | 1 | Master | [13 empty] | 5 | 熱性能 | 3 | ユニット |  |  |  | 105 | 81 | Battery抜熱量 | W | 142 | 電流プロフィール | 151 | 冷却水熱伝達 |  | 126 | 178 | 冷却水通路表面積 | m^2 |  |  | 51 | MOT W/J INV W/J | [6 empty] | 0 | 0
1265 | 1 | Master | [13 empty] | 5 | 熱性能 | 3 | ユニット |  |  |  | 105 | 81 | Battery抜熱量 | W | 142 | 電流プロフィール | 152 | 冷媒熱交換(チラー熱交換) |  | 221 | 275 | 熱交換効率 |  |  |  | 89 | 熱交換機 | [6 empty] | 0 | 0
1266 | 1 | Master | [13 empty] | 5 | 熱性能 | 3 | ユニット |  |  |  | 105 | 81 | Battery抜熱量 | W | 142 | 電流プロフィール | 152 | 冷媒熱交換(チラー熱交換) |  | 222 | 276 | 冷媒温度 | ℃ |  |  | 90 | エアコンシステム | [6 empty] | 0 | 0
1267 | 1 | Master | [13 empty] | 5 | 熱性能 | 3 | ユニット |  |  |  | 105 | 81 | Battery抜熱量 | W | 142 | 電流プロフィール | 152 | 冷媒熱交換(チラー熱交換) |  | 223 | 277 | 冷媒流量 | m^3/sec |  |  | 90 | エアコンシステム | [6 empty] | 0 | 0
1268 | 1 | Master | [13 empty] | 5 | 熱性能 | 3 | ユニット |  |  |  | 105 | 81 | Battery抜熱量 | W | 142 | 電流プロフィール | 153 | 冷却水熱交換(RAD熱交換) |  | 221 | 275 | 熱交換効率 |  |  |  | 89 | 熱交換機 | [6 empty] | 0 | 0
1269 | 1 | Master | [13 empty] | 5 | 熱性能 | 3 | ユニット |  |  |  | 105 | 81 | Battery抜熱量 | W | 142 | 電流プロフィール | 153 | 冷却水熱交換(RAD熱交換) |  | 224 | 278 | RADサイズ |  |  |  | 89 | 熱交換機 | [6 empty] | 0 | 0
1270 | 1 | Master | [13 empty] | 5 | 熱性能 | 3 | ユニット |  |  |  | 105 | 81 | Battery抜熱量 | W | 142 | 電流プロフィール | 153 | 冷却水熱交換(RAD熱交換) |  | 225 | 279 | グリル/バンパー開口面積 |  |  |  | 91 | バンパー/グリル/エアガイド | [6 empty] | 0 | 0
1271 | 1 | Master | [13 empty] | 5 | 熱性能 | 3 | ユニット |  |  |  | 105 | 81 | Battery抜熱量 | W | 142 | 電流プロフィール | 153 | 冷却水熱交換(RAD熱交換) |  | 226 | 280 | 走行風速 |  |  |  | 91 | バンパー/グリル/エアガイド | [6 empty] | 0 | 0
1272 | 1 | Master | [13 empty] | 5 | 熱性能 | 3 | ユニット |  |  |  | 105 | 81 | Battery抜熱量 | W | 142 | 電流プロフィール | 153 | 冷却水熱交換(RAD熱交換) |  | 227 | 281 | FAN風量 |  |  |  | 92 | M/FAN | [6 empty] | 0 | 0
1273 | 1 | Master | [13 empty] | 5 | 熱性能 | 3 | ユニット |  |  |  | 105 | 81 | Battery抜熱量 | W | 142 | 電流プロフィール | 154 | 空気熱伝達 |  | 228 | 282 | 熱抵抗(冷却水⇔空気) |  |  |  | 93 | Batteryパック | [6 empty] | 0 | 0
1274 | 1 | Master | [13 empty] | 5 | 熱性能 | 3 | ユニット |  |  |  | 105 | 81 | Battery抜熱量 | W | 142 | 電流プロフィール | 154 | 空気熱伝達 |  | 229 | 283 | BATTパック周辺風速(主に下面) |  |  |  | 94 | ？？ | [6 empty] | 0 | 0
1275 | 1 | Master | [13 empty] | 5 | 熱性能 | 3 | ユニット |  |  |  | 105 | 81 | Battery抜熱量 | W | 142 | 電流プロフィール | 154 | 空気熱伝達 |  | 230 | 284 | BATTパック周辺雰囲気温度(主に下面) |  |  |  | 94 | ？？ | [6 empty] | 0 | 0
1276 | 1 | Master | [13 empty] | 5 | 熱性能 | 3 | ユニット |  |  |  | 107 | 82 | Battery供給熱量 | W | 141 | 大気温度 | 155 | 熱源 |  | 231 | 285 | ヒータ発熱量 | W |  |  | 95 | ヒータ | [6 empty] | 0 | 0
1277 | 1 | Master | [13 empty] | 5 | 熱性能 | 3 | ユニット |  |  |  | 106 | 82 | Battery供給熱量 | W | 125 | -10℃ | 156 | ヒータとの熱伝達 |  | 110 | [13 empty] | 0 | 0
1278 | 1 | Master | [13 empty] | 5 | 熱性能 | 3 | ユニット |  |  |  | 108 | 82 | Battery供給熱量 | W | 142 | 電流プロフィール | 157 | 熱伝導 |  | 103 | 4 | ブレーキトルク | ㎡K/W | 21 | 旋回中の車両Yawを作る | 3 | VDCシステム(ブレーキ) | DB:L要求を変更しました | [5 empty] | 0 | 0
1279 | 1 | Master | [13 empty] | 5 | 熱性能 | 3 | ユニット |  |  |  | 108 | 82 | Battery供給熱量 | W | 142 | 電流プロフィール | 149 | セル内発熱～温度上昇 |  | 494 | 268 | セル内部抵抗 | Ω |  |  | 85 | Batteryセル | AEから | [5 empty] | 0 | 0
1280 | 1 | Master | [13 empty] | 5 | 熱性能 | 3 | ユニット |  |  |  | 108 | 82 | Battery供給熱量 | W | 142 | 電流プロフィール | 149 | セル内発熱～温度上昇 |  | 495 | 269 | 比熱 | J/g・K |  |  | 85 | Batteryセル | AEから | [5 empty] | 0 | 0
1281 | 1 | Master | [13 empty] | 5 | 熱性能 | 3 | ユニット |  |  |  | 108 | 82 | Battery供給熱量 | W | 142 | 電流プロフィール | 149 | セル内発熱～温度上昇 |  | 496 | 270 | 重量 | kg |  |  | 85 | Batteryセル | セル枚数（企画） | [5 empty] | 0 | 0
1282 | 1 | Master | [13 empty] | 5 | 熱性能 | 3 | ユニット |  |  |  | 108 | 82 | Battery供給熱量 | W | 142 | 電流プロフィール | 150 | セル～ヒートシンク熱伝導 |  | 122 | 174 | 熱抵抗 | ㎡K/W |  |  | 50 | 発熱部位～ヒートシンク構成材料 | [6 empty] | 0 | 0
1283 | 1 | Master | [13 empty] | 5 | 熱性能 | 3 | ユニット |  |  |  | 108 | 82 | Battery供給熱量 | W | 142 | 電流プロフィール | 151 | 冷却水熱伝達 |  | 217 | 271 | e-WP吐出量 | m^3/rev |  |  | 87 | e-WP | [6 empty] | 0 | 0
1284 | 1 | Master | [13 empty] | 5 | 熱性能 | 3 | ユニット |  |  |  | 108 | 82 | Battery供給熱量 | W | 142 | 電流プロフィール | 151 | 冷却水熱伝達 |  | 218 | 272 | e-WP回転数 | rpm |  |  | 87 | e-WP | [6 empty] | 0 | 0
1285 | 1 | Master | [13 empty] | 5 | 熱性能 | 3 | ユニット |  |  |  | 108 | 82 | Battery供給熱量 | W | 142 | 電流プロフィール | 151 | 冷却水熱伝達 |  | 219 | 273 | Motor容量 | W |  |  | 87 | e-WP | [6 empty] | 0 | 0
1286 | 1 | Master | [13 empty] | 5 | 熱性能 | 3 | ユニット |  |  |  | 108 | 82 | Battery供給熱量 | W | 142 | 電流プロフィール | 151 | 冷却水熱伝達 |  | 220 | 274 | 通路断面積 | m^2 |  |  | 88 | ヒートシンク | [6 empty] | 0 | 0
1287 | 1 | Master | [13 empty] | 5 | 熱性能 | 3 | ユニット |  |  |  | 108 | 82 | Battery供給熱量 | W | 142 | 電流プロフィール | 151 | 冷却水熱伝達 |  | 124 | 176 | 通水抵抗 |  |  |  | 51 | MOT W/J INV W/J | [6 empty] | 0 | 0
1288 | 1 | Master | [13 empty] | 5 | 熱性能 | 3 | ユニット |  |  |  | 108 | 82 | Battery供給熱量 | W | 142 | 電流プロフィール | 151 | 冷却水熱伝達 |  | 125 | 177 | 表面形状 |  |  |  | 51 | MOT W/J INV W/J | [6 empty] | 0 | 0
1289 | 1 | Master | [13 empty] | 5 | 熱性能 | 3 | ユニット |  |  |  | 108 | 82 | Battery供給熱量 | W | 142 | 電流プロフィール | 151 | 冷却水熱伝達 |  | 126 | 178 | 冷却水通路表面積 | m^2 |  |  | 51 | MOT W/J INV W/J | [6 empty] | 0 | 0
1290 | 1 | Master | [13 empty] | 5 | 熱性能 | 3 | ユニット |  |  |  | 108 | 82 | Battery供給熱量 | W | 142 | 電流プロフィール | 152 | 冷媒熱交換(チラー熱交換) |  | 221 | 275 | 熱交換効率 |  |  |  | 89 | 熱交換機 | [6 empty] | 0 | 0
1291 | 1 | Master | [13 empty] | 5 | 熱性能 | 3 | ユニット |  |  |  | 108 | 82 | Battery供給熱量 | W | 142 | 電流プロフィール | 152 | 冷媒熱交換(チラー熱交換) |  | 222 | 276 | 冷媒温度 | ℃ |  |  | 90 | エアコンシステム | [6 empty] | 0 | 0
1292 | 1 | Master | [13 empty] | 5 | 熱性能 | 3 | ユニット |  |  |  | 108 | 82 | Battery供給熱量 | W | 142 | 電流プロフィール | 152 | 冷媒熱交換(チラー熱交換) |  | 223 | 277 | 冷媒流量 | m^3/sec |  |  | 90 | エアコンシステム | [6 empty] | 0 | 0
1293 | 1 | Master | [13 empty] | 5 | 熱性能 | 3 | ユニット |  |  |  | 108 | 82 | Battery供給熱量 | W | 142 | 電流プロフィール | 154 | 空気熱伝達 |  | 228 | 282 | 熱抵抗(冷却水⇔空気) |  |  |  | 93 | Batteryパック | [6 empty] | 0 | 0
1294 | 1 | Master | [13 empty] | 5 | 熱性能 | 3 | ユニット |  |  |  | 108 | 82 | Battery供給熱量 | W | 142 | 電流プロフィール | 154 | 空気熱伝達 |  | 229 | 283 | BATTパック周辺風速(主に下面) |  |  |  | 94 | ？？ | [6 empty] | 0 | 0
1295 | 1 | Master | [13 empty] | 5 | 熱性能 | 3 | ユニット |  |  |  | 108 | 82 | Battery供給熱量 | W | 142 | 電流プロフィール | 154 | 空気熱伝達 |  | 230 | 284 | BATTパック周辺雰囲気温度(主に下面) |  |  |  | 94 | ？？ | [6 empty] | 0 | 0
1296 | 1 | Master | [13 empty] | 5 | 熱性能 | 3 | ユニット |  |  |  | 236 | 177 | 熱源(d軸放電) | kW | 142 | 電流プロフィール | 116 | 発熱量 |  | 121 | 173 | 内部抵抗 比熱 重量 耐熱許容温度 | Ω J/g・K kg ℃ |  |  | 49 | MOTコイル INV PM | [6 empty] | 0 | 0
1297 | 1 | Master | [13 empty] | 5 | 熱性能 | 3 | ユニット |  |  |  | 236 | 177 | 熱源(d軸放電) | kW | 142 | 電流プロフィール | 117 | ユニット内熱伝導 |  | 497 | 422 | 熱抵抗for発熱部位～ヒートシンク構成材料 | ㎡K/W |  |  | 50 | 発熱部位～ヒートシンク構成材料 | 耐熱設計で決まる DB:L要求変更しました | [5 empty] | 0 | 0
1298 | 1 | Master | [13 empty] | 5 | 熱性能 | 3 | ユニット |  |  |  | 236 | 177 | 熱源(d軸放電) | kW | 142 | 電流プロフィール | 118 | 冷却水との強制熱伝達 | W/m^2 x K | 123 | 175 | 冷却水流速 ＝流量/通路断面積 | ｖ＝m/sec/m^2 |  |  | 51 | MOT W/J INV W/J | 耐熱設計で決まる | [5 empty] | 0 | 0
1299 | 1 | Master | [13 empty] | 5 | 熱性能 | 3 | ユニット |  |  |  | 236 | 177 | 熱源(d軸放電) | kW | 142 | 電流プロフィール | 118 | 冷却水との強制熱伝達 | W/m^2 x K | 498 | 423 | 通水抵抗forMOT W/J INV W/J |  |  |  | 51 | MOT W/J INV W/J | 耐熱設計で決まる DB:L要求変更しました | [5 empty] | 0 | 0
1300 | 1 | Master | [13 empty] | 5 | 熱性能 | 3 | ユニット |  |  |  | 236 | 177 | 熱源(d軸放電) | kW | 142 | 電流プロフィール | 118 | 冷却水との強制熱伝達 | W/m^2 x K | 499 | 424 | 表面形状forMOT W/J INV W/J |  |  |  | 51 | MOT W/J INV W/J | 耐熱設計で決まる DB:L要求変更しました | [5 empty] | 0 | 0
1301 | 1 | Master | [13 empty] | 5 | 熱性能 | 3 | ユニット |  |  |  | 236 | 177 | 熱源(d軸放電) | kW | 142 | 電流プロフィール | 118 | 冷却水との強制熱伝達 | W/m^2 x K | 500 | 425 | 冷却水通路表面積forMOT W/J INV W/J | m^2 |  |  | 51 | MOT W/J INV W/J | 耐熱設計で決まる DB:L要求変更しました | [5 empty] | 0 | 0
1303 | 1 | Master | [13 empty] | 5 | 熱性能 | 1 | 車両 |  |  |  | 237 | 178 | 室温を安定状態に保つ冷却量を担保する |  | 390 | ①QC+Davis Dam Towing@外気40℃ | 207 | EVAPから空気へ移動する熱量(冷却量)を確保する |  | 110 |  |  | ・EVAP吸熱量:4kW≦ ・EVAP出口空気温度:≦〇℃ | [10 empty] | 0 | 0
1304 | 1 | Master | [13 empty] | 5 | 熱性能 | 1 | 車両 |  |  |  | 109 | 83 | 室内空調で乗員を快適にする。 | 足元雰囲気温度25℃、35℃到達時間 | 148 | 標準暖房 外気0℃、-20℃ | 158 | 吹き出し口(HVAC)からのエネルギ供給量(温度x風量） |  | 232 | 286 | 吹き出し空気温度 | FOOT吹出温〇℃ | 149 | 外気-20℃、0℃ FOOT FRE F/H FAN Hi | 96 | Thermal Management | [6 empty] | 0 | 0
1305 | 1 | Master | [13 empty] | 5 | 熱性能 | 1 | 車両 |  |  |  | 109 | 83 | 室内空調で乗員を快適にする。 | 足元雰囲気温度25℃、35℃到達時間 | 148 | 標準暖房 外気0℃、-20℃ | 158 | 吹き出し口(HVAC)からのエネルギ供給量(温度x風量） |  | 233 | 287 | 吹き出し空気風量 | FOOT風量 〇m3/min | 149 | 外気-20℃、0℃ FOOT FRE F/H FAN Hi | 96 | Thermal Management | [6 empty] | 0 | 0
1306 | 1 | Master | [13 empty] | 5 | 熱性能 | 1 | 車両 |  |  |  | 109 | 83 | 室内空調で乗員を快適にする。 | 足元雰囲気温度25℃、35℃到達時間 | 148 | 標準暖房 外気0℃、-20℃ | 159 | 吹き出し口から足元までにの熱エネルギ損失 ①温度低下 |  | 234 | 288 | 車体から放熱（換気損失） |  |  |  | 97 | 車体 | [6 empty] | 0 | 0
1307 | 1 | Master | [13 empty] | 5 | 熱性能 | 1 | 車両 |  |  |  | 109 | 83 | 室内空調で乗員を快適にする。 | 足元雰囲気温度25℃、35℃到達時間 | 148 | 標準暖房 外気0℃、-20℃ | 160 | ①風量減衰 |  | 501 | 426 | 吹き出し口位置、足元までの距離 ペダル、トリム類による蹴られ | 蹴られ率〇%以下 |  |  | 98 | 車室 （キャビン） | [6 empty] | 0 | 0
1308 | 1 | Master | [13 empty] | 5 | 熱性能 | 1 | 車両 |  |  |  | 109 | 83 | 室内空調で乗員を快適にする。 | 足元雰囲気温度25℃、35℃到達時間 | 148 | 標準暖房 外気0℃、-20℃ | 160 | ①風量減衰 |  | 236 | 290 | 足元配風 | 風速〇m/s以上が〇点以上 | 150 | FOOT FRE F/H FAN Hi | 99 | HVAC | [6 empty] | 0 | 0
1309 | 1 | Master | [13 empty] | 5 | 熱性能 | 2 | システム |  |  |  | 110 | 84 | 吹き出し空気温度 |  |  |  | 161 | 水に捨てられた熱を冷媒に移動させる。 |  | 237 | 291 | チラーと必要な熱交換が出来る事 | 〇kw | 149 | 外気-20℃、0℃ FOOT FRE F/H FAN Hi | 62 | Chiller |  | 1304 |  |  |  |  | 0 | 0
1310 | 1 | Master | [13 empty] | 5 | 熱性能 | 2 | システム |  |  |  | 110 | 84 | 吹き出し空気温度 |  |  |  | 161 | 水に捨てられた熱を冷媒に移動させる。 |  | 502 | 427 | 廃熱供給量 | 〇kw | 391 | リピータビリティモード(@-5℃) | 142 | ePT |  | 1304 |  |  |  |  | 0 | 0
1311 | 1 | Master | [13 empty] | 5 | 熱性能 | 2 | システム |  |  |  | 110 | 84 | 吹き出し空気温度 |  |  |  | 161 | 水に捨てられた熱を冷媒に移動させる。 |  | 503 | 428 | 廃熱供給量forBATT | 〇kw | 391 | リピータビリティモード(@-5℃) | 143 | BATT | DB:L要求変更しました | 1304 |  |  |  |  | 0 | 0
1312 | 1 | Master | [13 empty] | 5 | 熱性能 | 2 | システム |  |  |  | 110 | 84 | 吹き出し空気温度 |  |  |  | 162 | チラーで取り込んだ熱をWCDSに移動させる |  | 238 | 292 | 熱交換に必要な冷媒が循環出来る事 | 〇kg/h | 149 | 外気-20℃、0℃ FOOT FRE F/H FAN Hi | 62 | Chiller |  | 1304 |  |  |  |  | 0 | 0
1313 | 1 | Master | [13 empty] | 5 | 熱性能 | 2 | システム |  |  |  | 110 | 84 | 吹き出し空気温度 |  |  |  | 208 | 冷媒に取り込んだ熱を水に移動させる |  | 237 | 291 | チラーと必要な熱交換が出来る事 | 〇kw | 149 | 外気-20℃、0℃ FOOT FRE F/H FAN Hi | 62 | Chiller |  | 1304 |  |  |  |  | 0 | 0
1314 | 1 | Master | [13 empty] | 5 | 熱性能 | 2 | システム |  |  |  | 110 | 84 | 吹き出し空気温度 |  |  |  | 208 | 冷媒に取り込んだ熱を水に移動させる |  | 239 | 293 | WCDSと必要な熱交換が出来る事 | 〇kw | 149 | 外気-20℃、0℃ FOOT FRE F/H FAN Hi | 100 | WCDS |  | 1304 |  |  |  |  | 0 | 0
1315 | 1 | Master | [13 empty] | 5 | 熱性能 | 2 | システム |  |  |  | 110 | 84 | 吹き出し空気温度 |  |  |  | 163 | 水に取り込んだ熱をH/Cに移動させる |  | 240 | 294 | 循環水量 | 〇L/min | 149 | 外気-20℃、0℃ FOOT FRE F/H FAN Hi | 101 | Front End Module |  | 1304 |  |  |  |  | 0 | 0
1316 | 1 | Master | [13 empty] | 5 | 熱性能 | 2 | システム |  |  |  | 110 | 84 | 吹き出し空気温度 |  |  |  | 164 | 室内に熱を移動させる |  | 504 | 429 | ヒーターコア出口空気温度 | 〇℃ | 149 | 外気-20℃、0℃ FOOT FRE F/H FAN Hi | 99 | HVAC |  | 1304 |  |  |  |  | 0 | 0
1317 | 1 | Master | [13 empty] | 5 | 熱性能 | 2 | システム |  |  |  | 110 | 84 | 吹き出し空気温度 |  |  |  | 164 | 室内に熱を移動させる |  | 505 | 430 | PTCヒーター出口空気温 | 〇℃ | 149 | 外気-20℃、0℃ FOOT FRE F/H FAN Hi | 99 | HVAC |  | 1304 |  |  |  |  | 0 | 0
1318 | 1 | Master | [13 empty] | 5 | 熱性能 | 2 | システム |  |  |  | 110 | 84 | 吹き出し空気温度 |  |  |  | 164 | 室内に熱を移動させる |  | 243 | 297 | ダクト、ユニットロス | 〇℃ | 149 | 外気-20℃、0℃ FOOT FRE F/H FAN Hi | 99 | HVAC |  | 1304 |  |  |  |  | 0 | 0
1319 | 1 | Master | [13 empty] | 5 | 熱性能 | 2 | システム |  |  |  | 110 | 84 | 吹き出し空気温度 |  |  |  | 164 | 室内に熱を移動させる |  | 244 | 298 | 吸い込み空気温度（H/C入口空気温度） | 〇℃ | 149 | 外気-20℃、0℃ FOOT FRE F/H FAN Hi | 99 | HVAC |  | 1304 |  |  |  |  | 0 | 0
1320 | 1 | Master | [13 empty] | 5 | 熱性能 | 2 | システム |  |  |  | 111 | 85 | 吹き出し空気風量 |  |  |  | 165 | 暖房に必要な風量を送風する |  | 245 | 299 | Blower FAN 静圧特性 | 〇Pa以上 | 151 | FOOT FRE F/H FAN Hi | 99 | HVAC |  | 1305 |  |  |  |  | 0 | 0
1321 | 1 | Master | [13 empty] | 5 | 熱性能 | 2 | システム |  |  |  | 111 | 85 | 吹き出し空気風量 |  |  |  | 165 | 暖房に必要な風量を送風する |  | 246 | 300 | システム通気抵抗 | 〇Pa以下 | 151 | FOOT FRE F/H FAN Hi | 99 | HVAC |  | 1305 |  |  |  |  | 0 | 0
1322 | 1 | Master | [13 empty] | 5 | 熱性能 | 3 | ユニット |  |  |  | 238 | 179 | 廃熱供給量 | kW |  |  | 116 | 発熱量 |  | 121 | 173 | 内部抵抗 比熱 重量 耐熱許容温度 | Ω J/g・K kg ℃ |  |  | 49 | MOTコイル INV PM | 耐熱設計で決まる | 1310 |  |  |  |  | 0 | 0
1323 | 1 | Master | [13 empty] | 5 | 熱性能 | 3 | ユニット |  |  |  | 238 | 179 | 廃熱供給量 | kW |  |  | 117 | ユニット内熱伝導 |  | 122 | 174 | 熱抵抗 | ㎡K/W |  |  | 50 | 発熱部位～ヒートシンク構成材料 | 耐熱設計で決まる | 1310 |  |  |  |  | 0 | 0
1324 | 1 | Master | [13 empty] | 5 | 熱性能 | 3 | ユニット |  |  |  | 238 | 179 | 廃熱供給量 | kW |  |  | 118 | 冷却水との強制熱伝達 | W/m^2 x K | 123 | 175 | 冷却水流速 ＝流量/通路断面積 | ｖ＝m/sec/m^2 |  |  | 51 | MOT W/J INV W/J | 耐熱設計で決まる | 1310 |  |  |  |  | 0 | 0
1325 | 1 | Master | [13 empty] | 5 | 熱性能 | 3 | ユニット |  |  |  | 238 | 179 | 廃熱供給量 | kW |  |  | 118 | 冷却水との強制熱伝達 | W/m^2 x K | 124 | 176 | 通水抵抗 |  |  |  | 51 | MOT W/J INV W/J | 耐熱設計で決まる | 1310 |  |  |  |  | 0 | 0
1326 | 1 | Master | [13 empty] | 5 | 熱性能 | 3 | ユニット |  |  |  | 238 | 179 | 廃熱供給量 | kW |  |  | 118 | 冷却水との強制熱伝達 | W/m^2 x K | 125 | 177 | 表面形状 |  |  |  | 51 | MOT W/J INV W/J | 耐熱設計で決まる | 1310 |  |  |  |  | 0 | 0
1327 | 1 | Master | [13 empty] | 5 | 熱性能 | 3 | ユニット |  |  |  | 238 | 179 | 廃熱供給量 | kW |  |  | 118 | 冷却水との強制熱伝達 | W/m^2 x K | 126 | 178 | 冷却水通路表面積 | m^2 |  |  | 51 | MOT W/J INV W/J | 耐熱設計で決まる | 1310 |  |  |  |  | 0 | 0
1328 | 1 | Master | [13 empty] | 5 | 熱性能 | 3 | ユニット |  |  |  | 238 | 179 | 廃熱供給量 | kW |  |  | 149 | セル内発熱～温度上昇 |  | 494 | 268 | セル内部抵抗 | Ω |  |  | 85 | Batteryセル | AEから | 1311 |  |  |  |  | 0 | 0
1329 | 1 | Master | [13 empty] | 5 | 熱性能 | 3 | ユニット |  |  |  | 238 | 179 | 廃熱供給量 | kW |  |  | 149 | セル内発熱～温度上昇 |  | 495 | 269 | 比熱 | J/g・K |  |  | 85 | Batteryセル | AEから | 1311 |  |  |  |  | 0 | 0
1330 | 1 | Master | [13 empty] | 5 | 熱性能 | 3 | ユニット |  |  |  | 238 | 179 | 廃熱供給量 | kW |  |  | 149 | セル内発熱～温度上昇 |  | 496 | 270 | 重量 | kg |  |  | 85 | Batteryセル | セル枚数（企画） | 1311 |  |  |  |  | 0 | 0
1331 | 1 | Master | [13 empty] | 5 | 熱性能 | 3 | ユニット |  |  |  | 238 | 179 | 廃熱供給量 | kW |  |  | 150 | セル～ヒートシンク熱伝導 |  | 506 | 431 | 熱抵抗forグリース等 | ㎡K/W |  |  | 86 | グリース等 | 耐熱設計で決まる DB:L要求変更しました | 1311 |  |  |  |  | 0 | 0
1332 | 1 | Master | [13 empty] | 5 | 熱性能 | 3 | ユニット |  |  |  | 238 | 179 | 廃熱供給量 | kW |  |  | 151 | 冷却水熱伝達 |  | 217 | 271 | e-WP吐出量 | m^3/rev |  |  | 87 | e-WP | 耐熱設計で決まる | 1311 |  |  |  |  | 0 | 0
1333 | 1 | Master | [13 empty] | 5 | 熱性能 | 3 | ユニット |  |  |  | 238 | 179 | 廃熱供給量 | kW |  |  | 151 | 冷却水熱伝達 |  | 218 | 272 | e-WP回転数 | rpm |  |  | 87 | e-WP | 耐熱設計で決まる | 1311 |  |  |  |  | 0 | 0
1334 | 1 | Master | [13 empty] | 5 | 熱性能 | 3 | ユニット |  |  |  | 238 | 179 | 廃熱供給量 | kW |  |  | 151 | 冷却水熱伝達 |  | 219 | 273 | Motor容量 | W |  |  | 87 | e-WP | 耐熱設計で決まる | 1311 |  |  |  |  | 0 | 0
1335 | 1 | Master | [13 empty] | 5 | 熱性能 | 3 | ユニット |  |  |  | 238 | 179 | 廃熱供給量 | kW |  |  | 151 | 冷却水熱伝達 |  | 220 | 274 | 通路断面積 | m^2 |  |  | 88 | ヒートシンク | 耐熱設計で決まる DB:L要求変更しました | 1311 |  |  |  |  | 0 | 0
1336 | 1 | Master | [13 empty] | 5 | 熱性能 | 3 | ユニット |  |  |  | 238 | 179 | 廃熱供給量 | kW |  |  | 151 | 冷却水熱伝達 |  | 507 | 432 | 通水抵抗forヒートシンク |  |  |  | 88 | ヒートシンク | 耐熱設計で決まる DB:L要求変更しました | 1311 |  |  |  |  | 0 | 0
1337 | 1 | Master | [13 empty] | 5 | 熱性能 | 3 | ユニット |  |  |  | 238 | 179 | 廃熱供給量 | kW |  |  | 151 | 冷却水熱伝達 |  | 508 | 433 | 表面形状forヒートシンク |  |  |  | 88 | ヒートシンク | 耐熱設計で決まる DB:L要求変更しました | 1311 |  |  |  |  | 0 | 0
1338 | 1 | Master | [13 empty] | 5 | 熱性能 | 3 | ユニット |  |  |  | 238 | 179 | 廃熱供給量 | kW |  |  | 151 | 冷却水熱伝達 |  | 509 | 434 | 冷却水通路表面積forヒートシンク | m^2 |  |  | 88 | ヒートシンク | 耐熱設計で決まる DB:L要求変更しました | 1311 |  |  |  |  | 0 | 0
1339 | 1 | Master | [13 empty] | 5 | 熱性能 | 3 | ユニット |  |  |  | 112 | 86 | ヒーターコア出口空気温 | 〇℃ | [5 empty] | 247 | 301 | ヒーターコア単品放熱量 | 〇kW以上 | 152 | 循環水量:〇L/min 前面空気温度:□℃ 風量:△m3/min LLC50% | 102 | H/C |  | 1316 |  |  |  |  | 0 | 0
1340 | 1 | Master | [13 empty] | 5 | 熱性能 | 3 | ユニット |  |  |  | 112 | 86 | ヒーターコア出口空気温 | 〇℃ | [5 empty] | 248 | 302 | ヒーターコア放熱量ASSY効率（車載効率） | 〇% | 152 | 循環水量:〇L/min 前面空気温度:□℃ 風量:△m3/min LLC50% | 102 | H/C |  | 1316 |  |  |  |  | 0 | 0
1341 | 1 | Master | [13 empty] | 5 | 熱性能 | 3 | ユニット |  |  |  | 113 | 87 | PTCヒーター出口空気温 | 〇℃ | [5 empty] | 249 | 303 | PTCヒーター単品放熱量 | 〇kW以上 | 153 | 前面空気温度:□℃ 風量:△m3/min | 103 | PTCヒーター |  | 1317 |  |  |  |  | 0 | 0
1342 | 1 | Master | [13 empty] | 5 | 熱性能 | 3 | ユニット |  |  |  | 113 | 87 | PTCヒーター出口空気温 | 〇℃ | [5 empty] | 510 | 435 | ヒーターコア放熱量ASSY効率（車載効率）forPTCヒーター | 〇% | 153 | 前面空気温度:□℃ 風量:△m3/min | 103 | PTCヒーター | DB:L要求変更しました | 1317 |  |  |  |  | 0 | 0
1343 | 1 | Master | [13 empty] | 5 | 熱性能 | 3 | ユニット |  |  |  | 114 | 88 | 循環水量 | 〇L/min | [5 empty] | 251 | 305 | H/C通水抵抗 | 〇Pa以下 | 154 | ×L/min, 水温△℃ | 102 | H/C |  | 1315 |  |  |  |  | 0 | 0
1344 | 1 | Master | [13 empty] | 5 | 熱性能 | 3 | ユニット |  |  |  | 114 | 88 | 循環水量 | 〇L/min | [5 empty] | 252 | 306 | eW/P揚程 | 〇Pa以上 | 154 | ×L/min, 水温△℃ | 104 | eW/P |  | 1315 |  |  |  |  | 0 | 0
1345 | 1 | Master | [13 empty] | 5 | 熱性能 | 3 | ユニット |  |  |  | 114 | 88 | 循環水量 | 〇L/min | [5 empty] | 253 | 307 | 統合ユニット通水抵抗値 | 〇kPa以下(Max値) | 154 | ×L/min, 水温△℃ | 105 | 統合ユニット |  | 1315 |  |  |  |  | 0 | 0
1346 | 1 | Master | [13 empty] | 5 | 熱性能 | 3 | ユニット |  |  |  | 115 | 89 | 吸い込み空気温度（H/C入口空気温度） | 〇℃ | [5 empty] | 110 | [8 empty] | 1319 |  |  |  |  | 0 | 0
1347 | 1 | Master | [13 empty] | 5 | 熱性能 | 3 | ユニット |  |  |  | 116 | 90 | 冷媒循環量 | 〇kg/h | [5 empty] | 254 | 308 | Comp吐出能力 | 〇kg/h以上 | 155 | 〇rpm時 | 106 | COMPRESSOR | [6 empty] | 0 | 0
1348 | 1 | Master | [13 empty] | 5 | 熱性能 | 3 | ユニット |  |  |  | 116 | 90 | 冷媒循環量 | 〇kg/h | [5 empty] | 255 | 309 | EVA通路抵抗 | 〇Pa以下 | 156 | 〇g/h | 107 | EVAPORATOR | [6 empty] | 0 | 0
1349 | 1 | Master | [13 empty] | 5 | 熱性能 | 3 | ユニット |  |  |  | 116 | 90 | 冷媒循環量 | 〇kg/h | [5 empty] | 256 | 310 | WCDS通路抵抗 | 〇Pa以下 | 156 | 〇g/h | 100 | WCDS | [6 empty] | 0 | 0
1350 | 1 | Master | [13 empty] | 5 | 熱性能 | 3 | ユニット |  |  |  | 116 | 90 | 冷媒循環量 | 〇kg/h | [5 empty] | 257 | 311 | 配管通路抵抗 | 〇Pa以下 | 156 | 〇g/h | 108 | A/C PIPE | [6 empty] | 0 | 0
1351 | 1 | Master | [13 empty] | 5 | 熱性能 | 3 | ユニット |  |  |  | 118 | 91 | 冷媒と水との熱交換 | 〇kw | [5 empty] | 259 | 312 | WCDS吸熱量 | 〇kW以上 | 157 | 入口水温: 60℃ 水量: 20L/min 入口冷媒温度: 〇℃ 冷媒流量: □kg/h | 100 | WCDS | [6 empty] | 0 | 0
1352 | 1 | Master | [13 empty] | 5 | 熱性能 | 3 | ユニット |  |  |  | 118 | 91 | 冷媒と水との熱交換 | 〇kw | [5 empty] | 260 | 313 | Chiller吸熱量 | 〇kW以上 | 157 | 入口水温: 60℃ 水量: 20L/min 入口冷媒温度: 〇℃ 冷媒流量: □kg/h | 62 | Chiller | [6 empty] | 0 | 0
1353 | 1 | Master | [13 empty] | 5 | 熱性能 | 3 | ユニット |  |  |  | 118 | 91 | 冷媒と水との熱交換 | 〇kw | [5 empty] | 511 | 329 | WCDS通水抵抗値 | 〇kPa以下(Max値) | 154 | ×L/min, 水温△℃ | 118 | WDCS | [6 empty] | 0 | 0
1354 | 1 | Master | [13 empty] | 5 | 熱性能 | 3 | ユニット |  |  |  | 118 | 91 | 冷媒と水との熱交換 | 〇kw | [5 empty] | 512 | 436 | 統合ユニット通水抵抗値forNothing | 〇kPa以下(Max値) | 154 | ×L/min, 水温△℃ |  |  | DB:L要求変更しました | [5 empty] | 0 | 0
1355 | 1 | Master | [13 empty] | 5 | 熱性能 | 3 | ユニット |  |  |  | 118 | 91 | 冷媒と水との熱交換 | 〇kw | [5 empty] | 513 | 330 | LT-RAD通水抵抗値 | 〇kPa以下(Max値) | 154 | ×L/min, 水温△℃ | 119 | LT-RAD | [6 empty] | 0 | 0
1356 | 1 | Master | [13 empty] | 5 | 熱性能 | 3 | ユニット |  |  |  | 119 | 92 | Blower FAN 静圧特性 | 〇Pa以上 | [5 empty] | 261 | 314 | B/FAN Motor 出力 | Fr:〇W以上 Rr:△W以上 |  |  | 109 | BLOWER |  | 1320 |  |  |  |  | 0 | 0
1357 | 1 | Master | [13 empty] | 5 | 熱性能 | 3 | ユニット |  |  |  | 121 | 93 | 空調システム通気抵抗 | 〇Pa以下 | [5 empty] | 262 | 315 | HVAC通気抵抗 | 〇Pa以下 | 158 | 〇m3/min時 | 110 | Fr HEATER ASSY |  | 1321 |  |  |  |  | 0 | 0
1358 | 1 | Master | [13 empty] | 5 | 熱性能 | 3 | ユニット |  |  |  | 121 | 93 | 空調システム通気抵抗 | 〇Pa以下 | [5 empty] | 263 | 316 | ダクト通気抵抗 | 〇Pa以下 | 158 | 〇m3/min時 | 111 | VENT DUCT |  | 1321 |  |  |  |  | 0 | 0
1359 | 1 | Master | [13 empty] | 5 | 熱性能 | 3 | ユニット |  |  |  | 121 | 93 | 空調システム通気抵抗 | 〇Pa以下 | [5 empty] | 264 | 317 | VENTグリル通気抵抗 | 〇Pa以下 | 158 | 〇m3/min時 | 112 | VENT GRILLE |  | 1321 |  |  |  |  | 0 | 0
1360 | 1 | Master | [13 empty] | 5 | 熱性能 | 3 | ユニット |  |  |  | 122 | 94 | 車体通気抵抗 | 〇Pa以下 | [5 empty] | 99 | 3 | ブレーキトルク [Nm] |  | 18 | 低μ空転側 | 3 | VDCシステム(ブレーキ) | [6 empty] | 0 | 0
1361 | 1 | Master | [13 empty] | 5 | 熱性能 | 3 | ユニット |  |  |  | 122 | 94 | 車体通気抵抗 | 〇Pa以下 | [5 empty] | 514 | 437 | カウルボックス通気抵抗 |  |  |  | 144 | COWL BOX | [6 empty] | 0 | 0
1362 | 1 | Master | [13 empty] | 5 | 熱性能 | 3 | ユニット |  |  |  | 122 | 94 | 車体通気抵抗 | 〇Pa以下 | [5 empty] | 515 | 438 | 車体漏洩面積 | 〇cm2以下 | [10 empty] | 0 | 0
1363 | 1 | Master | [13 empty] | 5 | 熱性能 | 1 | 車両 |  |  |  | 237 | 178 | 室温を安定状態に保つ冷却量を担保する |  | 390 | ①QC+Davis Dam Towing@外気40℃ | 207 | EVAPから空気へ移動する熱量(冷却量)を確保する |  | 110 |  |  | ・EVAP吸熱量:4kW≦ ・EVAP出口空気温度:≦〇℃ | [10 empty] | 0 | 0
1364 | 1 | Master | [13 empty] | 5 | 熱性能 | 1 | 車両 |  |  |  | 239 | 98 | 顔面雰囲気温：〇℃@3min |  | 161 | 外気45℃標準冷房（日射1050W/m2） 走行条件追加 | 158 | 吹き出し口(HVAC)からのエネルギ供給量(温度x風量） |  | 520 | 286 | 吹き出し空気温度 | VENT吹出温〇℃ | 162 | 外気45℃VENT F/C REC FAN Hi | 96 | Thermal Management | [6 empty] | 0 | 0
1365 | 1 | Master | [13 empty] | 5 | 熱性能 | 1 | 車両 |  |  |  | 239 | 98 | 顔面雰囲気温：〇℃@3min |  | 161 | 外気45℃標準冷房（日射1050W/m2） 走行条件追加 | 158 | 吹き出し口(HVAC)からのエネルギ供給量(温度x風量） |  | 113 | 287 | 吹き出し空気風量 | VENT風量 〇m3/min | 163 | VENT REC F/C FAN Hi | 96 | Thermal Management | [6 empty] | 0 | 0
1366 | 1 | Master | [13 empty] | 5 | 熱性能 | 1 | 車両 |  |  |  | 239 | 98 | 顔面雰囲気温：〇℃@3min |  | 161 | 外気45℃標準冷房（日射1050W/m2） 走行条件追加 | 166 | 吹き出し口から顔までに 熱エネルギ損失 ①温度上昇 |  | 521 | 319 | ウィンドガラスからの熱吸収 | 日射透過率〇%以下 |  |  | 98 | 車室 （キャビン） | [6 empty] | 0 | 0
1367 | 1 | Master | [13 empty] | 5 | 熱性能 | 1 | 車両 |  |  |  | 239 | 98 | 顔面雰囲気温：〇℃@3min |  | 161 | 外気45℃標準冷房（日射1050W/m2） 走行条件追加 | 166 | 吹き出し口から顔までに 熱エネルギ損失 ①温度上昇 |  | 522 | 320 | 車体からの熱吸収 |  |  |  | 97 | 車体 | [6 empty] | 0 | 0
1368 | 1 | Master | [13 empty] | 5 | 熱性能 | 1 | 車両 |  |  |  | 239 | 98 | 顔面雰囲気温：〇℃@3min |  | 161 | 外気45℃標準冷房（日射1050W/m2） 走行条件追加 | 160 | ①風量減衰 |  | 523 | 439 | 風量減衰率 ＝吹き出し口から顔までの距離 ＝車によって変わらない ＝一定値？ 吹き出し口位置 ステアリング蹴られ率 顔面風速 | 蹴られ率〇%以下 風速〇m/s以上が〇点以上 | 163 | VENT REC F/C FAN Hi | 98 | 車室 （キャビン） | [6 empty] | 0 | 0
1369 | 1 | Master | [13 empty] | 5 | 熱性能 | 2 | システム |  |  |  | 110 | 84 | 吹き出し空気温度 |  |  |  | 167 | 室内の熱を冷媒に移動させる |  | 524 | 440 | EVA出口空気温度 | 〇℃ | 162 | 外気45℃VENT F/C REC FAN Hi | 99 | HVAC |  | 1364 |  |  |  |  | 0 | 0
1370 | 1 | Master | [13 empty] | 5 | 熱性能 | 2 | システム |  |  |  | 110 | 84 | 吹き出し空気温度 |  |  |  | 167 | 室内の熱を冷媒に移動させる |  | 525 | 297 | ダクト、ユニットロス | 〇℃ | 162 | 外気45℃VENT F/C REC FAN Hi | 99 | HVAC |  | 1364 |  |  |  |  | 0 | 0
1371 | 1 | Master | [13 empty] | 5 | 熱性能 | 2 | システム |  |  |  | 110 | 84 | 吹き出し空気温度 |  |  |  | 167 | 室内の熱を冷媒に移動させる |  | 526 | 325 | 吸い込み空気温度（EVA入口空気温度） | 〇℃ | 162 | 外気45℃VENT F/C REC FAN Hi | 99 | HVAC |  | 1364 |  |  |  |  | 0 | 0
1372 | 1 | Master | [13 empty] | 5 | 熱性能 | 2 | システム |  |  |  | 110 | 84 | 吹き出し空気温度 |  |  |  | 168 | EVAで取り込んだ熱をCONDに移動させる |  | 527 | 292 | 熱交換に必要な冷媒が循環出来る事 | 〇kg/h | 162 | 外気45℃VENT F/C REC FAN Hi | 62 | Chiller |  | 1364 |  |  |  |  | 0 | 0
1373 | 1 | Master | [13 empty] | 5 | 熱性能 | 2 | システム |  |  |  | 110 | 84 | 吹き出し空気温度 |  |  |  | 169 | 冷媒に捨てられた熱を水に放出させる |  | 528 | 293 | WCDSと必要な熱交換が出来る事 | 〇kw | 162 | 外気45℃VENT F/C REC FAN Hi | 100 | WCDS |  | 1364 |  |  |  |  | 0 | 0
1374 | 1 | Master | [13 empty] | 5 | 熱性能 | 2 | システム |  |  |  | 111 | 85 | 吹き出し空気風量 |  |  |  | 170 | 冷却に必要な風量を送風する |  | 529 | 299 | Blower FAN 静圧特性 | 〇Pa以上 | 163 | VENT REC F/C FAN Hi | 99 | HVAC |  | 1365 |  |  |  |  | 0 | 0
1375 | 1 | Master | [13 empty] | 5 | 熱性能 | 2 | システム |  |  |  | 111 | 85 | 吹き出し空気風量 |  |  |  | 170 | 冷却に必要な風量を送風する |  | 530 | 300 | システム通気抵抗 | 〇Pa以下 | 163 | VENT REC F/C FAN Hi | 99 | HVAC |  | 1365 |  |  |  |  | 0 | 0
1402 | 1 | Master | [13 empty] | 5 | 熱性能 | 3 | ユニット |  |  |  | 240 | 99 | EVA出口空気温度 | 〇℃ |  |  | 167 | 室内の熱を冷媒に移動させる |  | 531 | 326 | EVA吸熱量 単品orHVAC=>効率の項目を追加 | 〇kW以上 | 165 | 冷媒流量:〇kg/h 前面空気温度:□℃ 風量:△m3/min 湿度:×% | 99 | HVAC | 1369 | [5 empty] | 0 | 0
1415 | 1 | Master | [13 empty] | 5 | 熱性能 | 3 | ユニット |  |  |  | 241 | 100 | 吸い込み空気温度（EVA入口空気温度） | 〇℃ | [5 empty] | 110 | [7 empty] | 1371 | [5 empty] | 0 | 0
1416 | 1 | Master | [13 empty] | 5 | 熱性能 | 3 | ユニット |  |  |  | 116 | 90 | 冷媒循環量 | [6 empty] | 254 | 308 | Comp吐出能力 | 〇kg/h以上 | 155 | 〇rpm時 | 106 | COMPRESSOR | [6 empty] | 0 | 0
1417 | 1 | Master | [13 empty] | 5 | 熱性能 | 3 | ユニット |  |  |  | 116 | 90 | 冷媒循環量 | [6 empty] | 255 | 309 | EVA通路抵抗 | 〇Pa以下 | 156 | 〇g/h | 107 | EVAPORATOR | [6 empty] | 0 | 0
1418 | 1 | Master | [13 empty] | 5 | 熱性能 | 3 | ユニット |  |  |  | 116 | 90 | 冷媒循環量 | [6 empty] | 258 | 327 | COND通路抵抗 | 〇Pa以下 | 156 | 〇g/h | 116 | COND/WCDS | [6 empty] | 0 | 0
1419 | 1 | Master | [13 empty] | 5 | 熱性能 | 3 | ユニット |  |  |  | 116 | 90 | 冷媒循環量 | [6 empty] | 257 | 311 | 配管通路抵抗 | 〇Pa以下 | 156 | 〇g/h | 108 | A/C PIPE | [6 empty] | 0 | 0
1420 | 1 | Master | [13 empty] | 5 | 熱性能 | 3 | ユニット |  |  |  | 242 | 101 | CONDと水との熱交換 | [6 empty] | 532 | 328 | WCDS放熱量 | 〇kW以上 | 157 | 入口水温: 60℃ 水量: 20L/min 入口冷媒温度: 〇℃ 冷媒流量: □kg/h | 100 | WCDS | [6 empty] | 0 | 0
1421 | 1 | Master | [13 empty] | 5 | 熱性能 | 3 | ユニット |  |  |  | 242 | 101 | CONDと水との熱交換 | [6 empty] | 511 | 329 | WCDS通水抵抗値 | 〇kPa以下(Max値) | 154 | ×L/min, 水温△℃ | 118 | WDCS | [6 empty] | 0 | 0
1422 | 1 | Master | [13 empty] | 5 | 熱性能 | 3 | ユニット |  |  |  | 242 | 101 | CONDと水との熱交換 | [6 empty] | 253 | 307 | 統合ユニット通水抵抗値 | 〇kPa以下(Max値) | 154 | ×L/min, 水温△℃ | 105 | 統合ユニット | [6 empty] | 0 | 0
1423 | 1 | Master | [13 empty] | 5 | 熱性能 | 3 | ユニット |  |  |  | 242 | 101 | CONDと水との熱交換 | [6 empty] | 513 | 330 | LT-RAD通水抵抗値 | 〇kPa以下(Max値) | 154 | ×L/min, 水温△℃ | 119 | LT-RAD | [6 empty] | 0 | 0
1424 | 1 | Master | [13 empty] | 5 | 熱性能 | 3 | ユニット |  |  |  | 119 | 92 | Blower FAN 静圧特性 | [6 empty] | 261 | 314 | B/FAN Motor 出力 | Fr:〇W以上 Rr:△W以上 |  |  | 109 | BLOWER | 1374 | [5 empty] | 0 | 0
1425 | 1 | Master | [13 empty] | 5 | 熱性能 | 3 | ユニット |  |  |  | 243 | 102 | システム通気抵抗 | [6 empty] | 262 | 315 | HVAC通気抵抗 | 〇Pa以下 | 158 | 〇m3/min時 | 110 | Fr HEATER ASSY | 1375 | [5 empty] | 0 | 0
1426 | 1 | Master | [13 empty] | 5 | 熱性能 | 3 | ユニット |  |  |  | 243 | 102 | システム通気抵抗 | [6 empty] | 263 | 316 | ダクト通気抵抗 | 〇Pa以下 | 158 | 〇m3/min時 | 111 | VENT DUCT | 1375 | [5 empty] | 0 | 0
1427 | 1 | Master | [13 empty] | 5 | 熱性能 | 3 | ユニット |  |  |  | 243 | 102 | システム通気抵抗 | [6 empty] | 264 | 317 | VENTグリル通気抵抗 | 〇Pa以下 | 158 | 〇m3/min時 | 112 | VENT GRILLE | 1375 | [5 empty] | 0 | 0
1428 | 1 | Master | [13 empty] | 6 | 運転性 | 1 | 車両 |  |  |  | 244 | 180 | ガクガク 運転性評点3.75点以上 (バラつき下限3.5点以上) | Gpp ≦ 0.015[G] ※LPF20Hz (バラつき下限 Gpp ≦ 0.03[G]) | 34 | アクセル OFF→ON(低開度) 車速20km/h,弱回生からのゆっくり込み20deg | 23 | アクセルON時の加振力を低減させる機能 | ー | 266 | 21 | D/SFTトルクプロフィール | D/SFTトルクpp値:10Nm以下※両軸 | 38 | ー | 1 | PWTシステム | ー | [5 empty] | 0 | 0
1429 | 1 | Master | [13 empty] | 6 | 運転性 | 1 | 車両 |  |  |  | 244 | 180 | ガクガク 運転性評点3.75点以上 (バラつき下限3.5点以上) | Gpp ≦ 0.015[G] ※LPF20Hz (バラつき下限 Gpp ≦ 0.03[G]) | 34 | アクセル OFF→ON(低開度) 車速20km/h,弱回生からのゆっくり込み20deg | 23 | アクセルON時の加振力を低減させる機能 | ー | 267 | 22 | タイヤ+ホイールイナーシャ | (Given) 2.464kg・m^2 | 38 | ー | 7 | Vehicle | 車両特性 ※F-4 | [5 empty] | 0 | 0
1430 | 1 | Master | [13 empty] | 6 | 運転性 | 1 | 車両 |  |  |  | 244 | 180 | ガクガク 運転性評点3.75点以上 (バラつき下限3.5点以上) | Gpp ≦ 0.015[G] ※LPF20Hz (バラつき下限 Gpp ≦ 0.03[G]) | 34 | アクセル OFF→ON(低開度) 車速20km/h,弱回生からのゆっくり込み20deg | 23 | アクセルON時の加振力を低減させる機能 | ー | 268 | 23 | タイヤ動半径 | (Given) 0.353m | 38 | ー | 7 | Vehicle | 車両特性 ※F-4 | [5 empty] | 0 | 0
1431 | 1 | Master | [13 empty] | 6 | 運転性 | 1 | 車両 |  |  |  | 244 | 180 | ガクガク 運転性評点3.75点以上 (バラつき下限3.5点以上) | Gpp ≦ 0.015[G] ※LPF20Hz (バラつき下限 Gpp ≦ 0.03[G]) | 34 | アクセル OFF→ON(低開度) 車速20km/h,弱回生からのゆっくり込み20deg | 23 | アクセルON時の加振力を低減させる機能 | ー | 269 | 24 | F/Dギヤ比 | (Given) 4WD Fr：7.942 | 38 | ー | 7 | Vehicle | 車両特性 ※F-4 | [5 empty] | 0 | 0
1432 | 1 | Master | [13 empty] | 6 | 運転性 | 1 | 車両 |  |  |  | 244 | 180 | ガクガク 運転性評点3.75点以上 (バラつき下限3.5点以上) | Gpp ≦ 0.015[G] ※LPF20Hz (バラつき下限 Gpp ≦ 0.03[G]) | 34 | アクセル OFF→ON(低開度) 車速20km/h,弱回生からのゆっくり込み20deg | 23 | アクセルON時の加振力を低減させる機能 | ー | 269 | 24 | F/Dギヤ比 | (Given) 2WD Rr：9.626 4WD Rr：8.740 | 38 | ー | 7 | Vehicle | 車両特性 ※F-4 | [5 empty] | 0 | 0
1433 | 1 | Master | [13 empty] | 6 | 運転性 | 1 | 車両 |  |  |  | 244 | 180 | ガクガク 運転性評点3.75点以上 (バラつき下限3.5点以上) | Gpp ≦ 0.015[G] ※LPF20Hz (バラつき下限 Gpp ≦ 0.03[G]) | 34 | アクセル OFF→ON(低開度) 車速20km/h,弱回生からのゆっくり込み20deg | 23 | アクセルON時の加振力を低減させる機能 | ー | 270 | 25 | 車両重量(C.W+130) | (Given) 【B10(PZ1L】 2WD：2078+130= 2208kg 4WD：2203+130= 2333kg 【B9.5(PZ1J/K)】 2WD：2125+130= 2255kg 4WD：2250+130= 2380kg | 38 | ー | 7 | Vehicle | 車両特性 ※F-4 | [5 empty] | 0 | 0
1434 | 1 | Master | [13 empty] | 6 | 運転性 | 1 | 車両 |  |  |  | 244 | 180 | ガクガク 運転性評点3.75点以上 (バラつき下限3.5点以上) | Gpp ≦ 0.015[G] ※LPF20Hz (バラつき下限 Gpp ≦ 0.03[G]) | 34 | アクセル OFF→ON(低開度) 車速20km/h,弱回生からのゆっくり込み20deg | 24 | MTRマウント経由の伝達を低減させる機能※F-5 | ー | 271 | 26 | マウント剛性、ストローク | 最大トルクでも非線形域に突入しないこと | 38 | ー | 8 | EM設計 | MTRマウント特性 ※F-5 | [5 empty] | 0 | 0
1435 | 1 | Master | [13 empty] | 6 | 運転性 | 1 | 車両 |  |  |  | 244 | 180 | ガクガク 運転性評点3.75点以上 (バラつき下限3.5点以上) | Gpp ≦ 0.015[G] ※LPF20Hz (バラつき下限 Gpp ≦ 0.03[G]) | 34 | アクセル OFF→ON(低開度) 車速20km/h,弱回生からのゆっくり込み20deg | 24 | MTRマウント経由の伝達を低減させる機能※F-5 | ー | 272 | 27 | P/P前後固有値 | ねじり固有値と2Hz以内に近接しないこと | 38 | ー | 8 | EM設計 | MTRマウント特性 ※F-5 | [5 empty] | 0 | 0
1436 | 1 | Master | [13 empty] | 6 | 運転性 | 1 | 車両 |  |  |  | 245 | 181 | ガクガク 運転性評点3.5点以上 (バラつき下限3.25点以上) | Gpp ≦ 0.05[G] ※LPF20Hz | 35 | アクセル OFF→ON 全開発進 | 23 | アクセルON時の加振力を低減させる機能 | ー | 533 | 441 | D/SFTトルクプロフィールforHEVC (UE1,2,3) | D/SFTトルクレート (駆動トルク3段折れレートリミット制御）35,700Nm/s | 38 | ー | 9 | HEVC (UE1,2,3) | DB:L要求を変更しました | [5 empty] | 0 | 0
1437 | 1 | Master | [13 empty] | 6 | 運転性 | 1 | 車両 |  |  |  | 245 | 181 | ガクガク 運転性評点3.5点以上 (バラつき下限3.25点以上) | Gpp ≦ 0.05[G] ※LPF20Hz | 35 | アクセル OFF→ON 全開発進 | 23 | アクセルON時の加振力を低減させる機能 | ー | 533 | 441 | D/SFTトルクプロフィールforHEVC (UE1,2,3) | 1次遅れフィルタ時定数 0.04sec (0km/h, APO=1.0) | 38 | ー | 9 | HEVC (UE1,2,3) | DB:L要求を変更しました | [5 empty] | 0 | 0
1438 | 1 | Master | [13 empty] | 6 | 運転性 | 1 | 車両 |  |  |  | 245 | 181 | ガクガク 運転性評点3.5点以上 (バラつき下限3.25点以上) | Gpp ≦ 0.05[G] ※LPF20Hz | 35 | アクセル OFF→ON 全開発進 | 25 | MTRマウント経由の伝達を低減させる機能 ※F-5と同じ | ー | 273 | 29 | ※F-5と同じ | ※F-5と同じ | 38 | ー | 10 | ※F-5と同じ | ー | [5 empty] | 0 | 0
1439 | 1 | Master | [13 empty] | 6 | 運転性 | 1 | 車両 |  |  |  | 246 | 53 | Evness Responseにおいて4.0点以上 | 0.15≦tG01≦0.25 [sec] ※LPF9Hz (VPT目標:0.17[sec]) | 392 | アクセル OFF→ON 全開発進,全開再加速 | 26 | アクセルON後 速やかに駆動力を発生する機能 | ー | 266 | 21 | D/SFTトルクプロフィール | ー | 38 | ー | 1 | PWTシステム | ー | [5 empty] | 0 | 0
1440 | 1 | Master | [13 empty] | 6 | 運転性 | 1 | 車両 |  |  |  | 247 | 53 | Evness Responseにおいて4.0点以上 | TBD≦tG01≦TBD | 393 | 全開再加速 | 26 | アクセルON後 速やかに駆動力を発生する機能 | ー | 266 | 21 | D/SFTトルクプロフィール | ー | 38 | ー | 1 | PWTシステム | ー | [5 empty] | 0 | 0
1441 | 1 | Master | [13 empty] | 6 | 運転性 | 1 | 車両 |  |  |  | 248 | 180 | ガクガク 運転性評点3.75点以上 (バラつき下限3.5点以上) | Gpp ≦ 0.015[G] ※LPF20Hz (バラつき下限 Gpp ≦ 0.03[G]) | 37 | アクセル R/L→OFF 車速20km/h,ゆっくり離し | 27 | アクセルOFF時の加振力を低減させる機能 | ー | 266 | 21 | D/SFTトルクプロフィール | D/SFTトルクpp値:10Nm以下※両軸 | 38 | ー | 1 | PWTシステム | ー | [5 empty] | 0 | 0
1442 | 1 | Master | [13 empty] | 6 | 運転性 | 1 | 車両 |  |  |  | 249 | 182 | トルクリプル振動の運転性評点3.5点以上 (バラつき下限3.25点以上) | Gpp ≦ 0.006[G] ※LPF20Hz (バラつき下限Gpp ≦ 0.009[G]) | 71 | 登坂18％、発進時もしくは極低車速走行時 | 72 | トルクリプルによる加振力を低減する機能 | ー | 266 | 21 | D/SFTトルクプロフィール | D/SFTトルクpp値:14Nm以下※両軸 | 38 | ー | 1 | PWTシステム | ー | [5 empty] | 0 | 0
1443 | 1 | Master | [13 empty] | 6 | 運転性 | 1 | 車両 |  |  |  | 249 | 182 | トルクリプル振動の運転性評点3.5点以上 (バラつき下限3.25点以上) | Gpp ≦ 0.006[G] ※LPF20Hz (バラつき下限Gpp ≦ 0.009[G]) | 71 | 登坂18％、発進時もしくは極低車速走行時 | 72 | トルクリプルによる加振力を低減する機能 | ー | 275 | 120 | 車両特性 ※F-4と同じ | ※F-4と同じ | 38 | ー | 27 | ※F-4と同じ | ー | [5 empty] | 0 | 0
1444 | 1 | Master | [13 empty] | 6 | 運転性 | 1 | 車両 |  |  |  | 249 | 182 | トルクリプル振動の運転性評点3.5点以上 (バラつき下限3.25点以上) | Gpp ≦ 0.006[G] ※LPF20Hz (バラつき下限Gpp ≦ 0.009[G]) | 71 | 登坂18％、発進時もしくは極低車速走行時 | 25 | MTRマウント経由の伝達を低減させる機能 ※F-5と同じ | ー | 273 | 29 | ※F-5と同じ | ※F-5と同じ | 38 | ー | 10 | ※F-5と同じ | ー | [5 empty] | 0 | 0
1445 | 1 | Master | [13 empty] | 6 | 運転性 | 1 | 車両 |  |  |  | 250 | 56 | トルクリプル振動の運転性評点3.25点以上 | Gpp ≦ 0.009[G] ※LPF 20Hz | 394 | 登坂35％~グリップ限界、発進時もしくは極低車速走行時 | 72 | トルクリプルによる加振力を低減する機能 | ー | 266 | 21 | D/SFTトルクプロフィール | D/SFTトルクpp値:20Nm以下※両軸 | 38 | ー | 1 | PWTシステム | ー | [5 empty] | 0 | 0
1446 | 1 | Master | [13 empty] | 6 | 運転性 | 1 | 車両 |  |  |  | 251 | 183 | トルクリプル振動の運転性評点3.5点以上 (バラつき下限3.25点以上) | Gpp ≦ 0.006[G] ※LPF20Hz (バラつき下限Gpp ≦ 0.009[G]) | 73 | 平坦路、ブレーキ停止時 | 73 | 停止中のトルク変動を抑制する機能 | ー | 266 | 21 | D/SFTトルクプロフィール | D/SFTトルクpp値:14Nm以下※両軸 | 38 | ー | 1 | PWTシステム | ー | [5 empty] | 0 | 0
1447 | 1 | Master | [13 empty] | 6 | 運転性 | 1 | 車両 |  |  |  | 131 | 57 | サージ 運転性評点3.5点以上 | Gpp ≦ 0.023[G] ※9Hz LPF (Conv流用指標のため) | 74 | 一定速走行および一定加速度走行 (タイヤ一次とねじり固有値が重なる車速、もしくはモータートルク変動が最も発生しやすい車速) | 209 | 一低速走行時のD/SFTトルク変動を低減する機能 | ー | 266 | 21 | D/SFTトルクプロフィール | D/SFTトルクpp値:20Nm以下※両軸 | 38 | ー | 1 | PWTシステム | ー | [5 empty] | 0 | 0
1448 | 1 | Master | [13 empty] | 6 | 運転性 | 1 | 車両 |  |  |  | 131 | 57 | サージ 運転性評点3.5点以上 | Gpp ≦ 0.023[G] ※9Hz LPF (Conv流用指標のため) | 74 | 一定速走行および一定加速度走行 (タイヤ一次とねじり固有値が重なる車速、もしくはモータートルク変動が最も発生しやすい車速) | 209 | 一低速走行時のD/SFTトルク変動を低減する機能 | ー | 275 | 120 | 車両特性 ※F-4と同じ | ※F-4と同じ | 38 | ー | 27 | ※F-4と同じ | ー | [5 empty] | 0 | 0
1449 | 1 | Master | [13 empty] | 6 | 運転性 | 1 | 車両 |  |  |  | 131 | 57 | サージ 運転性評点3.5点以上 | Gpp ≦ 0.023[G] ※9Hz LPF (Conv流用指標のため) | 74 | 一定速走行および一定加速度走行 (タイヤ一次とねじり固有値が重なる車速、もしくはモータートルク変動が最も発生しやすい車速) | 209 | 一低速走行時のD/SFTトルク変動を低減する機能 | ー | 276 | 121 | タイヤ特性 | タイヤユニフォーミティ(TFV) :130N以下 | 38 | ー | 7 | Vehicle | ー | [5 empty] | 0 | 0
1450 | 1 | Master | [13 empty] | 6 | 運転性 | 1 | 車両 |  |  |  | 131 | 57 | サージ 運転性評点3.5点以上 | Gpp ≦ 0.023[G] ※9Hz LPF (Conv流用指標のため) | 74 | 一定速走行および一定加速度走行 (タイヤ一次とねじり固有値が重なる車速、もしくはモータートルク変動が最も発生しやすい車速) | 25 | MTRマウント経由の伝達を低減させる機能 ※F-5と同じ | ー | 273 | 29 | ※F-5と同じ | ※F-5と同じ | 38 | ー | 10 | ※F-5と同じ | ー | [5 empty] | 0 | 0
1451 | 1 | Master | [13 empty] | 6 | 運転性 | 1 | 車両 |  |  |  | 132 | 58 | セレクトショック 運転性評点3.5点以上 | ショック Gpp1≦0.03G (max Gpp) Gpp2≦0.015G (2nd max Gpp) ラグ tGp≦1.0sec ※9Hz LPF | 75 | R⇔Dセレクト | 75 | セレクトによるガタ反転時の加振力を低減させる機能 | ー | 266 | 21 | D/SFTトルクプロフィール | D/SFTトルクpp値:40Nm以下※両軸 | 38 | ー | 1 | PWTシステム | ー | [5 empty] | 0 | 0
1452 | 1 | Master | [13 empty] | 6 | 運転性 | 1 | 車両 |  |  |  | 132 | 58 | セレクトショック 運転性評点3.5点以上 | ショック Gpp1≦0.03G (max Gpp) Gpp2≦0.015G (2nd max Gpp) ラグ tGp≦1.0sec ※9Hz LPF | 75 | R⇔Dセレクト | 75 | セレクトによるガタ反転時の加振力を低減させる機能 | ー | 275 | 120 | 車両特性 ※F-4と同じ | ※F-4と同じ | 38 | ー | 27 | ※F-4と同じ | ー | [5 empty] | 0 | 0
1453 | 1 | Master | [13 empty] | 6 | 運転性 | 1 | 車両 |  |  |  | 132 | 58 | セレクトショック 運転性評点3.5点以上 | ショック Gpp1≦0.03G (max Gpp) Gpp2≦0.015G (2nd max Gpp) ラグ tGp≦1.0sec ※9Hz LPF | 75 | R⇔Dセレクト | 25 | MTRマウント経由の伝達を低減させる機能 ※F-5と同じ | ー | 273 | 29 | ※F-5と同じ | ※F-5と同じ | 38 | ー | 10 | ※F-5と同じ | ー | [5 empty] | 0 | 0
1454 | 1 | Master | [13 empty] | 6 | 運転性 | 1 | 車両 |  |  |  | 133 | 59 | 登坂P解除時ショック 運転性評点3.0点以上 | Gpp≦0.18G ※w/o LPF | 76 | P⇒Dセレクト @18%登坂 | 76 | P解除時の加振力を低減させる機能 | ー | 266 | 21 | D/SFTトルクプロフィール | D/SFTトルクpp値:180Nm以下※両軸 | 38 | ー | 1 | PWTシステム | ー | [5 empty] | 0 | 0
1455 | 1 | Master | [13 empty] | 6 | 運転性 | 1 | 車両 |  |  |  | 133 | 59 | 登坂P解除時ショック 運転性評点3.0点以上 | Gpp≦0.18G ※w/o LPF | 76 | P⇒Dセレクト @18%登坂 | 76 | P解除時の加振力を低減させる機能 | ー | 275 | 120 | 車両特性 ※F-4と同じ | ※F-4と同じ | 38 | ー | 27 | ※F-4と同じ | ー | [5 empty] | 0 | 0
1456 | 1 | Master | [13 empty] | 6 | 運転性 | 1 | 車両 |  |  |  | 133 | 59 | 登坂P解除時ショック 運転性評点3.0点以上 | Gpp≦0.18G ※w/o LPF | 76 | P⇒Dセレクト @18%登坂 | 25 | MTRマウント経由の伝達を低減させる機能 ※F-5と同じ | ー | 273 | 29 | ※F-5と同じ | ※F-5と同じ | 38 | ー | 10 | ※F-5と同じ | ー | [5 empty] | 0 | 0
1457 | 1 | Master | [13 empty] | 6 | 運転性 | 1 | 車両 |  |  |  | 134 | 60 | 登坂P解除時ショック 運転性評点3.5点以上 | Gpp≦0.08G ※w/o LPF | 77 | P⇒Dセレクト @18%登坂 EUR仕向け | 76 | P解除時の加振力を低減させる機能 | ー | 277 | 122 | ePKB | AutoHold-ON時、Pセレクトと連動してePKBが作動すること | 38 | ー | 28 | chassis SYS (XF2) | ー | [5 empty] | 0 | 0
1458 | 1 | Master | [13 empty] | 6 | 運転性 | 1 | 車両 |  |  |  | 135 | 61 | 登坂停車状態からブレーキOFFした際のずり下がりに対する官能評点3.5点 | ずり下がり量：6.4cm以下 | 78 | 8%登坂停車状態からブレーキを即離して1sec後 | 77 | クリープトルクを発生させる機能 | ー | 266 | 21 | D/SFTトルクプロフィール | TBD | 38 | ー | 1 | PWTシステム | ー | [5 empty] | 0 | 0
1459 | 1 | Master | [13 empty] | 6 | 運転性 | 1 | 車両 |  |  |  | 136 | 62 | ブレーキ減速時の停車直前のショック 運転性評点3.5点以上 | Gpp≦0.022G (w/o LPF) | 79 | ブレーキ減速時の停車直前（-0.2G減速） | 78 | MTRトルク0Nm指示時のガタハンチングを防ぐ機能 | ー | 266 | 21 | D/SFTトルクプロフィール | D/SFTトルクpp値:20Nm以下※両軸 | 38 | ー | 1 | PWTシステム | ー | [5 empty] | 0 | 0
1460 | 1 | Master | [13 empty] | 6 | 運転性 | 1 | 車両 |  |  |  | 137 | 63 | 入出力制限作動時 運転性評点3.5点以上 | Gjerk(絶対値)≦0.03G/s ※PZ1A SDSW課題で現地商品性、UE2、XTLで決めた車両目標。 | 80 | 高車速帯の繰り返し加速 ①150kph→WOT再加速し最高速繰り返し（アウトバーン超高速繰り返し加速モード） ②最高速が150kph以下の場合はUE2とテストケースを決める ※PZ1A SDSW課題の再防の為、判断したTestCaseを基に記載 | 79 | 駆動力変化を低減させる機能 | ー | 278 | 21 | D/SFTトルクプロフィール | TBD | 83 | 入出力制限作動時 | 1 | PWTシステム | ー | [5 empty] | 0 | 0
1461 | 1 | Master | [13 empty] | 6 | 運転性 | 1 | 車両 |  |  |  | 138 | 64 | 停車中に車輪速が微小変動した際の運転性評点4.0点以 | Gpp≦0.01G ※w/o LPF | 81 | 停車中の車輪速微小変動時 | 80 | 加振力を低減させる機能 | ー | 266 | 21 | D/SFTトルクプロフィール | D/SFTトルクpp値:6Nm以下 ※両軸 | 38 | ー | 1 | PWTシステム | ー | [5 empty] | 0 | 0
1462 | 1 | Master | [13 empty] | 6 | 運転性 | 1 | 車両 |  |  |  | 252 | 184 | Rr駆動力配分変化時 運転性評点4.0 点以上 | Gpp≦0.01G ※w/o LPF | 82 | Rr駆動力配分状態遷移最厳シーン(ex.開度一定、車速スイープでRr駆動力配分が変化するシーン) | 81 | Rr駆動力配分変化による加振力を低減させる機能 | ー | 266 | 21 | D/SFTトルクプロフィール | D/SFTトルクpp値:6Nm以下 ※両軸 | 38 | ー | 1 | PWTシステム | ー | [5 empty] | 0 | 0
1463 | 1 | Master | [13 empty] | 6 | 運転性 | 1 | 車両 |  |  |  | 253 | 185 | d軸放電作動⇔非作動切り替え時の運転性評点4.0点以上 | 前後G変化≦ 0.01G/s ※w/o LPF | 395 | d軸放電作動⇔非作動時切り替え時 | 210 | d軸放電作動⇔非作動の実トルク変化に伴う駆動力変化を低減させる機能 | ー | 266 | 21 | D/SFTトルクプロフィール | TBD | 38 | ー | 1 | PWTシステム | ー | [5 empty] | 0 | 0
1498 | 1 | Master | [13 empty] | 6 | 運転性 | 2 | システム |  |  |  | 140 | 66 | D/SFTトルクプロフィール | D/SFTトルクpp値:10Nm以下※両軸 | 38 | ー | 82 | MTRトルク | ー | 279 | 123 | MTRトルクプロフィール | ー | 38 | ー | 4 | MOT/INV | ー | 1428 |  |  |  |  | 0 | 0
1499 | 1 | Master | [13 empty] | 6 | 運転性 | 2 | システム |  |  |  | 140 | 66 | D/SFTトルクプロフィール | D/SFTトルクpp値:10Nm以下※両軸 | 38 | ー | 83 | 駆動捩じり系ハード特性 | ー | 282 | 124 | D/SFT剛性 | 262Nm/deg (左右合算) | 38 | ー | 29 | D/SFT (UI5,2J2) | ー | 1428 |  |  |  |  | 0 | 0
1500 | 1 | Master | [13 empty] | 6 | 運転性 | 2 | システム |  |  |  | 140 | 66 | D/SFTトルクプロフィール | D/SFTトルクpp値:10Nm以下※両軸 | 38 | ー | 83 | 駆動捩じり系ハード特性 | ー | 283 | 125 | D/SFTガタ (スプライン除く) | Fr:0.8deg以下 Rr:0.5deg以下 ※D/SFT軸上 NEM基準値 | 38 | ー | 29 | D/SFT (UI5,2J2) | ー | 1428 |  |  |  |  | 0 | 0
1501 | 1 | Master | [13 empty] | 6 | 運転性 | 2 | システム |  |  |  | 140 | 66 | D/SFTトルクプロフィール | D/SFTトルクpp値:10Nm以下※両軸 | 38 | ー | 83 | 駆動捩じり系ハード特性 | ー | 284 | 126 | MTR～減速機ガタ (D/SFTスプライン含む) | 2WD:0.85deg±0.39deg以下 4WD Fr:0.85deg±0.41deg以下 4WD Rr:0.86deg±0.39deg以下 ※D/SFT軸上 | 38 | ー | 30 | Reducer (UV4) | ー | 1428 |  |  |  |  | 0 | 0
1502 | 1 | Master | [13 empty] | 6 | 運転性 | 2 | システム |  |  |  | 140 | 66 | D/SFTトルクプロフィール | D/SFTトルクpp値:10Nm以下※両軸 | 38 | ー | 83 | 駆動捩じり系ハード特性 | ー | 285 | 127 | 減速機フリクション (ノミナル) | (Given) 0.38Nm※MTR端 | 38 | ー | 30 | Reducer (UV4) | ー | 1428 |  |  |  |  | 0 | 0
1503 | 1 | Master | [13 empty] | 6 | 運転性 | 2 | システム |  |  |  | 140 | 66 | D/SFTトルクプロフィール | D/SFTトルクpp値:10Nm以下※両軸 | 38 | ー | 83 | 駆動捩じり系ハード特性 | ー | 286 | 128 | 減速機フリクション (バラつき) | ±0.3Nm以下 ※MTR端 | 38 | ー | 30 | Reducer (UV4) | ー | 1428 |  |  |  |  | 0 | 0
1504 | 1 | Master | [13 empty] | 6 | 運転性 | 2 | システム |  |  |  | 140 | 66 | D/SFTトルクプロフィール | D/SFTトルクpp値:10Nm以下※両軸 | 38 | ー | 83 | 駆動捩じり系ハード特性 | ー | 287 | 129 | MTRイナーシャ | (Given) Fr:0.031kg・m^2 | 38 | ー | 31 | MTR (UV2) | ー | 1428 |  |  |  |  | 0 | 0
1505 | 1 | Master | [13 empty] | 6 | 運転性 | 2 | システム |  |  |  | 140 | 66 | D/SFTトルクプロフィール | D/SFTトルクpp値:10Nm以下※両軸 | 38 | ー | 83 | 駆動捩じり系ハード特性 | ー | 287 | 129 | MTRイナーシャ | (Given) Rr:0.031kg・m^2 | 38 | ー | 31 | MTR (UV2) | ー | 1428 |  |  |  |  | 0 | 0
1506 | 1 | Master | [13 empty] | 6 | 運転性 | 2 | システム |  |  |  | 140 | 66 | D/SFTトルクプロフィール | D/SFTトルクpp値:10Nm以下※両軸 | 38 | ー | 83 | 駆動捩じり系ハード特性 | ー | 288 | 130 | 減速機イナーシャ | (Given) Fr:0.00257kg・m^2 | 38 | ー | 30 | Reducer (UV4) | ー | 1428 |  |  |  |  | 0 | 0
1507 | 1 | Master | [13 empty] | 6 | 運転性 | 2 | システム |  |  |  | 140 | 66 | D/SFTトルクプロフィール | D/SFTトルクpp値:10Nm以下※両軸 | 38 | ー | 83 | 駆動捩じり系ハード特性 | ー | 288 | 130 | 減速機イナーシャ | (Given) Fr:0.00274kg・m^2 | 38 | ー | 30 | Reducer (UV4) | ー | 1428 |  |  |  |  | 0 | 0
1508 | 1 | Master | [13 empty] | 6 | 運転性 | 2 | システム |  |  |  | 140 | 66 | D/SFTトルクプロフィール | D/SFTトルクpp値:10Nm以下※両軸 | 38 | ー | 83 | 駆動捩じり系ハード特性 | ー | 289 | 131 | D/SFTイナーシャ | (Given)TBD ※想定されるラインアップ軸径では影響微小 | 38 | ー | 29 | D/SFT (UI5,2J2) | ー | 1428 |  |  |  |  | 0 | 0
1509 | 1 | Master | [13 empty] | 6 | 運転性 | 2 | システム |  |  |  | 140 | 66 | D/SFTトルクプロフィール | ー | 38 | ー | 82 | MTRトルク | ー | 279 | 123 | MTRトルクプロフィール | A.全開発進 tTg01 ≦ 0.2 [sec] (0.1G発生に必要なトルクを発生するまでの時間) ※0.1G発生するのに必要なトルク:Tg01=70Nm | 38 | ー | 4 | MOT/INV | ー | 1439 |  |  |  |  | 0 | 0
1510 | 1 | Master | [13 empty] | 6 | 運転性 | 2 | システム |  |  |  | 140 | 66 | D/SFTトルクプロフィール | ー | 38 | ー | 82 | MTRトルク | ー | 279 | 123 | MTRトルクプロフィール | B.全開再加速 tTg01 ≦ TBD [sec] | 38 | ー | 4 | MOT/INV | ー | 1440 |  |  |  |  | 0 | 0
1511 | 1 | Master | [13 empty] | 6 | 運転性 | 2 | システム |  |  |  | 140 | 66 | D/SFTトルクプロフィール | D/SFTトルクpp値:10Nm以下※両軸 | 38 | ー | 82 | MTRトルク | ー | 279 | 123 | MTRトルクプロフィール | ー | 38 | ー | 4 | MOT/INV | ー | 1441 |  |  |  |  | 0 | 0
1512 | 1 | Master | [13 empty] | 6 | 運転性 | 2 | システム |  |  |  | 140 | 66 | D/SFTトルクプロフィール | D/SFTトルクpp値:10Nm以下※両軸 | 38 | ー | 83 | 駆動捩じり系ハード特性 | ー | 290 | 132 | ※F-3と同じ | ※F-3と同じ | 84 | ※F-3と同じ | 32 | ※F-3と同じ | ー | 1441 |  |  |  |  | 0 | 0
1513 | 1 | Master | [13 empty] | 6 | 運転性 | 2 | システム |  |  |  | 254 |  |  |  | 38 | ー | 83 | 駆動捩じり系ハード特性 | ー | 290 | 132 | ※F-3と同じ | ※F-3と同じ | 84 | ※F-3と同じ | 32 | ※F-3と同じ | ー | 1441 |  |  |  |  | 0 | 0
1514 | 1 | Master | [13 empty] | 6 | 運転性 | 2 | システム |  |  |  | 140 | 66 | D/SFTトルクプロフィール | D/SFTトルクpp値:14Nm以下 ※両軸 | 38 | ー | 82 | MTRトルク | ー | 279 | 123 | MTRトルクプロフィール | ー | 38 | ー | 4 | MOT/INV | ー | 1442 |  |  |  |  | 0 | 0
1515 | 1 | Master | [13 empty] | 6 | 運転性 | 2 | システム |  |  |  | 140 | 66 | D/SFTトルクプロフィール | D/SFTトルクpp値:14Nm以下 ※両軸 | 38 | ー | 83 | 駆動捩じり系ハード特性 | ー | 290 | 132 | ※F-3と同じ | ※F-3と同じ | 84 | ※F-3と同じ | 32 | ※F-3と同じ | ー | 1442 |  |  |  |  | 0 | 0
1516 | 1 | Master | [13 empty] | 6 | 運転性 | 2 | システム |  |  |  | 140 | 66 | D/SFTトルクプロフィール | D/SFTトルクpp値:20Nm以下※両軸 | 38 | ー | 82 | MTRトルク | ー | 281 | 123 | MTRトルクプロフィール | ー | 85 | トルク指令値: 最大トルク-10Nm | 4 | MOT/INV | ー | 1445 |  |  |  |  | 0 | 0
1517 | 1 | Master | [13 empty] | 6 | 運転性 | 2 | システム |  |  |  | 140 | 66 | D/SFTトルクプロフィール | D/SFTトルクpp値:14Nm以下※両軸 | 38 | ー | 82 | MTRトルク | ー | 536 | 123 | MTRトルクプロフィール | ー | 396 | トルク指令値: 0Nm一定 | 4 | MOT/INV | ー | 1446 |  |  |  |  | 0 | 0
1518 | 1 | Master | [13 empty] | 6 | 運転性 | 2 | システム |  |  |  | 140 | 66 | D/SFTトルクプロフィール | D/SFTトルクpp値:20Nm以下 ※両軸 | 38 | ー | 82 | MTRトルク | ー | 279 | 123 | MTRトルクプロフィール | ー | 38 | ー | 4 | MOT/INV | ー | 1447 |  |  |  |  | 0 | 0
1519 | 1 | Master | [13 empty] | 6 | 運転性 | 2 | システム |  |  |  | 140 | 66 | D/SFTトルクプロフィール | D/SFTトルクpp値:20Nm以下 ※両軸 | 38 | ー | 83 | 駆動捩じり系ハード特性 | ー | 290 | 132 | ※F-3と同じ | ※F-3と同じ | 84 | ※F-3と同じ | 32 | ※F-3と同じ | ー | 1447 |  |  |  |  | 0 | 0
1520 | 1 | Master | [13 empty] | 6 | 運転性 | 2 | システム |  |  |  | 140 | 66 | D/SFTトルクプロフィール | D/SFTトルクpp値:40Nm以下 ※両軸 | 38 | ー | 82 | MTRトルク | ー | 279 | 123 | MTRトルクプロフィール | ー | 38 | ー | 4 | MOT/INV | ー | 1451 |  |  |  |  | 0 | 0
1521 | 1 | Master | [13 empty] | 6 | 運転性 | 2 | システム |  |  |  | 140 | 66 | D/SFTトルクプロフィール | D/SFTトルクpp値:40Nm以下 ※両軸 | 38 | ー | 83 | 駆動捩じり系ハード特性 | ー | 290 | 132 | ※F-3と同じ | ※F-3と同じ | 84 | ※F-3と同じ | 32 | ※F-3と同じ | ー | 1451 |  |  |  |  | 0 | 0
1522 | 1 | Master | [13 empty] | 6 | 運転性 | 2 | システム |  |  |  | 140 | 66 | D/SFTトルクプロフィール | D/SFTトルクpp値:180Nm以下※両軸 | 38 | ー | 82 | MTRトルク | ー | 279 | 123 | MTRトルクプロフィール | ー | 38 | ー | 4 | MOT/INV | ー | 1454 |  |  |  |  | 0 | 0
1523 | 1 | Master | [13 empty] | 6 | 運転性 | 2 | システム |  |  |  | 140 | 66 | D/SFTトルクプロフィール | D/SFTトルクpp値:180Nm以下※両軸 | 38 | ー | 83 | 駆動捩じり系ハード特性 | ー | 290 | 132 | ※F-3と同じ | ※F-3と同じ | 84 | ※F-3と同じ | 32 | ※F-3と同じ | ー | 1454 |  |  |  |  | 0 | 0
1524 | 1 | Master | [13 empty] | 6 | 運転性 | 2 | システム |  |  |  | 140 | 66 | D/SFTトルクプロフィール | TBD | 38 | ー | 82 | MTRトルク | ー | 279 | 123 | MTRトルクプロフィール | ー | 38 | ー | 4 | MOT/INV | ー | 1458 |  |  |  |  | 0 | 0
1525 | 1 | Master | [13 empty] | 6 | 運転性 | 2 | システム |  |  |  | 140 | 66 | D/SFTトルクプロフィール | D/SFTトルクpp値:20Nm以下※両軸 | 38 | ー | 82 | MTRトルク | ー | 279 | 123 | MTRトルクプロフィール | ー | 38 | ー | 4 | MOT/INV | ー | 1459 |  |  |  |  | 0 | 0
1527 | 1 | Master | [13 empty] | 6 | 運転性 | 2 | システム |  |  |  | 140 | 66 | D/SFTトルクプロフィール | TBD | 38 | ー | 82 | MTRトルク | ー | 537 | 442 | MTRトルクプロフィールforBAT | ー | 38 | ー | 18 | BAT | DB:L要求変更しました | 1460 |  |  |  |  | 0 | 0
1528 | 1 | Master | [13 empty] | 6 | 運転性 | 2 | システム |  |  |  | 140 | 66 | D/SFTトルクプロフィール | D/SFTトルクpp値:6Nm以下 ※両軸 | 38 | ー | 82 | MTRトルク | ー | 279 | 123 | MTRトルクプロフィール | ー | 38 | ー | 4 | MOT/INV | ー | 1461 |  |  |  |  | 0 | 0
1529 | 1 | Master | [13 empty] | 6 | 運転性 | 2 | システム |  |  |  | 140 | 66 | D/SFTトルクプロフィール | D/SFTトルクpp値:6Nm以下 ※両軸 | 38 | ー | 82 | MTRトルク | ー | 292 | 134 | Rr MTRトルクプロフィール | ー | 38 | ー | 22 | 4WD | ー | 1462 |  |  |  |  | 0 | 0
1531 | 1 | Master | [13 empty] | 6 | 運転性 | 2 | システム |  |  |  | 140 | 66 | D/SFTトルクプロフィール | D/SFTトルクpp値:6Nm以下 ※両軸 | 38 | ー | 82 | MTRトルク | ー | 279 | 123 | MTRトルクプロフィール | ー | 38 | ー | 4 | MOT/INV | ー | 1463 |  |  |  |  | 0 | 0
1820 | 1 | Master | [13 empty] | 9 | GB | 4 | コンポーネント |  |  |  | 255 | 186 | MTR～減速機ガタ (D/SFTスプライン含む) | Fr:1.052deg±0.412deg以下 Rr:1.070deg±0.413deg以下 | 397 | ・D/SFT軸上 ・MTR～減速機内部～Diff SunGear-D/SFTスプラインまでの各要素の図面値の二乗和平均 | [17 empty] | 0 | 0
1821 | 1 | Master | [13 empty] | 9 | GB | 4 | コンポーネント |  |  |  | 256 | 187 | 減速機フリクション (ノミナル) | (Given) 0.76Nm @XC2C値仮置き | 97 | 750rpm,10Nm,60℃±20℃ | [17 empty] | 0 | 0
1822 | 1 | Master | [13 empty] | 9 | GB | 4 | コンポーネント |  |  |  | 257 | 188 | 減速機フリクション バラつき | ±0.3Nm以下 ※MTR端 | 97 | 750rpm,10Nm,60℃±20℃ | [17 empty] | 0 | 0
1823 | 1 | Master | [13 empty] | 9 | GB | 4 | コンポーネント |  |  |  | 258 | 189 | 減速機イナーシャ(Fr) | (Given) Fr:0.000827kg・m^2 | 98 | MOT軸上 ※Parkギヤあり前提のイナーシャで記載 | [17 empty] | 0 | 0
1824 | 1 | Master | [13 empty] | 9 | GB | 4 | コンポーネント |  |  |  | 259 | 190 | 減速機イナーシャ(Rr) | (Given) Fr:0.000556kg・m^2 | 99 | MOT軸上 前提：Frに対し、Parkギヤなし仕様 (ギヤ比はFrと同一で仮置き) | [17 empty] | 0 | 0
1825 | 1 | Master | [13 empty] | 9 | GB | 4 | コンポーネント |  |  |  | 260 | 191 | FR減速機効率 別紙1参照 | Fr減速機効率がSOC100%で 96.5% | 398 | FR:減速比11.136、ギア油温60℃ | [17 empty] | 0 | 0
1826 | 1 | Master | [13 empty] | 9 | GB | 4 | コンポーネント |  |  |  | 261 | 192 | RR減速機効率 別紙1参照 | Rr減速機効率がSOC100%で 96.6% | 399 | RR:減速比10.3、ギア油温60℃ | [17 empty] | 0 | 0
1827 | 1 | Master | [13 empty] | 9 | GB | 4 | コンポーネント |  |  |  | 495 | 193 | FR減速機 効率（or損失） | 0.97 | 629 | [18 empty] | 0 | 0
1828 | 1 | Master | [13 empty] | 9 | GB | 4 | コンポーネント |  |  |  | 496 | 194 | FR減速機 ギヤ比 | 11.136 | 630 | [18 empty] | 0 | 0
1829 | 1 | Master | [13 empty] | 9 | GB | 4 | コンポーネント |  |  |  | 497 | 195 | RR減速機 効率（or損失） | 0.97 | 631 | [18 empty] | 0 | 0
1831 | 1 | Master | [13 empty] | 9 | GB | 4 | コンポーネント |  |  |  | 498 | 197 | RR減速機 ギヤ比 | 10.3 | 632 | [18 empty] | 0 | 0
1832 | 1 | Master | [13 empty] | 9 | GB | 4 | コンポーネント |  |  |  | 499 | 198 | GBフリクション MPA | 「(GBフリクションMAP)kei油温計算用補完マップ」以下のフリクション | 633 | [18 empty] | 0 | 0
1833 | 1 | Master | [13 empty] | 9 | GB | 4 | コンポーネント |  |  |  | 500 | 199 | Fr GBのケース表面積 | Fr 0.26m2以上 | 634 | [18 empty] | 0 | 0
1834 | 1 | Master | [13 empty] | 9 | GB | 4 | コンポーネント |  |  |  | 501 | 200 | Rr GBのケース表面積 | Rr 0.26m2以上 | 635 | [18 empty] | 0 | 0
1835 | 1 | Master | [13 empty] | 9 | GB | 4 | コンポーネント |  |  |  | 502 | 201 | PP固有値 | ≧187Hz (XC2C同等) | 636 | [12 empty] | GBへの割付け不明 | [5 empty] | 0 | 0
1836 | 1 | Master | [13 empty] | 9 | GB | 4 | コンポーネント |  |  |  | 271 | 202 | Fr減速機ギヤノイズ | <ポジションギヤノイズ> 22次 ギヤ比11.136前提、4WDは前後ギヤ比が異なる前提 80Nm ギヤノイズ評価点振動上下≦0.035μm (XC2C -7dB) (1.3k-1.8kHz:0.053μm) -40Nm ギヤノイズ評価点振動上下 0.035μm (1.3-1.8kHz 0.075μｍ) (XC2C -7dB) ※4WD前後同ギヤ比の場合は上記より各要求値-3dBとする | 409 | ePWT-ASSY WOT 80Nm -40Nm ※ePedal, ブレーキオフ | [11 empty] | ・代表点はマウント先端振動との相関が取れる位置とする事 ・左記は代表管理トルク ※その他のトルクはトルク比例感度とする。 | [5 empty] | 0 | 0
1837 | 1 | Master | [13 empty] | 9 | GB | 4 | コンポーネント |  |  |  | 272 | 202 | Fr減速機ギヤノイズ | <ファイナルギヤノイズ> ギヤ比11.136前提、4WDは前後ギヤ比が異なる前提 5.66次 80Nm ギヤノイズ評価点振動上下≦0.23μm (XC2C同等) (750-1kHz 振動≦0.33μm) (XC2C同等) -40Nm ギヤノイズ評価点振動上下≦0.23μm (XC2C同等) ※4WD前後同ギヤ比の場合は上記より各要求値-3dBとする | 410 | ePWT-ASSY WOT 80Nm -40Nm※ePedal, ブレーキオフ | [11 empty] | ↑ | [5 empty] | 0 | 0
1838 | 1 | Master | [13 empty] | 9 | GB | 4 | コンポーネント |  |  |  | 273 | 202 | Fr減速機ギヤノイズ | ギヤ比11.136前提、4WDは前後ギヤ比が異なる前提 <ポジションギヤノイズ> 22次 80Nm ギヤノイズ評価点振動上下≦0.035μm (XC2C -7dB) (1.3k-1.8kHz:0.053μm) -40Nm ギヤノイズ評価点振動上下 0.035μm (1.3-1.8kHz 0.075μｍ) (XC2C -7dB) <ファイナルギヤノイズ> 5.66次 80Nm ギヤノイズ評価点振動上下≦0.23μm (XC2C同等) (750-1kHz 振動≦0.33μm) (XC2 | 411 | -40Nm | [17 empty] | 0 | 0
1839 | 1 | Master | [13 empty] | 9 | GB | 4 | コンポーネント |  |  |  | 274 | 203 | RR減速機ギヤノイズ | <ポジションギヤノイズ> ギヤ比10.383前提、4WDは前後ギヤ比が異なる前提 22次 80Nm ギヤノイズ評価点振動上下 0.04μm (XC2C -6dB) (1.3k-1.8kHz 0.06μm) (XC2C -6dB) -40Nm ギヤノイズ評価点振動上下 0.04μm (XC2C -6dB) (1.3-1.8kHz 0.085μｍ) (XC2C -6dB) ※4WD前後同ギヤ比の場合は上記より各要求値-3dBとする | 409 | ePWT-ASSY WOT 80Nm -40Nm ※ePedal, ブレーキオフ | [11 empty] | ・代表点はマウント先端振動との相関が取れる位置とする事 ・左記は代表管理トルク ※その他のトルクはトルク比例感度とする。 | [5 empty] | 0 | 0
1840 | 1 | Master | [13 empty] | 9 | GB | 4 | コンポーネント | [6 empty] | <ファイナルギヤノイズ> ギヤ比10.383前提、前後ギヤ比が異なる前提 5.66次 80Nm ギヤノイズ評価点振動上下 0.23μm (XC2C同等) (750-1kHz0.33μm) (XC2C同等) -40Nm ギヤノイズ評価点振動上下0.23μm (XC2C同等) ※4WD前後同ギヤ比の場合は上記より各要求値-3dBとする | [13 empty] | ↑ | [5 empty] | 0 | 0
1841 | 1 | Master | [13 empty] | 9 | GB | 4 | コンポーネント |  |  |  | 276 | 205 | Rr減速機ギヤノイズ | ギヤ比10.383前提、4WDは前後ギヤ比が異なる前提 <ポジションギヤノイズ> 22次 80Nm ギヤノイズ評価点振動上下 0.04μm (XC2C -6dB) (1.3k-1.8kHz 0.06μm) (XC2C -6dB) -40Nm ギヤノイズ評価点振動上下 0.04μm (XC2C -6dB) (1.3-1.8kHz 0.085μｍ) (XC2C -6dB) <ファイナルギヤノイズ> 5.66次 80Nm ギヤノイズ評価点振動上下 0.23μm (XC2C同等) (750- | 411 | -40Nm | [17 empty] | 0 | 0
1842 | 1 | Master | [13 empty] | 9 | GB | 4 | コンポーネント |  |  |  | 503 | 206 | FR-RRモータ・ギアノイズ要求 | FR-RR 周波数離間率 4%以上 | 637 | [18 empty] | 0 | 0
1843 | 1 | Master | [13 empty] | 9 | GB | 4 | コンポーネント |  |  |  | 504 | 207 | 減速機エンドプレー | 減速機エンドプレー≦0.18mm (XC2C同等) | 638 | [18 empty] | 0 | 0
1844 | 1 | Master | [13 empty] | 9 | GB | 4 | コンポーネント |  |  |  | 505 | 208 | 2軸のギア倒れ量 | 60μm以下 (D-SUV RFL) | 639 | [18 empty] | 0 | 0
1845 | 1 | Master | [13 empty] | 9 | GB | 4 | コンポーネント |  |  |  | 506 | 209 | ギア比 | 12.728 | 640 | [12 empty] | FR トルク増幅 | [5 empty] | 0 | 0
1846 | 1 | Master | [13 empty] | 9 | GB | 4 | コンポーネント |  |  |  | 507 | 210 | 伝達効率 | （燃費要求から決定） | 641 | [12 empty] | FR トルク増幅 | [5 empty] | 0 | 0
1847 | 1 | Master | [13 empty] | 9 | GB | 4 | コンポーネント |  |  |  | 508 | 209 | ギア比 | 11.636 | 642 | [12 empty] | RR トルク増幅 | [5 empty] | 0 | 0
1848 | 1 | Master | [13 empty] | 9 | GB | 4 | コンポーネント |  |  |  | 509 | 210 | 伝達効率 | （燃費要求から決定） | 643 | [12 empty] | RR トルク増幅 | [5 empty] | 0 | 0
1849 | 1 | Master | [13 empty] | 9 | GB | 4 | コンポーネント |  |  |  | 510 | 211 | 最大許容回転数[rpm] |  | 644 | [12 empty] | RR減速機_NH_目標性能計画図□3-J32V-PT1 +J42U-PDI | [5 empty] | 0 | 0
1850 | 1 | Master | [13 empty] | 9 | GB | 4 | コンポーネント |  |  |  | 511 | 212 | 回転体イナーシャ：D/SFT軸上(両側Total) |  | 645 | [12 empty] | RR減速機_NH_目標性能計画図□3-J32V-PT1 +J42U-PDI | [5 empty] | 0 | 0
1851 | 1 | Master | [13 empty] | 9 | GB | 4 | コンポーネント |  |  |  | 512 | 213 | 質量（wet） |  | 646 | [12 empty] | RR減速機_NH_目標性能計画図□3-J32V-PT1 +J42U-PDI | [5 empty] | 0 | 0
1852 | 1 | Master | [13 empty] | 9 | GB | 4 | コンポーネント |  |  |  | 513 | 214 | うなり音 |  | 647 | [12 empty] | RR減速機_NH_目標性能計画図□3-J32V-PT1 +J42U-PDI ※RFLと重複 | [5 empty] | 0 | 0
1853 | 1 | Master | [13 empty] | 9 | GB | 4 | コンポーネント |  |  |  | 514 | 215 | 異音対策(コトコト音防止) |  | 648 | [12 empty] | RR減速機_NH_目標性能計画図□3-J32V-PT1 +J42U-PDI ※RFLと重複 | [5 empty] | 0 | 0
1854 | 1 | Master | [13 empty] | 9 | GB | 4 | コンポーネント |  |  |  | 515 | 216 | 衝撃強度 | 衝撃MATRIXを満足する部品強度のこと | 649 | [12 empty] | RR減速機_NH_目標性能計画図□3-J32V-PT1 +J42U-PDI | [5 empty] | 0 | 0
1855 | 1 | Master | [13 empty] | 9 | GB | 4 | コンポーネント |  |  |  | 516 | 217 | 疲労強度 | 市場寿命目標値を満足する部品強度のこと | 650 | [12 empty] | RR減速機_NH_目標性能計画図□3-J32V-PT1 +J42U-PDI | [5 empty] | 0 | 0
1856 | 1 | Master | [13 empty] | 9 | GB | 4 | コンポーネント |  |  |  | 517 | 218 | エンマン強度 |  | 651 | [12 empty] | RR減速機_NH_目標性能計画図□3-J32V-PT1 +J42U-PDI | [5 empty] | 0 | 0
1857 | 1 | Master | [13 empty] | 9 | GB | 4 | コンポーネント |  |  |  | 518 | 219 | ブリーザー性能 | ブリーザー評価条件にて油吹きなきこと | 652 | [12 empty] | RR減速機_NH_目標性能計画図□3-J32V-PT1 +J42U-PDI | [5 empty] | 0 | 0
1858 | 1 | Master | [13 empty] | 9 | GB | 4 | コンポーネント |  |  |  | 519 | 220 | 耐熱性：Ｔ／Ｍ油温 | 140度以下の事 | 653 | [12 empty] | RR減速機_NH_目標性能計画図□3-J32V-PT1 +J42U-PDI | [5 empty] | 0 | 0
1859 | 1 | Master | [13 empty] | 9 | GB | 4 | コンポーネント |  |  |  | 520 | 221 | 耐熱性：部品保証温度 |  | 654 | [12 empty] | RR減速機_NH_目標性能計画図□3-J32V-PT1 +J42U-PDI | [5 empty] | 0 | 0
1860 | 1 | Master | [13 empty] | 9 | GB | 4 | コンポーネント |  |  |  | 521 | 222 | 耐寒性能：ﾓｰﾄﾞ保証 |  | 655 | [12 empty] | RR減速機_NH_目標性能計画図□3-J32V-PT1 +J42U-PDI | [5 empty] | 0 | 0
1861 | 1 | Master | [13 empty] | 9 | GB | 4 | コンポーネント |  |  |  | 522 | 223 | 耐寒性能：機能保証 |  | 656 | [12 empty] | RR減速機_NH_目標性能計画図□3-J32V-PT1 +J42U-PDI | [5 empty] | 0 | 0
1862 | 1 | Master | [13 empty] | 9 | GB | 4 | コンポーネント |  |  |  | 523 | 224 | 耐水／泥水強度 |  | 657 | [12 empty] | RR減速機_NH_目標性能計画図□3-J32V-PT1 +J42U-PDI | [5 empty] | 0 | 0
1863 | 1 | Master | [13 empty] | 9 | GB | 4 | コンポーネント |  |  |  | 524 | 225 | 腐食 | 塩害耐久実験後残存寿命を保持していること | 658 | [12 empty] | RR減速機_NH_目標性能計画図□3-J32V-PT1 +J42U-PDI | [5 empty] | 0 | 0
1864 | 1 | Master | [13 empty] | 9 | GB | 4 | コンポーネント |  |  |  | 525 | 226 | 水圧：洗車 |  | 659 | [12 empty] | RR減速機_NH_目標性能計画図□3-J32V-PT1 +J42U-PDI | [5 empty] | 0 | 0
1865 | 1 | Master | [13 empty] | 9 | GB | 4 | コンポーネント |  |  |  | 526 | 227 | 水圧：高水位路走行 |  | 660 | [12 empty] | RR減速機_NH_目標性能計画図□3-J32V-PT1 +J42U-PDI | [5 empty] | 0 | 0
1866 | 1 | Master | [13 empty] | 9 | GB | 4 | コンポーネント |  |  |  | 527 | 228 | 耐オゾン性 |  | 661 | [12 empty] | RR減速機_NH_目標性能計画図□3-J32V-PT1 +J42U-PDI | [5 empty] | 0 | 0
1867 | 1 | Master | [13 empty] | 9 | GB | 4 | コンポーネント |  |  |  | 528 | 229 | 歯面摩耗耐久 |  | 662 | [12 empty] | PWT CADICS 資格要件 ※目標性能計画図と重複 | [5 empty] | 0 | 0
1868 | 1 | Master | [13 empty] | 9 | GB | 4 | コンポーネント |  |  |  | 529 | 230 | 低温急加速耐久 |  | 663 | [12 empty] | PWT CADICS 資格要件 ※目標性能計画図と重複 | [5 empty] | 0 | 0
1869 | 1 | Master | [13 empty] | 9 | GB | 4 | コンポーネント |  |  |  | 530 | 231 | 高速連続耐久 |  | 664 | [12 empty] | PWT CADICS 資格要件 ※目標性能計画図と重複 | [5 empty] | 0 | 0
1870 | 1 | Master | [13 empty] | 9 | GB | 4 | コンポーネント |  |  |  | 531 | 232 | ﾃﾞﾌ空転作動耐久 |  | 665 | [12 empty] | PWT CADICS 資格要件 ※目標性能計画図と重複 | [5 empty] | 0 | 0
1871 | 1 | Master | [13 empty] | 9 | GB | 4 | コンポーネント |  |  |  | 532 | 233 | ﾃﾞﾌ差動耐久 |  | 666 | [12 empty] | PWT CADICS 資格要件 ※目標性能計画図と重複 | [5 empty] | 0 | 0
1872 | 1 | Master | [13 empty] | 9 | GB | 4 | コンポーネント |  |  |  | 533 | 234 | 台上衝撃耐久 |  | 667 | [12 empty] | PWT CADICS 資格要件 ※目標性能計画図と重複 | [5 empty] | 0 | 0
1873 | 1 | Master | [13 empty] | 9 | GB | 4 | コンポーネント |  |  |  | 534 | 235 | ボルト緩み耐久 |  | 668 | [12 empty] | PWT CADICS 資格要件 ※目標性能計画図と重複 | [5 empty] | 0 | 0
1874 | 1 | Master | [13 empty] | 9 | GB | 4 | コンポーネント |  |  |  | 535 | 236 | 静的強度 |  | 669 | [12 empty] | PWT CADICS 資格要件 ※目標性能計画図と重複 | [5 empty] | 0 | 0
1875 | 1 | Master | [13 empty] | 9 | GB | 4 | コンポーネント |  |  |  | 536 | 237 | ﾏｳﾝﾃｨﾝｸﾞﾎﾞｽ静的強度確認 |  | 670 | [12 empty] | PWT CADICS 資格要件 ※目標性能計画図と重複 | [5 empty] | 0 | 0
1876 | 1 | Master | [13 empty] | 9 | GB | 4 | コンポーネント |  |  |  | 537 | 238 | 複合腐食試験(CCT) |  | 671 | [12 empty] | PWT CADICS 資格要件 | [5 empty] | 0 | 0
1877 | 1 | Master | [13 empty] | 9 | GB | 4 | コンポーネント |  |  |  | 538 | 239 | モーター取付け：モーター合わせ面形状 |  | 672 | [12 empty] | RR減速機_NH_目標性能計画図□3-J32V-PT1 +J42U-PDI | [5 empty] | 0 | 0
1878 | 1 | Master | [13 empty] | 9 | GB | 4 | コンポーネント |  |  |  | 539 | 240 | モーター取付け：モーター締結仕様 |  | 673 | [12 empty] | RR減速機_NH_目標性能計画図□3-J32V-PT1 +J42U-PDI | [5 empty] | 0 | 0
1879 | 1 | Master | [13 empty] | 9 | GB | 4 | コンポーネント |  |  |  | 540 | 241 | モーター取付け：モーター結合スプライン諸元 |  | 674 | [12 empty] | RR減速機_NH_目標性能計画図□3-J32V-PT1 +J42U-PDI | [5 empty] | 0 | 0
1880 | 1 | Master | [13 empty] | 9 | GB | 4 | コンポーネント |  |  |  | 541 | 242 | 搭載角 |  | 675 | [12 empty] | RR減速機_NH_目標性能計画図□3-J32V-PT1 +J42U-PDI | [5 empty] | 0 | 0
1881 | 1 | Master | [13 empty] | 9 | GB | 4 | コンポーネント |  |  |  | 542 | 243 | 最低地上高 | レイアウト要求を満足する事 | 676 | [12 empty] | RR減速機_NH_目標性能計画図□3-J32V-PT1 +J42U-PDI | [5 empty] | 0 | 0
1882 | 1 | Master | [13 empty] | 9 | GB | 4 | コンポーネント |  |  |  | 543 | 244 | 搭載性 | レイアウト要求を満足する事 | 677 | [12 empty] | RR減速機_NH_目標性能計画図□3-J32V-PT1 +J42U-PDI | [5 empty] | 0 | 0
1883 | 1 | Master | [13 empty] | 9 | GB | 4 | コンポーネント |  |  |  | 544 | 245 | 干渉性 |  | 678 | [12 empty] | RR減速機_NH_目標性能計画図□3-J32V-PT1 +J42U-PDI | [5 empty] | 0 | 0
1884 | 1 | Master | [13 empty] | 9 | GB | 4 | コンポーネント |  |  |  | 545 | 246 | 実車整備性 |  | 679 | [12 empty] | PWT CADICS 資格要件 ※目標性能計画図と重複 | [5 empty] | 0 | 0
1885 | 1 | Master | [13 empty] | 9 | GB | 4 | コンポーネント |  |  |  | 546 | 247 | 部品干渉 |  | 680 | [12 empty] | PWT CADICS 資格要件 ※目標性能計画図と重複 | [5 empty] | 0 | 0
1886 | 1 | Master | [13 empty] | 9 | GB | 4 | コンポーネント |  |  |  | 547 | 248 | 動的干渉 |  | 681 | [12 empty] | PWT CADICS 資格要件 ※目標性能計画図と重複 | [5 empty] | 0 | 0
1887 | 1 | Master | [13 empty] | 9 | GB | 4 | コンポーネント |  |  |  | 548 | 249 | ＴＩチェック |  | 682 | [12 empty] | PWT CADICS 資格要件 ※目標性能計画図と重複 | [5 empty] | 0 | 0
1888 | 1 | Master | [13 empty] | 9 | GB | 4 | コンポーネント |  |  |  | 549 | 250 | 整備性：オイル交換,給廃油性（ｵｲﾙﾚﾍﾞﾙ管理方法）etc. |  | 683 | [12 empty] | RR減速機_NH_目標性能計画図□3-J32V-PT1 +J42U-PDI | [5 empty] | 0 | 0
1889 | 1 | Master | [13 empty] | 9 | GB | 4 | コンポーネント |  |  |  | 550 | 244 | 搭載性 |  | 684 | [12 empty] | PWT CADICS 資格要件 ※目標性能計画図と重複 | [5 empty] | 0 | 0
1890 | 1 | Master | [13 empty] | 9 | GB | 4 | コンポーネント |  |  |  | 551 | 251 | 特定負荷物質の使用制限 |  | 685 | [12 empty] | RR減速機_NH_目標性能計画図□3-J32V-PT1 +J42U-PDI | [5 empty] | 0 | 0
1891 | 1 | Master | [13 empty] | 9 | GB | 4 | コンポーネント |  |  |  | 552 | 252 | 鉛削減 |  | 686 | [12 empty] | RR減速機_NH_目標性能計画図□3-J32V-PT1 +J42U-PDI | [5 empty] | 0 | 0
1892 | 1 | Master | [13 empty] | 9 | GB | 4 | コンポーネント |  |  |  | 553 | 253 | 六価クロム削減 |  | 687 | [12 empty] | RR減速機_NH_目標性能計画図□3-J32V-PT1 +J42U-PDI | [5 empty] | 0 | 0
1893 | 1 | Master | [13 empty] | 9 | GB | 4 | コンポーネント |  |  |  | 554 | 254 | 有負荷ﾌﾘｸｼｮﾝ |  | 688 | [12 empty] | PWT CADICS 資格要件 ※RFLと重複 | [5 empty] | 0 | 0
1894 | 1 | Master | [13 empty] | 9 | GB | 4 | コンポーネント |  |  |  | 555 | 255 | 無負荷ﾌﾘｸｼｮﾝ |  | 689 | [12 empty] | PWT CADICS 資格要件 ※RFLと重複 | [5 empty] | 0 | 0
1895 | 1 | Master | [13 empty] | 9 | GB | 4 | コンポーネント |  |  |  | 556 | 254 | 有負荷ﾌﾘｸｼｮﾝ |  | 690 | [12 empty] | PWT CADICS 資格要件 ※RFLと重複 | [5 empty] | 0 | 0
1896 | 1 | Master | [13 empty] | 9 | GB | 4 | コンポーネント |  |  |  | 557 | 256 | ギヤノイズ |  | 691 | [12 empty] | PWT CADICS 資格要件 ※RFLと重複 | [5 empty] | 0 | 0
1897 | 1 | Master | [13 empty] | 9 | GB | 4 | コンポーネント |  |  |  | 558 | 257 | ケース類肉厚測定 |  | 692 | [12 empty] | PWT CADICS 資格要件 | [5 empty] | 0 | 0
1898 | 1 | Master | [13 empty] | 9 | GB | 4 | コンポーネント |  |  |  | 559 | 258 | 防盗ﾏｰｷﾝｸﾞ |  | 693 | [12 empty] | RR減速機_NH_目標性能計画図□3-J32V-PT1 +J42U-PDI | [5 empty] | 0 | 0
1899 | 1 | Master | [13 empty] | 9 | GB | 4 | コンポーネント |  |  |  | 560 | 259 | ドレン率 |  | 694 | [12 empty] | RR減速機_NH_目標性能計画図□3-J32V-PT1 +J42U-PDI | [5 empty] | 0 | 0
1900 | 1 | Master | [13 empty] | 9 | GB | 4 | コンポーネント |  |  |  | 561 | 260 | ドレイ&フィラープラグ仕様 |  | 695 | [12 empty] | RR減速機_NH_目標性能計画図□3-J32V-PT1 +J42U-PDI | [5 empty] | 0 | 0
1901 | 1 | Master | [13 empty] | 9 | GB | 4 | コンポーネント |  |  |  | 562 | 261 | 要求ギヤ比 |  | 696 | [12 empty] | RR減速機_NH_目標性能計画図□3-J32V-PT1 +J42U-PDI ※RFLと重複 | [5 empty] | 0 | 0
1902 | 1 | Master | [13 empty] | 9 | GB | 4 | コンポーネント |  |  |  | 563 | 262 | Fr 減速機（Reducer） 効率 | 発進加速と同等 | 697 | [12 empty] | AWD | [5 empty] | 0 | 0
1903 | 1 | Master | [13 empty] | 9 | GB | 4 | コンポーネント |  |  |  | 564 | 263 | Fr 減速機（Reducer） ギヤ比 | 発進加速と同等 | 698 | [12 empty] | AWD | [5 empty] | 0 | 0
1904 | 1 | Master | [13 empty] | 9 | GB | 4 | コンポーネント |  |  |  | 565 | 264 | Rr 減速機（Reducer） 効率 | 発進加速と同等 | 699 | [12 empty] | AWD | [5 empty] | 0 | 0
1905 | 1 | Master | [13 empty] | 9 | GB | 4 | コンポーネント |  |  |  | 566 | 265 | Rr 減速機（Reducer） ギヤ比 | 発進加速と同等 | 700 | [12 empty] | AWD | [5 empty] | 0 | 0
2109 | 1 | Master | [13 empty] | 10 | ePT-EMC | 1 | 車両 |  |  |  | 567 | 268 | 商品性の確保： 電雑なく快適に走行できること or 法規対応： 法規を順守したエミッションレベルに抑えること | エミッションノイズを抑えること | 701 | 各走行シーン(負荷、車速、温度) | 391 | 電雑 狭帯域エミッション | 要求されたエミッションレベルを達成する | 675 | 444 | 要求されたエミッションレベルを達成する | AEK-A-20224 VH/MR02 30MHz~1GHz: -8dB from R10 強電Spec RNDS-C-00513 HEQ/MC02 HEQ/MC03 HEQ/MR01 弱電Spec 28401NDS02 EQ/MC02 EQ/MC03 EQ/MR01 | 702 | 停車時相当 (負荷無し・常温) | 145 | ePTシステム Batteryシステム 空調システム | [6 empty] | 0 | 0
2110 | 1 | Master | [13 empty] | 10 | ePT-EMC | 1 | 車両 |  |  |  | 567 | 268 | 商品性の確保： 電雑なく快適に走行できること or 法規対応： 法規を順守したエミッションレベルに抑えること | エミッションノイズを抑えること | 701 | 各走行シーン(負荷、車速、温度) | 392 | 電雑 広帯域エミッション | 要求されたエミッションレベルを達成する | 539 | 444 | 要求されたエミッションレベルを達成する | AEK-A-20224 VH/MR02 30MHz~1GHz: -8dB from R10 強電Spec RNDS-C-00513 HEQ/MC02 HEQ/MC03 HEQ/MR01 弱電Spec 28401NDS02 EQ/MC02 EQ/MC03 EQ/MR01 | 703 | 40km/h一定速 (ロードロード負荷・常温) | 145 | ePTシステム Batteryシステム 空調システム | [6 empty] | 0 | 0
2111 | 1 | Master | [13 empty] | 10 | ePT-EMC | 1 | 車両 |  |  |  | 567 | 268 | 商品性の確保： 電雑なく快適に走行できること or 法規対応： 法規を順守したエミッションレベルに抑えること | エミッションノイズを抑えること | 701 | 各走行シーン(負荷、車速、温度) | 393 | 低周波電磁界強度 中国CCC 認証 | 要求されたエミッションレベルを達成する | 540 | 444 | 要求されたエミッションレベルを達成する | AEK-A-20224 VH/MR03 30MHz~1GHz: -8dB from R10 強電Spec RNDS-C-00513 HEQ/MC02 HEQ/MC03 HEQ/MR01 HEQ/MR02 弱電Spec 28401NDS02 EQ/MC02 EQ/MC03 EQ/MR01 EQ/MR02 | 704 | 16km/h一定速 (ロードロード負荷・常温) | 145 | ePTシステム Batteryシステム 空調システム | [6 empty] | 0 | 0
2112 | 1 | Master | [13 empty] | 10 | ePT-EMC | 1 | 車両 |  |  |  | 567 | 268 | 商品性の確保： 電雑なく快適に走行できること or 法規対応： 法規を順守したエミッションレベルに抑えること | エミッションノイズを抑えること | 701 | 各走行シーン(負荷、車速、温度) | 393 | 低周波電磁界強度 中国CCC 認証 | 要求されたエミッションレベルを達成する | 541 | 444 | 要求されたエミッションレベルを達成する | AEK-A-20224 VH/MR03 30MHz~1GHz: -8dB from R10 強電Spec RNDS-C-00513 HEQ/MC02 HEQ/MC03 HEQ/MR01 HEQ/MR02 弱電Spec 28401NDS02 EQ/MC02 EQ/MC03 EQ/MR01 EQ/MR02 | 706 | 40km/h一定速 (ロードロード・常温) | 145 | ePTシステム Batteryシステム 空調システム | [6 empty] | 0 | 0
2113 | 1 | Master | [13 empty] | 10 | ePT-EMC | 1 | 車両 |  |  |  | 567 | 268 | 商品性の確保： 電雑なく快適に走行できること or 法規対応： 法規を順守したエミッションレベルに抑えること | エミッションノイズを抑えること | 701 | 各走行シーン(負荷、車速、温度) | 393 | 低周波電磁界強度 中国CCC 認証 | 要求されたエミッションレベルを達成する | 542 | 444 | 要求されたエミッションレベルを達成する | AEK-A-20224 VH/MR03 30MHz~1GHz: -8dB from R10 | 708 | 70km/h一定速 (ロードロード負荷・常温) | 145 | ePTシステム Batteryシステム 空調システム | [6 empty] | 0 | 0
2114 | 1 | Master | [13 empty] | 10 | ePT-EMC | 1 | 車両 |  |  |  | 567 | 268 | 商品性の確保： 電雑なく快適に走行できること or 法規対応： 法規を順守したエミッションレベルに抑えること | エミッションノイズを抑えること | 701 | 各走行シーン(負荷、車速、温度) | 394 | 人体防護ガイドライン適合 | 要求されたエミッションレベルを達成する | 543 | 444 | 要求されたエミッションレベルを達成する | AEK-A-20224 VH/HE01 1Hz~400kHz from ICNIRP2003 Exposure Index(%) 強電Spec RNDS-C-00513 HEQ/MC02 HEQ/MC03 HEQ/MR01 HEQ/MR02 弱電Spec 28401NDS02 EQ/MC02 EQ/MC03 EQ/MR01 EQ/MR02 | 709 | ①Acceleration (0km/h(lock) to 90km/h) ②Deceleration (from 90km/h to stop) | 145 | ePTシステム Batteryシステム 空調システム | [6 empty] | 0 | 0
2115 | 1 | Master | [13 empty] | 10 | ePT-EMC | 1 | 車両 |  |  |  | 567 | 268 | 商品性の確保： 電雑なく快適に走行できること or 法規対応： 法規を順守したエミッションレベルに抑えること | エミッションノイズを抑えること | 701 | 各走行シーン(負荷、車速、温度) | 395 | ラジオノイズ AM | 要求されたエミッションレベルを達成する | 544 | 444 | 要求されたエミッションレベルを達成する | AEK-A-20224 VH/RQ02 AM beat noise level: ≤ 8dB（same as LEAF 13MY） Broad band noise level: S/N ratio ≥ 12dB 強電Spec RNDS-C-00513 HEQ/MC02 HEQ/MC03 HEQ/MR01 弱電Spec 28401NDS02 EQ/MC02 EQ/MC03 EQ/MR01 | 710 | Ready[P], (electrical load有り>30A, A/C Heater on 空調システム負荷 Run:5,40,100km/h ロードロード負荷 Run：0,5km/h トルク負荷ON | 145 | ePTシステム Batteryシステム 空調システム | [6 empty] | 0 | 0
2116 | 1 | Master | [13 empty] | 10 | ePT-EMC | 1 | 車両 |  |  |  | 567 | 268 | 商品性の確保： 電雑なく快適に走行できること or 法規対応： 法規を順守したエミッションレベルに抑えること | エミッションノイズを抑えること | 701 | 各走行シーン(負荷、車速、温度) | 396 | ラジオノイズ FM | 要求されたエミッションレベルを達成する | 545 | 444 | 要求されたエミッションレベルを達成する | AEK-A-20224 VH/RQ02 FM Narrow band noise: ≤ 15dB Broad band noise level: S/N ratio ≥ 18dB（Same as LEAF 13MY） 強電Spec RNDS-C-00513 HEQ/MC02 HEQ/MC03 HEQ/MR01 弱電Spec 28401NDS02 EQ/MC02 EQ/MC03 EQ/MR01 | 711 | Ready[P], electrical load有り>30A, A/C, Heater on 空調システム負荷 Run:5,40,100km/h ロードロード負荷 Run：0,5km/h トルク負荷ON | 145 | ePTシステム Batteryシステム 空調システム | [6 empty] | 0 | 0
2117 | 1 | Master | [13 empty] | 10 | ePT-EMC | 1 | 車両 |  |  |  | 702 | 268 | 商品性の確保： 電雑なく快適に走行できること or 法規対応： 法規を順守したエミッションレベルに抑えること | エミッションノイズを抑えること | 930 |  | 397 | 実車機器間干渉試験 | 要求されたエミッションレベルを達成する | 694 | 515 | 要求されたエミッションレベルを達成する | 強電Spec RNDS-C-00513 HEQ/MC03 HEQ/MC10 | 713 | 各々走行モード MAP条件 常温 | 146 | ePTシステム | [6 empty] | 0 | 0
2129 | 1 | Master | [13 empty] | 10 | ePT-EMC | 3 | ユニット |  |  |  | 581 | 269 | 要求されたエミッションレベルを達成する | 強電Spec RNDS-C-00513 HEQ/MC02 HEQ/MC03 HEQ/MR01 弱電Spec 28401NDS02 EQ/MC02 EQ/MC03 EQ/MR01 | 732 | FR_INV/MOT 40km/h一定速 (ロードロード相当の回転数トルク・常温) | 398 | 要求通りのエミッションレベルを実現するために、エミッションレベルを抑制する | 要求されたエミッションレベルを達成する | 557 | 455 | FR_INV/MOT | <Fr減速機2軸シャフトのブラシ接触部保護> 'クロム鋼シャフトに酸化膜が形成されることによる接触抵抗増加を予防するため、油を塗布する（脱脂工程削除） ※詳細/は別途相談とさせてください. | 733 | FR_INV/MOT 40km/h一定速 (ロードロード相当の回転数トルク条件・常温) Fr_INV (DC 〇〇〇 V Nm：xxx N 回転数： rpm) | 147 | FR_INV/MOT |  | 2110 |  |  |  |  | 0 | 0
2130 | 1 | Master | [13 empty] | 10 | ePT-EMC | 3 | ユニット |  |  |  | 581 | 269 | 要求されたエミッションレベルを達成する | 強電Spec RNDS-C-00513 HEQ/MC02 HEQ/MC03 HEQ/MR01 弱電Spec 28401NDS02 EQ/MC02 EQ/MC03 EQ/MR01 | 732 | FR_INV/MOT 40km/h一定速 (ロードロード相当の回転数トルク・常温) | 398 | 要求通りのエミッションレベルを実現するために、エミッションレベルを抑制する | 要求されたエミッションレベルを達成する | 695 | 445 | FR_INV/MOT | <PEBボンディングワイヤー> インバータから車体にボンディングワイヤーを単独で設定すること ハーネス長さ≦500㎜、3sq以上 | 733 | FR_INV/MOT 40km/h一定速 (ロードロード相当の回転数トルク条件・常温) Fr_INV (DC 〇〇〇 V Nm：xxx N 回転数： rpm) | -999 |  |  | 2110 |  |  |  |  | 0 | 0
2131 | 1 | Master | [13 empty] | 10 | ePT-EMC | 3 | ユニット |  |  |  | 581 | 269 | 要求されたエミッションレベルを達成する | 強電Spec RNDS-C-00513 HEQ/MC02 HEQ/MC03 HEQ/MR01 弱電Spec 28401NDS02 EQ/MC02 EQ/MC03 EQ/MR01 | 732 | FR_INV/MOT 40km/h一定速 (ロードロード相当の回転数トルク・常温) | 398 | 要求通りのエミッションレベルを実現するために、エミッションレベルを抑制する | 要求されたエミッションレベルを達成する | 696 | 516 |  | <'Fr.PEB-INV内部フィルタ> ・Fr.PEB-INV内部にL-C-L構成フィルターを実装すること ・Yコン容量=68nF(typ) ・コアのインピーダンス特性≧30Ω＠0.3-3MHz ・補機への分岐はパワーモジュール(PM)から見て、L→C→L→分岐(LB側)とすること. | 733 | FR_INV/MOT 40km/h一定速 (ロードロード相当の回転数トルク条件・常温) Fr_INV (DC 〇〇〇 V Nm：xxx N 回転数： rpm) | -999 |  |  | 2110 |  |  |  |  | 0 | 0
2132 | 1 | Master | [13 empty] | 10 | ePT-EMC | 3 | ユニット |  |  |  | 581 | 269 | 要求されたエミッションレベルを達成する | 強電Spec RNDS-C-00513 HEQ/MC02 HEQ/MC03 HEQ/MR01 弱電Spec 28401NDS02 EQ/MC02 EQ/MC03 EQ/MR01 | 732 | FR_INV/MOT 40km/h一定速 (ロードロード相当の回転数トルク・常温) | 398 | 要求通りのエミッションレベルを実現するために、エミッションレベルを抑制する | 要求されたエミッションレベルを達成する | 697 | 517 |  | <'部品基本耐性> 各ロットの信頼性向上のため納入前に以下の品確項目を実施し、試験結果を提出すること ・RNDS-C-00491 | 733 | FR_INV/MOT 40km/h一定速 (ロードロード相当の回転数トルク条件・常温) Fr_INV (DC 〇〇〇 V Nm：xxx N 回転数： rpm) | -999 |  |  | 2110 |  |  |  |  | 0 | 0
2133 | 1 | Master | [13 empty] | 10 | ePT-EMC | 3 | ユニット |  |  |  | 581 | 269 | 要求されたエミッションレベルを達成する | 強電Spec RNDS-C-00513 HEQ/MC02 HEQ/MC03 HEQ/MR01 弱電Spec 28401NDS02 EQ/MC02 EQ/MC03 EQ/MR01 | 732 | FR_INV/MOT 40km/h一定速 (ロードロード相当の回転数トルク・常温) | 398 | 要求通りのエミッションレベルを実現するために、エミッションレベルを抑制する | 要求されたエミッションレベルを達成する | 698 | 518 |  | <Fr.PEB-INVスイッチング周波数> FrMOT_MAP, GEN走行用、GEN停止用シート参照 | 733 | FR_INV/MOT 40km/h一定速 (ロードロード相当の回転数トルク条件・常温) Fr_INV (DC 〇〇〇 V Nm：xxx N 回転数： rpm) | -999 |  |  | 2110 |  |  |  |  | 0 | 0
2134 | 1 | Master | [13 empty] | 10 | ePT-EMC | 3 | ユニット |  |  |  | 587 | 269 | 要求されたエミッションレベルを達成する | 強電Spec RNDS-C-00513 HEQ/MC02 HEQ/MC03 HEQ/MR01 弱電Spec 28401NDS02 EQ/MC02 EQ/MC03 EQ/MR01 | 741 | GEN/MOT 40km/h一定速 (ロードロード相当の回転数トルク・常温) | 398 | 要求通りのエミッションレベルを実現するために、エミッションレベルを抑制する | 要求されたエミッションレベルを達成する | 560 | 446 | GEN/MOT |  | 742 | GEN/MOT 40km/h一定速 ロードロード相当のエンジン回転数トルク条件 常温 | -999 |  |  | 2110 |  |  |  |  | 0 | 0
2135 | 1 | Master | [13 empty] | 10 | ePT-EMC | 3 | ユニット |  |  |  | 588 | 269 | 要求されたエミッションレベルを達成する | 強電Spec RNDS-C-00513 HEQ/MC02 HEQ/MC03 HEQ/MR01 弱電Spec 28401NDS02 EQ/MC02 EQ/MC03 EQ/MR01 | 743 | RR_INV/MOT 40km/h一定速 (ロードロード相当の回転数トルク・常温) | 398 | 要求通りのエミッションレベルを実現するために、エミッションレベルを抑制する | 要求されたエミッションレベルを達成する | 561 | 456 | RR_INV/MOT | <Rr減速機アース性能> 減速機2軸目にアースブラシ(Ag70%)を設定すること アース機構の部位での交流抵抗値は150mΩ以下＠500KHz~2MHz/評価方法はMethod2の交流法 直流抵抗300mΩ以下@Method1 ※詳細方法は別途相談とさせてください. | 744 | RR_INV/MOT 40km/h一定速 ロードロード相当の回転数トルク条件 常温 | 149 | RR_INV/MOT |  | 2110 |  |  |  |  | 0 | 0
2136 | 1 | Master | [13 empty] | 10 | ePT-EMC | 3 | ユニット |  |  |  | 703 | 269 | 要求されたエミッションレベルを達成する | 強電Spec RNDS-C-00513 HEQ/MC02 HEQ/MC03 HEQ/MR01 弱電Spec 28401NDS02 EQ/MC02 EQ/MC03 EQ/MR01 | 931 |  | 398 | 要求通りのエミッションレベルを実現するために、エミッションレベルを抑制する | 要求されたエミッションレベルを達成する | 561 | 456 | RR_INV/MOT | ＜Rr減速機2軸シャフトのブラシ接触部保護＞ クロム鋼シャフトに酸化膜が形成されることによる接触抵抗増加を予防するため、油を塗布する（脱脂工程削除） ※詳細方法は別途相談とさせてください. | 744 | RR_INV/MOT 40km/h一定速 ロードロード相当の回転数トルク条件 常温 | 149 | RR_INV/MOT |  | 2110 |  |  |  |  | 0 | 0
2137 | 1 | Master | [13 empty] | 10 | ePT-EMC | 3 | ユニット |  |  |  | 704 | 269 | 要求されたエミッションレベルを達成する | 強電Spec RNDS-C-00513 HEQ/MC02 HEQ/MC03 HEQ/MR01 弱電Spec 28401NDS02 EQ/MC02 EQ/MC03 EQ/MR01 | 932 |  | 398 | 要求通りのエミッションレベルを実現するために、エミッションレベルを抑制する | 要求されたエミッションレベルを達成する | 699 | 519 | RrINV/MOTボンディングワイヤー | リヤインバータまたはモータから車体にボンディングワイヤーを単独で2本設定すること ハーネス長さ≦500㎜、3sq以上 | 744 | RR_INV/MOT 40km/h一定速 ロードロード相当の回転数トルク条件 常温 | 149 | RR_INV/MOT |  | 2110 |  |  |  |  | 0 | 0
2138 | 1 | Master | [13 empty] | 10 | ePT-EMC | 3 | ユニット |  |  |  | 705 | 269 | 要求されたエミッションレベルを達成する | 強電Spec RNDS-C-00513 HEQ/MC02 HEQ/MC03 HEQ/MR01 弱電Spec 28401NDS02 EQ/MC02 EQ/MC03 EQ/MR01 | 933 |  | 398 | 要求通りのエミッションレベルを実現するために、エミッションレベルを抑制する | 要求されたエミッションレベルを達成する | 700 | 480 | Rr-INV/MTR コモンモードインピーダンス | ≧30Ω@0.3-3MHz Rr-INVはフェライトコアまたはナノクリスタルコアで終端すること (HV+/-を一括でコアに通し、各々をコアに通すことは禁止) | 744 | RR_INV/MOT 40km/h一定速 ロードロード相当の回転数トルク条件 常温 | 149 | RR_INV/MOT |  | 2110 |  |  |  |  | 0 | 0
2139 | 1 | Master | [13 empty] | 10 | ePT-EMC | 3 | ユニット |  |  |  | 706 | 269 | 要求されたエミッションレベルを達成する | 強電Spec RNDS-C-00513 HEQ/MC02 HEQ/MC03 HEQ/MR01 弱電Spec 28401NDS02 EQ/MC02 EQ/MC03 EQ/MR01 | 934 |  | 398 | 要求通りのエミッションレベルを実現するために、エミッションレベルを抑制する | 要求されたエミッションレベルを達成する | 701 | 520 | 部品基本耐性 | 各ロットの信頼性向上のため納入前に以下の品確項目を実施し、試験結果を提出すること ・RNDS-C-00491 | 744 | RR_INV/MOT 40km/h一定速 ロードロード相当の回転数トルク条件 常温 | 149 | RR_INV/MOT |  | 2110 |  |  |  |  | 0 | 0
2140 | 1 | Master | [13 empty] | 10 | ePT-EMC | 3 | ユニット |  |  |  | 707 | 269 | 要求されたエミッションレベルを達成する | 強電Spec RNDS-C-00513 HEQ/MC02 HEQ/MC03 HEQ/MR01 弱電Spec 28401NDS02 EQ/MC02 EQ/MC03 EQ/MR01 | 935 |  | 398 | 要求通りのエミッションレベルを実現するために、エミッションレベルを抑制する | 要求されたエミッションレベルを達成する | 702 | 521 | Rr-INV～LB間の強電ハーネス | シールド線仕様とする、バッテリ側のシールド線アース接地は50㎜以下とすること | 744 | RR_INV/MOT 40km/h一定速 ロードロード相当の回転数トルク条件 常温 | 149 | RR_INV/MOT |  | 2110 |  |  |  |  | 0 | 0
2141 | 1 | Master | [13 empty] | 10 | ePT-EMC | 3 | ユニット |  |  |  | 708 | 269 | 要求されたエミッションレベルを達成する | 強電Spec RNDS-C-00513 HEQ/MC02 HEQ/MC03 HEQ/MR01 弱電Spec 28401NDS02 EQ/MC02 EQ/MC03 EQ/MR01 | 936 |  | 398 | 要求通りのエミッションレベルを実現するために、エミッションレベルを抑制する | 要求されたエミッションレベルを達成する | 702 | 521 | Rr-INV～LB間の強電ハーネス | RR_INVライン編組ハーネス内にZ=30Ω＠0.3-3MHzコアを設定すること | 744 | RR_INV/MOT 40km/h一定速 ロードロード相当の回転数トルク条件 常温 | 149 | RR_INV/MOT |  | 2110 |  |  |  |  | 0 | 0
2142 | 1 | Master | [13 empty] | 10 | ePT-EMC | 3 | ユニット |  |  |  | 574 | 269 | 要求されたエミッションレベルを達成する | 強電Spec RNDS-C-00513 HEQ/MC02 HEQ/MC03 HEQ/MR01 弱電Spec 28401NDS02 EQ/MC02 EQ/MC03 EQ/MR01 | 720 | DCDC 定格負荷条件 (常温) | 398 | 要求通りのエミッションレベルを実現するために、エミッションレベルを抑制する | 要求されたエミッションレベルを達成する | 568 | 461 | 各部品インピーダンス特性 | すべての部品はRNDS-C-00491のコモンモードインピーダンス特性に適合させること(500kHz~3MHzに共振特性を持つ場合は、フェライトコアまたはナノクリスタルコアで共振周波数を300kHz以下にすること) ※1.フェライトコアまたはナノクリスタルコアを追加する場合は、HV+/-を一括でコアに通し、各々をコアに通すことは禁止 ※2.各ロット納入時にインピーダンス測定結果をXX4に提出すること | 757 | DCDC 定格負荷条件 常温 | 150 | DCDC |  | 2110 |  |  |  |  | 0 | 0
2143 | 1 | Master | [13 empty] | 10 | ePT-EMC | 3 | ユニット |  |  |  | 574 | 269 | 要求されたエミッションレベルを達成する | 強電Spec RNDS-C-00513 HEQ/MC02 HEQ/MC03 HEQ/MR01 弱電Spec 28401NDS02 EQ/MC02 EQ/MC03 EQ/MR01 | 720 | DCDC 定格負荷条件 (常温) | 398 | 要求通りのエミッションレベルを実現するために、エミッションレベルを抑制する | 要求されたエミッションレベルを達成する | 703 | 522 | Y-Capacitor使用条件(インダクタンスで終端) | インダクタンス、例えばフェライトコア、ナノクリスタルコアまたはコモンモードチョークで終端とすること（Yコンを強電ラインに直接接続することを禁止する） | 757 | DCDC 定格負荷条件 常温 | 150 | DCDC |  | 2110 |  |  |  |  | 0 | 0
2144 | 1 | Master | [13 empty] | 10 | ePT-EMC | 3 | ユニット |  |  |  | 574 | 269 | 要求されたエミッションレベルを達成する | 強電Spec RNDS-C-00513 HEQ/MC02 HEQ/MC03 HEQ/MR01 弱電Spec 28401NDS02 EQ/MC02 EQ/MC03 EQ/MR01 | 720 | DCDC 定格負荷条件 (常温) | 398 | 要求通りのエミッションレベルを実現するために、エミッションレベルを抑制する | 要求されたエミッションレベルを達成する | 704 | 523 | 部品基本耐性 | 各ロットの信頼性向上のため納入前に以下の品確項目を実施し、試験結果を提出すること ・RNDS-C-00491 | 757 | DCDC 定格負荷条件 常温 | 150 | DCDC |  | 2110 |  |  |  |  | 0 | 0
2145 | 1 | Master | [13 empty] | 10 | ePT-EMC | 3 | ユニット |  |  |  | 575 | 269 | 要求されたエミッションレベルを達成する | 強電Spec RNDS-C-00513 HEQ/MC02 HEQ/MC03 HEQ/MR01 弱電Spec 28401NDS02 EQ/MC02 EQ/MC03 EQ/MR01 | 722 | AC-INV (常温) | 398 | 要求通りのエミッションレベルを実現するために、エミッションレベルを抑制する | 要求されたエミッションレベルを達成する | 571 | 463 | 各部品インピーダンス特性 | すべての部品はRNDS-C-00491のコモンモードインピーダンス特性に適合させること(500kHz~3MHzに共振特性を持つ場合は、フェライトコアまたはナノクリスタルコアで共振周波数を300kHz以下にすること) ※1.フェライトコアまたはナノクリスタルコアを追加する場合は、HV+/-を一括でコアに通し、各々をコアに通すことは禁止 ※2.各ロット納入時にインピーダンス測定結果をXX4に提出すること | 762 | AC-INV 常温 | 151 | AC-INV |  | 2110 |  |  |  |  | 0 | 0
2146 | 1 | Master | [13 empty] | 10 | ePT-EMC | 3 | ユニット |  |  |  | 575 | 269 | 要求されたエミッションレベルを達成する | 強電Spec RNDS-C-00513 HEQ/MC02 HEQ/MC03 HEQ/MR01 弱電Spec 28401NDS02 EQ/MC02 EQ/MC03 EQ/MR01 | 722 | AC-INV (常温) | 398 | 要求通りのエミッションレベルを実現するために、エミッションレベルを抑制する | 要求されたエミッションレベルを達成する | 705 | 524 | Y-Capacitor使用条件(インダクタンスで終端) | インダクタンス、例えばフェライトコア、ナノクリスタルコアまたはコモンモードチョークで終端とすること（Yコンを強電ラインに直接接続することを禁止する） | 762 | AC-INV 常温 | 151 | AC-INV |  | 2110 |  |  |  |  | 0 | 0
2147 | 1 | Master | [13 empty] | 10 | ePT-EMC | 3 | ユニット |  |  |  | 575 | 269 | 要求されたエミッションレベルを達成する | 強電Spec RNDS-C-00513 HEQ/MC02 HEQ/MC03 HEQ/MR01 弱電Spec 28401NDS02 EQ/MC02 EQ/MC03 EQ/MR01 | 722 | AC-INV (常温) | 398 | 要求通りのエミッションレベルを実現するために、エミッションレベルを抑制する | 要求されたエミッションレベルを達成する | 706 | 525 | 部品基本耐性 | 各ロットの信頼性向上のため納入前に以下の品確項目を実施し、試験結果を提出すること ・RNDS-C-00491 | 762 | AC-INV 常温 | 151 | AC-INV |  | 2110 |  |  |  |  | 0 | 0
2148 | 1 | Master | [13 empty] | 10 | ePT-EMC | 3 | ユニット |  |  |  | 576 | 269 | 要求されたエミッションレベルを達成する | 強電Spec RNDS-C-00513 HEQ/MC02 HEQ/MC03 HEQ/MR01 弱電Spec 28401NDS02 EQ/MC02 EQ/MC03 EQ/MR01 | 724 | OBC スタンバイ状態(常温) | 398 | 要求通りのエミッションレベルを実現するために、エミッションレベルを抑制する | 要求されたエミッションレベルを達成する | 707 | 526 |  |  | 783 | OBC スタンバイ状態 常温 | 152 | OBC |  | 2110 |  |  |  |  | 0 | 0
2149 | 1 | Master | [13 empty] | 10 | ePT-EMC | 3 | ユニット |  |  |  | 599 | 269 | 要求されたエミッションレベルを達成する | 強電Spec RNDS-C-00513 HEQ/MC02 HEQ/MC03 HEQ/MR01 弱電Spec 28401NDS02 EQ/MC02 EQ/MC03 EQ/MR01 | 767 | LB/BMS 40km/h一定速 (ロードロード相当の回転数トルク・常温) | 398 | 要求通りのエミッションレベルを実現するために、エミッションレベルを抑制する | 要求されたエミッションレベルを達成する | 574 | 464 | 各部品インピーダンス特性 | すべての部品はRNDS-C-00491のコモンモードインピーダンス特性に適合させること(500kHz~3MHzに共振特性を持つ場合は、フェライトコアまたはナノクリスタルコアで共振周波数を300kHz以下にすること) ※1.フェライトコアまたはナノクリスタルコアを追加する場合は、HV+/-を一括でコアに通し、各々をコアに通すことは禁止 ※2.各ロット納入時にインピーダンス測定結果をXX4に提出すること | 768 | LB/BMS 40km/h一定速 ロードロード相当の回転数トルクの負荷条件 常温 | 153 | LB/BMS |  | 2110 |  |  |  |  | 0 | 0
2150 | 1 | Master | [13 empty] | 10 | ePT-EMC | 3 | ユニット |  |  |  | 599 | 269 | 要求されたエミッションレベルを達成する | 強電Spec RNDS-C-00513 HEQ/MC02 HEQ/MC03 HEQ/MR01 弱電Spec 28401NDS02 EQ/MC02 EQ/MC03 EQ/MR01 | 767 | LB/BMS 40km/h一定速 (ロードロード相当の回転数トルク・常温) | 398 | 要求通りのエミッションレベルを実現するために、エミッションレベルを抑制する | 要求されたエミッションレベルを達成する | 708 | 527 | Y-Capacitor使用条件(インダクタンスで終端) | インダクタンス、例えばフェライトコア、ナノクリスタルコアまたはコモンモードチョークで終端とすること（Yコンを強電ラインに直接接続することを禁止する） | 768 | LB/BMS 40km/h一定速 ロードロード相当の回転数トルクの負荷条件 常温 | 153 | LB/BMS |  | 2110 |  |  |  |  | 0 | 0
2151 | 1 | Master | [13 empty] | 10 | ePT-EMC | 3 | ユニット |  |  |  | 599 | 269 | 要求されたエミッションレベルを達成する | 強電Spec RNDS-C-00513 HEQ/MC02 HEQ/MC03 HEQ/MR01 弱電Spec 28401NDS02 EQ/MC02 EQ/MC03 EQ/MR01 | 767 | LB/BMS 40km/h一定速 (ロードロード相当の回転数トルク・常温) | 398 | 要求通りのエミッションレベルを実現するために、エミッションレベルを抑制する | 要求されたエミッションレベルを達成する | 709 | 528 | 部品基本耐性 | 各ロットの信頼性向上のため納入前に以下の品確項目を実施し、試験結果を提出すること ・RNDS-C-00491 | 768 | LB/BMS 40km/h一定速 ロードロード相当の回転数トルクの負荷条件 常温 | 153 | LB/BMS |  | 2110 |  |  |  |  | 0 | 0
2152 | 1 | Master | [13 empty] | 10 | ePT-EMC | 3 | ユニット |  |  |  | 578 | 269 | 要求されたエミッションレベルを達成する | 強電Spec RNDS-C-00513 HEQ/MC02 HEQ/MC03 HEQ/MR01 弱電Spec 28401NDS02 EQ/MC02 EQ/MC03 EQ/MR01 | 728 | 電動コンプレッサ 定格負荷条件(常温) | 398 | 要求通りのエミッションレベルを実現するために、エミッションレベルを抑制する | 要求されたエミッションレベルを達成する | 577 | 465 | 各部品インピーダンス特性 | すべての部品はRNDS-C-00491のコモンモードインピーダンス特性に適合させること(500kHz~3MHzに共振特性を持つ場合は、フェライトコアまたはナノクリスタルコアで共振周波数を300kHz以下にすること) ※1.フェライトコアまたはナノクリスタルコアを追加する場合は、HV+/-を一括でコアに通し、各々をコアに通すことは禁止 ※2.各ロット納入時にインピーダンス測定結果をXX4に提出すること | 773 | 電動コンプレッサ 定格負荷条件 常温 | 154 | 電動コンプレッサ |  | 2110 |  |  |  |  | 0 | 0
2153 | 1 | Master | [13 empty] | 10 | ePT-EMC | 3 | ユニット |  |  |  | 578 | 269 | 要求されたエミッションレベルを達成する | 強電Spec RNDS-C-00513 HEQ/MC02 HEQ/MC03 HEQ/MR01 弱電Spec 28401NDS02 EQ/MC02 EQ/MC03 EQ/MR01 | 728 | 電動コンプレッサ 定格負荷条件(常温) | 398 | 要求通りのエミッションレベルを実現するために、エミッションレベルを抑制する | 要求されたエミッションレベルを達成する | 710 | 529 | Y-Capacitor使用条件(インダクタンスで終端) | インダクタンス、例えばフェライトコア、ナノクリスタルコアまたはコモンモードチョークで終端とすること（Yコンを強電ラインに直接接続することを禁止する） | 773 | 電動コンプレッサ 定格負荷条件 常温 | 154 | 電動コンプレッサ |  | 2110 |  |  |  |  | 0 | 0
2154 | 1 | Master | [13 empty] | 10 | ePT-EMC | 3 | ユニット |  |  |  | 578 | 269 | 要求されたエミッションレベルを達成する | 強電Spec RNDS-C-00513 HEQ/MC02 HEQ/MC03 HEQ/MR01 弱電Spec 28401NDS02 EQ/MC02 EQ/MC03 EQ/MR01 | 728 | 電動コンプレッサ 定格負荷条件(常温) | 398 | 要求通りのエミッションレベルを実現するために、エミッションレベルを抑制する | 要求されたエミッションレベルを達成する | 711 | 530 | 部品基本耐性 | 各ロットの信頼性向上のため納入前に以下の品確項目を実施し、試験結果を提出すること ・RNDS-C-00491 | 773 | 電動コンプレッサ 定格負荷条件 常温 | 154 | 電動コンプレッサ |  | 2110 |  |  |  |  | 0 | 0
2155 | 1 | Master | [13 empty] | 10 | ePT-EMC | 3 | ユニット |  |  |  | 579 | 269 | 要求されたエミッションレベルを達成する | 強電Spec RNDS-C-00513 HEQ/MC02 HEQ/MC03 HEQ/MR01 弱電Spec 28401NDS02 EQ/MC02 EQ/MC03 EQ/MR01 | 730 | Cabin PTC 定格負荷条件(常温) | 398 | 要求通りのエミッションレベルを実現するために、エミッションレベルを抑制する | 要求されたエミッションレベルを達成する | 712 | 531 |  |  | 785 | Cabin PTC 定格負荷条件 常温 | 155 | Cabin PTC |  | 2110 |  |  |  |  | 0 | 0
2156 | 1 | Master | [13 empty] | 10 | ePT-EMC | 3 | ユニット |  |  |  | 580 | 269 | 要求されたエミッションレベルを達成する | 強電Spec RNDS-C-00513 HEQ/MC02 HEQ/MC03 HEQ/MR01 弱電Spec 28401NDS02 EQ/MC02 EQ/MC03 EQ/MR01 | 731 | BatteryPTC 定格負荷条件(常温) | 398 | 要求通りのエミッションレベルを実現するために、エミッションレベルを抑制する | 要求されたエミッションレベルを達成する | 713 | 532 |  |  | 786 | BatteryPTC 定格負荷条件 常温 | 156 | BatteryPTC |  | 2110 |  |  |  |  | 0 | 0
2157 | 1 | Master | [13 empty] | 10 | ePT-EMC | 3 | ユニット |  |  |  | 604 | 269 | 要求されたエミッションレベルを達成する | 強電Spec RNDS-C-00513 HEQ/MC02 HEQ/MC03 HEQ/MR01 弱電Spec 28401NDS02 EQ/MC02 EQ/MC03 EQ/MR01 | 778 | FR_INV/MOT 16km/h一定速 (ロードロード相当の回転数トルク条件・常温) | 398 | 要求通りのエミッションレベルを実現するために、エミッションレベルを抑制する | 要求されたエミッションレベルを達成する | 580 | 466 | 240405時点 L割り付け無し |  | 779 | FR_INV/MOT 16km/h一定速 ロードロード相当の回転数トルク条件 常温 | 147 | FR_INV/MOT |  | 2111 |  |  |  |  | 0 | 0
2158 | 1 | Master | [13 empty] | 10 | ePT-EMC | 3 | ユニット |  |  |  | 605 | 269 | 要求されたエミッションレベルを達成する | 強電Spec RNDS-C-00513 HEQ/MC02 HEQ/MC03 HEQ/MR01 弱電Spec 28401NDS02 EQ/MC02 EQ/MC03 EQ/MR01 | 780 | GEN/MOT 16km/h一定速 (ロードロード相当のエンジン回転数トルク条件・ 常温) | 398 | 要求通りのエミッションレベルを実現するために、エミッションレベルを抑制する | 要求されたエミッションレベルを達成する | 581 | 467 | 240405時点 L割り付け無し |  | 781 | GEN/MOT 16km/h一定速 ロードロード相当のエンジン回転数トルク条件 常温 | 148 | GEN/MOT |  | 2111 |  |  |  |  | 0 | 0
2159 | 1 | Master | [13 empty] | 10 | ePT-EMC | 3 | ユニット |  |  |  | 606 | 269 | 要求されたエミッションレベルを達成する | 強電Spec RNDS-C-00513 HEQ/MC02 HEQ/MC03 HEQ/MR01 弱電Spec 28401NDS02 EQ/MC02 EQ/MC03 EQ/MR01 | 782 | RR_INV/MOT 16km/h一定速 ロードロード相当の回転数トルク条件 常温 | 398 | 要求通りのエミッションレベルを実現するために、エミッションレベルを抑制する | 要求されたエミッションレベルを達成する | 582 | 468 | 240405時点 L割り付け無し |  | 782 | RR_INV/MOT 16km/h一定速 ロードロード相当の回転数トルク条件 常温 | 149 | RR_INV/MOT |  | 2111 |  |  |  |  | 0 | 0
2160 | 1 | Master | [13 empty] | 10 | ePT-EMC | 3 | ユニット |  |  |  | 607 | 269 | 要求されたエミッションレベルを達成する | 強電Spec RNDS-C-00513 HEQ/MC02 HEQ/MC03 HEQ/MR01 弱電Spec 28401NDS02 EQ/MC02 EQ/MC03 EQ/MR01 | 757 | DCDC 定格負荷条件 常温 | 398 | 要求通りのエミッションレベルを実現するために、エミッションレベルを抑制する | 要求されたエミッションレベルを達成する | 583 | 469 | 240405時点 L割り付け無し |  | 757 | DCDC 定格負荷条件 常温 | 150 | DCDC |  | 2111 |  |  |  |  | 0 | 0
2161 | 1 | Master | [13 empty] | 10 | ePT-EMC | 3 | ユニット |  |  |  | 608 | 269 | 要求されたエミッションレベルを達成する | 強電Spec RNDS-C-00513 HEQ/MC02 HEQ/MC03 HEQ/MR01 弱電Spec 28401NDS02 EQ/MC02 EQ/MC03 EQ/MR01 | 762 | AC-INV 常温 | 398 | 要求通りのエミッションレベルを実現するために、エミッションレベルを抑制する | 要求されたエミッションレベルを達成する | 584 | 470 | 240405時点 L割り付け無し |  | 762 | AC-INV 常温 | 151 | AC-INV |  | 2111 |  |  |  |  | 0 | 0
2162 | 1 | Master | [13 empty] | 10 | ePT-EMC | 3 | ユニット |  |  |  | 609 | 269 | 要求されたエミッションレベルを達成する | 強電Spec RNDS-C-00513 HEQ/MC02 HEQ/MC03 HEQ/MR01 弱電Spec 28401NDS02 EQ/MC02 EQ/MC03 EQ/MR01 | 783 | OBC スタンバイ状態 常温 | 398 | 要求通りのエミッションレベルを実現するために、エミッションレベルを抑制する | 要求されたエミッションレベルを達成する | 585 | 471 | 240405時点 L割り付け無し |  | 783 | OBC スタンバイ状態 常温 | 152 | OBC |  | 2111 |  |  |  |  | 0 | 0
2163 | 1 | Master | [13 empty] | 10 | ePT-EMC | 3 | ユニット |  |  |  | 610 | 269 | 要求されたエミッションレベルを達成する | 強電Spec RNDS-C-00513 HEQ/MC02 HEQ/MC03 HEQ/MR01 弱電Spec 28401NDS02 EQ/MC02 EQ/MC03 EQ/MR01 | 784 | LB/BMS 16km/h一定速 ロードロード相当の回転数トルクの負荷条件 常温 | 398 | 要求通りのエミッションレベルを実現するために、エミッションレベルを抑制する | 要求されたエミッションレベルを達成する | 586 | 472 | 240405時点 L割り付け無し |  | 784 | LB/BMS 16km/h一定速 ロードロード相当の回転数トルクの負荷条件 常温 | 153 | LB/BMS |  | 2111 |  |  |  |  | 0 | 0
2164 | 1 | Master | [13 empty] | 10 | ePT-EMC | 3 | ユニット |  |  |  | 611 | 269 | 要求されたエミッションレベルを達成する | 強電Spec RNDS-C-00513 HEQ/MC02 HEQ/MC03 HEQ/MR01 弱電Spec 28401NDS02 EQ/MC02 EQ/MC03 EQ/MR01 | 773 | 電動コンプレッサ 定格負荷条件 常温 | 398 | 要求通りのエミッションレベルを実現するために、エミッションレベルを抑制する | 要求されたエミッションレベルを達成する | 587 | 473 | 240405時点 L割り付け無し |  | 773 | 電動コンプレッサ 定格負荷条件 常温 | 154 | 電動コンプレッサ |  | 2111 |  |  |  |  | 0 | 0
2165 | 1 | Master | [13 empty] | 10 | ePT-EMC | 3 | ユニット |  |  |  | 612 | 269 | 要求されたエミッションレベルを達成する | 強電Spec RNDS-C-00513 HEQ/MC02 HEQ/MC03 HEQ/MR01 弱電Spec 28401NDS02 EQ/MC02 EQ/MC03 EQ/MR01 | 785 | Cabin PTC 定格負荷条件 常温 | 398 | 要求通りのエミッションレベルを実現するために、エミッションレベルを抑制する | 要求されたエミッションレベルを達成する | 588 | 474 | 240405時点 L割り付け無し |  | 785 | Cabin PTC 定格負荷条件 常温 | 155 | Cabin PTC |  | 2111 |  |  |  |  | 0 | 0
2166 | 1 | Master | [13 empty] | 10 | ePT-EMC | 3 | ユニット |  |  |  | 613 | 269 | 要求されたエミッションレベルを達成する | 強電Spec RNDS-C-00513 HEQ/MC02 HEQ/MC03 HEQ/MR01 弱電Spec 28401NDS02 EQ/MC02 EQ/MC03 EQ/MR01 | 786 | BatteryPTC 定格負荷条件 常温 | 398 | 要求通りのエミッションレベルを実現するために、エミッションレベルを抑制する | 要求されたエミッションレベルを達成する | 589 | 475 | 240405時点 L割り付け無し |  | 786 | BatteryPTC 定格負荷条件 常温 | 156 | BatteryPTC |  | 2111 |  |  |  |  | 0 | 0
2167 | 1 | Master | [13 empty] | 10 | ePT-EMC | 3 | ユニット |  |  |  | 614 | 269 | 要求されたエミッションレベルを達成する | 強電Spec RNDS-C-00513 HEQ/MC02 HEQ/MC03 HEQ/MR01 HEQ/MR02 弱電Spec 28401NDS02 EQ/MC02 EQ/MC03 EQ/MR01 EQ/MR02 | 787 | FR_INV/MOT 40km/h一定速 ロードロード相当の回転数トルク条件 常温 | 398 | 要求通りのエミッションレベルを実現するために、エミッションレベルを抑制する | 要求されたエミッションレベルを達成する | 590 | 466 | 240405時点 L割り付け無し |  | 787 | FR_INV/MOT 40km/h一定速 ロードロード相当の回転数トルク条件 常温 | 147 | FR_INV/MOT |  | 2112 |  |  |  |  | 0 | 0
2168 | 1 | Master | [13 empty] | 10 | ePT-EMC | 3 | ユニット |  |  |  | 615 | 269 | 要求されたエミッションレベルを達成する | 強電Spec RNDS-C-00513 HEQ/MC02 HEQ/MC03 HEQ/MR01 HEQ/MR02 弱電Spec 28401NDS02 EQ/MC02 EQ/MC03 EQ/MR01 EQ/MR02 | 742 | GEN/MOT 40km/h一定速 ロードロード相当のエンジン回転数トルク条件 常温 | 398 | 要求通りのエミッションレベルを実現するために、エミッションレベルを抑制する | 要求されたエミッションレベルを達成する | 591 | 467 | 240405時点 L割り付け無し |  | 742 | GEN/MOT 40km/h一定速 ロードロード相当のエンジン回転数トルク条件 常温 | 148 | GEN/MOT |  | 2112 |  |  |  |  | 0 | 0
2169 | 1 | Master | [13 empty] | 10 | ePT-EMC | 3 | ユニット |  |  |  | 616 | 269 | 要求されたエミッションレベルを達成する | 強電Spec RNDS-C-00513 HEQ/MC02 HEQ/MC03 HEQ/MR01 HEQ/MR02 弱電Spec 28401NDS02 EQ/MC02 EQ/MC03 EQ/MR01 EQ/MR02 | 744 | RR_INV/MOT 40km/h一定速 ロードロード相当の回転数トルク条件 常温 | 398 | 要求通りのエミッションレベルを実現するために、エミッションレベルを抑制する | 要求されたエミッションレベルを達成する | 592 | 468 | 240405時点 L割り付け無し |  | 744 | RR_INV/MOT 40km/h一定速 ロードロード相当の回転数トルク条件 常温 | 149 | RR_INV/MOT |  | 2112 |  |  |  |  | 0 | 0
2170 | 1 | Master | [13 empty] | 10 | ePT-EMC | 3 | ユニット |  |  |  | 607 | 269 | 要求されたエミッションレベルを達成する | 強電Spec RNDS-C-00513 HEQ/MC02 HEQ/MC03 HEQ/MR01 HEQ/MR02 弱電Spec 28401NDS02 EQ/MC02 EQ/MC03 EQ/MR01 EQ/MR02 | 757 | DCDC 定格負荷条件 常温 | 398 | 要求通りのエミッションレベルを実現するために、エミッションレベルを抑制する | 要求されたエミッションレベルを達成する | 583 | 469 | 240405時点 L割り付け無し |  | 757 | DCDC 定格負荷条件 常温 | 150 | DCDC |  | 2112 |  |  |  |  | 0 | 0
2171 | 1 | Master | [13 empty] | 10 | ePT-EMC | 3 | ユニット |  |  |  | 608 | 269 | 要求されたエミッションレベルを達成する | 強電Spec RNDS-C-00513 HEQ/MC02 HEQ/MC03 HEQ/MR01 HEQ/MR02 弱電Spec 28401NDS02 EQ/MC02 EQ/MC03 EQ/MR01 EQ/MR02 | 762 | AC-INV 常温 | 398 | 要求通りのエミッションレベルを実現するために、エミッションレベルを抑制する | 要求されたエミッションレベルを達成する | 584 | 470 | 240405時点 L割り付け無し |  | 762 | AC-INV 常温 | 151 | AC-INV |  | 2112 |  |  |  |  | 0 | 0
2172 | 1 | Master | [13 empty] | 10 | ePT-EMC | 3 | ユニット |  |  |  | 609 | 269 | 要求されたエミッションレベルを達成する | 強電Spec RNDS-C-00513 HEQ/MC02 HEQ/MC03 HEQ/MR01 HEQ/MR02 弱電Spec 28401NDS02 EQ/MC02 EQ/MC03 EQ/MR01 EQ/MR02 | 783 | OBC スタンバイ状態 常温 | 398 | 要求通りのエミッションレベルを実現するために、エミッションレベルを抑制する | 要求されたエミッションレベルを達成する | 585 | 471 | 240405時点 L割り付け無し |  | 783 | OBC スタンバイ状態 常温 | 152 | OBC |  | 2112 |  |  |  |  | 0 | 0
2173 | 1 | Master | [13 empty] | 10 | ePT-EMC | 3 | ユニット |  |  |  | 617 | 269 | 要求されたエミッションレベルを達成する | 強電Spec RNDS-C-00513 HEQ/MC02 HEQ/MC03 HEQ/MR01 HEQ/MR02 弱電Spec 28401NDS02 EQ/MC02 EQ/MC03 EQ/MR01 EQ/MR02 | 768 | LB/BMS 40km/h一定速 ロードロード相当の回転数トルクの負荷条件 常温 | 398 | 要求通りのエミッションレベルを実現するために、エミッションレベルを抑制する | 要求されたエミッションレベルを達成する | 593 | 472 | 240405時点 L割り付け無し |  | 768 | LB/BMS 40km/h一定速 ロードロード相当の回転数トルクの負荷条件 常温 | 153 | LB/BMS |  | 2112 |  |  |  |  | 0 | 0
2174 | 1 | Master | [13 empty] | 10 | ePT-EMC | 3 | ユニット |  |  |  | 611 | 269 | 要求されたエミッションレベルを達成する | 強電Spec RNDS-C-00513 HEQ/MC02 HEQ/MC03 HEQ/MR01 HEQ/MR02 弱電Spec 28401NDS02 EQ/MC02 EQ/MC03 EQ/MR01 EQ/MR02 | 773 | 電動コンプレッサ 定格負荷条件 常温 | 398 | 要求通りのエミッションレベルを実現するために、エミッションレベルを抑制する | 要求されたエミッションレベルを達成する | 587 | 473 | 240405時点 L割り付け無し |  | 773 | 電動コンプレッサ 定格負荷条件 常温 | 154 | 電動コンプレッサ |  | 2112 |  |  |  |  | 0 | 0
2175 | 1 | Master | [13 empty] | 10 | ePT-EMC | 3 | ユニット |  |  |  | 612 | 269 | 要求されたエミッションレベルを達成する | 強電Spec RNDS-C-00513 HEQ/MC02 HEQ/MC03 HEQ/MR01 HEQ/MR02 弱電Spec 28401NDS02 EQ/MC02 EQ/MC03 EQ/MR01 EQ/MR02 | 785 | Cabin PTC 定格負荷条件 常温 | 398 | 要求通りのエミッションレベルを実現するために、エミッションレベルを抑制する | 要求されたエミッションレベルを達成する | 588 | 474 | 240405時点 L割り付け無し |  | 785 | Cabin PTC 定格負荷条件 常温 | 155 | Cabin PTC |  | 2112 |  |  |  |  | 0 | 0
2176 | 1 | Master | [13 empty] | 10 | ePT-EMC | 3 | ユニット |  |  |  | 613 | 269 | 要求されたエミッションレベルを達成する | 強電Spec RNDS-C-00513 HEQ/MC02 HEQ/MC03 HEQ/MR01 HEQ/MR02 弱電Spec 28401NDS02 EQ/MC02 EQ/MC03 EQ/MR01 EQ/MR02 | 786 | BatteryPTC 定格負荷条件 常温 | 398 | 要求通りのエミッションレベルを実現するために、エミッションレベルを抑制する | 要求されたエミッションレベルを達成する | 589 | 475 | 240405時点 L割り付け無し |  | 786 | BatteryPTC 定格負荷条件 常温 | 156 | BatteryPTC |  | 2112 |  |  |  |  | 0 | 0
2177 | 1 | Master | [13 empty] | 10 | ePT-EMC | 3 | ユニット |  |  |  | 618 | 269 | 要求されたエミッションレベルを達成する | 強電Spec RNDS-C-00513 HEQ/MC02 HEQ/MC03 HEQ/MR01 HEQ/MR02 弱電Spec 28401NDS02 EQ/MC02 EQ/MC03 EQ/MR01 EQ/MR02 | 788 | FR_INV/MOT 70km/h一定速 ロードロード相当の回転数トルク条件 常温 | 398 | 要求通りのエミッションレベルを実現するために、エミッションレベルを抑制する | 要求されたエミッションレベルを達成する | 594 | 466 | 240405時点 L割り付け無し |  | 788 | FR_INV/MOT 70km/h一定速 ロードロード相当の回転数トルク条件 常温 | 147 | FR_INV/MOT |  | 2113 |  |  |  |  | 0 | 0
2178 | 1 | Master | [13 empty] | 10 | ePT-EMC | 3 | ユニット |  |  |  | 619 | 269 | 要求されたエミッションレベルを達成する | 強電Spec RNDS-C-00513 HEQ/MC02 HEQ/MC03 HEQ/MR01 HEQ/MR02 弱電Spec 28401NDS02 EQ/MC02 EQ/MC03 EQ/MR01 EQ/MR02 | 789 | GEN/MOT 70km/h一定速 ロードロード相当のエンジン回転数トルク条件 常温 | 398 | 要求通りのエミッションレベルを実現するために、エミッションレベルを抑制する | 要求されたエミッションレベルを達成する | 595 | 467 | 240405時点 L割り付け無し |  | 789 | GEN/MOT 70km/h一定速 ロードロード相当のエンジン回転数トルク条件 常温 | 148 | GEN/MOT |  | 2113 |  |  |  |  | 0 | 0
2179 | 1 | Master | [13 empty] | 10 | ePT-EMC | 3 | ユニット |  |  |  | 620 | 269 | 要求されたエミッションレベルを達成する | 強電Spec RNDS-C-00513 HEQ/MC02 HEQ/MC03 HEQ/MR01 HEQ/MR02 弱電Spec 28401NDS02 EQ/MC02 EQ/MC03 EQ/MR01 EQ/MR02 | 790 | RR_INV/MOT 70km/h一定速 ロードロード相当の回転数トルク条件 常温 | 398 | 要求通りのエミッションレベルを実現するために、エミッションレベルを抑制する | 要求されたエミッションレベルを達成する | 596 | 468 | 240405時点 L割り付け無し |  | 790 | RR_INV/MOT 70km/h一定速 ロードロード相当の回転数トルク条件 常温 | 149 | RR_INV/MOT |  | 2113 |  |  |  |  | 0 | 0
2180 | 1 | Master | [13 empty] | 10 | ePT-EMC | 3 | ユニット |  |  |  | 607 | 269 | 要求されたエミッションレベルを達成する | 強電Spec RNDS-C-00513 HEQ/MC02 HEQ/MC03 HEQ/MR01 HEQ/MR02 弱電Spec 28401NDS02 EQ/MC02 EQ/MC03 EQ/MR01 EQ/MR02 | 757 | DCDC 定格負荷条件 常温 | 398 | 要求通りのエミッションレベルを実現するために、エミッションレベルを抑制する | 要求されたエミッションレベルを達成する | 583 | 469 | 240405時点 L割り付け無し |  | 757 | DCDC 定格負荷条件 常温 | 150 | DCDC |  | 2113 |  |  |  |  | 0 | 0
2181 | 1 | Master | [13 empty] | 10 | ePT-EMC | 3 | ユニット |  |  |  | 608 | 269 | 要求されたエミッションレベルを達成する | 強電Spec RNDS-C-00513 HEQ/MC02 HEQ/MC03 HEQ/MR01 HEQ/MR02 弱電Spec 28401NDS02 EQ/MC02 EQ/MC03 EQ/MR01 EQ/MR02 | 762 | AC-INV 常温 | 398 | 要求通りのエミッションレベルを実現するために、エミッションレベルを抑制する | 要求されたエミッションレベルを達成する | 584 | 470 | 240405時点 L割り付け無し |  | 762 | AC-INV 常温 | 151 | AC-INV |  | 2113 |  |  |  |  | 0 | 0
2182 | 1 | Master | [13 empty] | 10 | ePT-EMC | 3 | ユニット |  |  |  | 609 | 269 | 要求されたエミッションレベルを達成する | 強電Spec RNDS-C-00513 HEQ/MC02 HEQ/MC03 HEQ/MR01 HEQ/MR02 弱電Spec 28401NDS02 EQ/MC02 EQ/MC03 EQ/MR01 EQ/MR02 | 783 | OBC スタンバイ状態 常温 | 398 | 要求通りのエミッションレベルを実現するために、エミッションレベルを抑制する | 要求されたエミッションレベルを達成する | 585 | 471 | 240405時点 L割り付け無し |  | 783 | OBC スタンバイ状態 常温 | 152 | OBC |  | 2113 |  |  |  |  | 0 | 0
2183 | 1 | Master | [13 empty] | 10 | ePT-EMC | 3 | ユニット |  |  |  | 621 | 269 | 要求されたエミッションレベルを達成する | 強電Spec RNDS-C-00513 HEQ/MC02 HEQ/MC03 HEQ/MR01 HEQ/MR02 弱電Spec 28401NDS02 EQ/MC02 EQ/MC03 EQ/MR01 EQ/MR02 | 791 | LB/BMS 70km/h一定速 ロードロード相当の回転数トルクの負荷条件 常温 | 398 | 要求通りのエミッションレベルを実現するために、エミッションレベルを抑制する | 要求されたエミッションレベルを達成する | 597 | 472 | 240405時点 L割り付け無し |  | 791 | LB/BMS 70km/h一定速 ロードロード相当の回転数トルクの負荷条件 常温 | 153 | LB/BMS |  | 2113 |  |  |  |  | 0 | 0
2184 | 1 | Master | [13 empty] | 10 | ePT-EMC | 3 | ユニット |  |  |  | 611 | 269 | 要求されたエミッションレベルを達成する | 強電Spec RNDS-C-00513 HEQ/MC02 HEQ/MC03 HEQ/MR01 HEQ/MR02 弱電Spec 28401NDS02 EQ/MC02 EQ/MC03 EQ/MR01 EQ/MR02 | 773 | 電動コンプレッサ 定格負荷条件 常温 | 398 | 要求通りのエミッションレベルを実現するために、エミッションレベルを抑制する | 要求されたエミッションレベルを達成する | 587 | 473 | 240405時点 L割り付け無し |  | 773 | 電動コンプレッサ 定格負荷条件 常温 | 154 | 電動コンプレッサ |  | 2113 |  |  |  |  | 0 | 0
2185 | 1 | Master | [13 empty] | 10 | ePT-EMC | 3 | ユニット |  |  |  | 612 | 269 | 要求されたエミッションレベルを達成する | 強電Spec RNDS-C-00513 HEQ/MC02 HEQ/MC03 HEQ/MR01 HEQ/MR02 弱電Spec 28401NDS02 EQ/MC02 EQ/MC03 EQ/MR01 EQ/MR02 | 785 | Cabin PTC 定格負荷条件 常温 | 398 | 要求通りのエミッションレベルを実現するために、エミッションレベルを抑制する | 要求されたエミッションレベルを達成する | 588 | 474 | 240405時点 L割り付け無し |  | 785 | Cabin PTC 定格負荷条件 常温 | 155 | Cabin PTC |  | 2113 |  |  |  |  | 0 | 0
2186 | 1 | Master | [13 empty] | 10 | ePT-EMC | 3 | ユニット |  |  |  | 613 | 269 | 要求されたエミッションレベルを達成する | 強電Spec RNDS-C-00513 HEQ/MC02 HEQ/MC03 HEQ/MR01 HEQ/MR02 弱電Spec 28401NDS02 EQ/MC02 EQ/MC03 EQ/MR01 EQ/MR02 | 786 | BatteryPTC 定格負荷条件 常温 | 398 | 要求通りのエミッションレベルを実現するために、エミッションレベルを抑制する | 要求されたエミッションレベルを達成する | 589 | 475 | 240405時点 L割り付け無し |  | 786 | BatteryPTC 定格負荷条件 常温 | 156 | BatteryPTC |  | 2113 |  |  |  |  | 0 | 0
2187 | 1 | Master | [13 empty] | 10 | ePT-EMC | 3 | ユニット |  |  |  | 622 | 269 | 要求されたエミッションレベルを達成する | 強電Spec RNDS-C-00513 HEQ/MC02 HEQ/MC03 HEQ/MR01 HEQ/MR02 弱電Spec 28401NDS02 EQ/MC02 EQ/MC03 EQ/MR01 EQ/MR02 | 792 | FR_INV/MOT 0km/h(lock) to 90km/h ロードロード相当のフル加速 常温 | 398 | 要求通りのエミッションレベルを実現するために、エミッションレベルを抑制する | 要求されたエミッションレベルを達成する | 598 | 476 | Fr.PEB-INV内部フィルタ | ・Fr.PEB-INV内部にL-C-L構成フィルターを実装すること ・Yコン容量=68nF(typ) ・コアのインピーダンス特性≧30Ω＠0.3-3MHz ・補機への分岐はパワーモジュール(PM)から見て、L→C→L→分岐(LB側)とすること. | 788 | FR_INV/MOT 70km/h一定速 ロードロード相当の回転数トルク条件 常温 | 147 | FR_INV/MOT |  | 2114 |  |  |  |  | 0 | 0
2188 | 1 | Master | [13 empty] | 10 | ePT-EMC | 3 | ユニット |  |  |  | 622 | 269 | 要求されたエミッションレベルを達成する | 強電Spec RNDS-C-00513 HEQ/MC02 HEQ/MC03 HEQ/MR01 HEQ/MR02 弱電Spec 28401NDS02 EQ/MC02 EQ/MC03 EQ/MR01 EQ/MR02 | 792 | FR_INV/MOT 0km/h(lock) to 90km/h ロードロード相当のフル加速 常温 | 398 | 要求通りのエミッションレベルを実現するために、エミッションレベルを抑制する | 要求されたエミッションレベルを達成する | 714 | 533 | 部品基本耐性 | 各ロットの信頼性向上のため納入前に以下の品確項目を実施し、試験結果を提出すること ・RNDS-C-00491 | 788 | FR_INV/MOT 70km/h一定速 ロードロード相当の回転数トルク条件 常温 | 147 | FR_INV/MOT |  | 2114 |  |  |  |  | 0 | 0
2189 | 1 | Master | [13 empty] | 10 | ePT-EMC | 3 | ユニット |  |  |  | 624 | 269 | 要求されたエミッションレベルを達成する | 強電Spec RNDS-C-00513 HEQ/MC02 HEQ/MC03 HEQ/MR01 HEQ/MR02 弱電Spec 28401NDS02 EQ/MC02 EQ/MC03 EQ/MR01 EQ/MR02 | 795 | GEN/MOT 0km/h(lock) to 90km/h ロードロード相当のフル加速 常温 | 398 | 要求通りのエミッションレベルを実現するために、エミッションレベルを抑制する | 要求されたエミッションレベルを達成する | 600 | 477 | Fr.PEB～LB間の強電ハーネス | 2WD:シールド線不要 シールド線仕様とする、バッテリ側のシールド線アース接地は50㎜以下とすること 上記のため、FrPEBはシールドBRKT締結のボス及びシールドコネクタはシールドが取り付けられる構造にすること | 789 | GEN/MOT 70km/h一定速 ロードロード相当のエンジン回転数トルク条件 常温 | 148 | GEN/MOT |  | 2114 |  |  |  |  | 0 | 0
2190 | 1 | Master | [13 empty] | 10 | ePT-EMC | 3 | ユニット |  |  |  | 624 | 269 | 要求されたエミッションレベルを達成する | 強電Spec RNDS-C-00513 HEQ/MC02 HEQ/MC03 HEQ/MR01 HEQ/MR02 弱電Spec 28401NDS02 EQ/MC02 EQ/MC03 EQ/MR01 EQ/MR02 | 795 | GEN/MOT 0km/h(lock) to 90km/h ロードロード相当のフル加速 常温 | 398 | 要求通りのエミッションレベルを実現するために、エミッションレベルを抑制する | 要求されたエミッションレベルを達成する | 715 | 534 | 強電対地間の静電容量要求値 | 高電圧各部品の最大許容静電量を以下とする(1500nF未満) 尚、IR検出回路方式はDC法とする. Fr.PEB≦310nF FrMOT≦20nF GEN-MOT≦20nF | 789 | GEN/MOT 70km/h一定速 ロードロード相当のエンジン回転数トルク条件 常温 | 148 | GEN/MOT |  | 2114 |  |  |  |  | 0 | 0
2191 | 1 | Master | [13 empty] | 10 | ePT-EMC | 3 | ユニット |  |  |  | 624 | 269 | 要求されたエミッションレベルを達成する | 強電Spec RNDS-C-00513 HEQ/MC02 HEQ/MC03 HEQ/MR01 HEQ/MR02 弱電Spec 28401NDS02 EQ/MC02 EQ/MC03 EQ/MR01 EQ/MR02 | 795 | GEN/MOT 0km/h(lock) to 90km/h ロードロード相当のフル加速 常温 | 398 | 要求通りのエミッションレベルを実現するために、エミッションレベルを抑制する | 要求されたエミッションレベルを達成する | 716 | 535 | PEBボンディングワイヤー | インバータから車体にボンディングワイヤーを単独で設定すること ハーネス長さ≦500㎜、3sq以上 | 789 | GEN/MOT 70km/h一定速 ロードロード相当のエンジン回転数トルク条件 常温 | 148 | GEN/MOT |  | 2114 |  |  |  |  | 0 | 0
2192 | 1 | Master | [13 empty] | 10 | ePT-EMC | 3 | ユニット |  |  |  | 627 | 269 | 要求されたエミッションレベルを達成する | 強電Spec RNDS-C-00513 HEQ/MC02 HEQ/MC03 HEQ/MR01 HEQ/MR02 弱電Spec 28401NDS02 EQ/MC02 EQ/MC03 EQ/MR01 EQ/MR02 | 800 | RR_INV/MOT 0km/h(lock) to 90km/h ロードロード相当のフル加速 常温常温 | 398 | 要求通りのエミッションレベルを実現するために、エミッションレベルを抑制する | 要求されたエミッションレベルを達成する | 603 | 480 | Rr-INV/MTR コモンモードインピーダンス | ≧30Ω@0.3-3MHz Rr-INVはフェライトコアまたはナノクリスタルコアで終端すること (HV+/-を一括でコアに通し、各々をコアに通すことは禁止) | 790 | RR_INV/MOT 70km/h一定速 ロードロード相当の回転数トルク条件 常温 | 149 | RR_INV/MOT |  | 2114 |  |  |  |  | 0 | 0
2193 | 1 | Master | [13 empty] | 10 | ePT-EMC | 3 | ユニット |  |  |  | 627 | 269 | 要求されたエミッションレベルを達成する | 強電Spec RNDS-C-00513 HEQ/MC02 HEQ/MC03 HEQ/MR01 HEQ/MR02 弱電Spec 28401NDS02 EQ/MC02 EQ/MC03 EQ/MR01 EQ/MR02 | 800 | RR_INV/MOT 0km/h(lock) to 90km/h ロードロード相当のフル加速 常温常温 | 398 | 要求通りのエミッションレベルを実現するために、エミッションレベルを抑制する | 要求されたエミッションレベルを達成する | 717 | 520 | 部品基本耐性 | 各ロットの信頼性向上のため納入前に以下の品確項目を実施し、試験結果を提出すること ・RNDS-C-00491 | 790 | RR_INV/MOT 70km/h一定速 ロードロード相当の回転数トルク条件 常温 | 149 | RR_INV/MOT |  | 2114 |  |  |  |  | 0 | 0
2194 | 1 | Master | [13 empty] | 10 | ePT-EMC | 3 | ユニット |  |  |  | 627 | 269 | 要求されたエミッションレベルを達成する | 強電Spec RNDS-C-00513 HEQ/MC02 HEQ/MC03 HEQ/MR01 HEQ/MR02 弱電Spec 28401NDS02 EQ/MC02 EQ/MC03 EQ/MR01 EQ/MR02 | 800 | RR_INV/MOT 0km/h(lock) to 90km/h ロードロード相当のフル加速 常温常温 | 398 | 要求通りのエミッションレベルを実現するために、エミッションレベルを抑制する | 要求されたエミッションレベルを達成する | 718 | 521 | Rr-INV～LB間の強電ハーネス | シールド線仕様とする、バッテリ側のシールド線アース接地は50㎜以下とすること | 790 | RR_INV/MOT 70km/h一定速 ロードロード相当の回転数トルク条件 常温 | 149 | RR_INV/MOT |  | 2114 |  |  |  |  | 0 | 0
2195 | 1 | Master | [13 empty] | 10 | ePT-EMC | 3 | ユニット |  |  |  | 627 | 269 | 要求されたエミッションレベルを達成する | 強電Spec RNDS-C-00513 HEQ/MC02 HEQ/MC03 HEQ/MR01 HEQ/MR02 弱電Spec 28401NDS02 EQ/MC02 EQ/MC03 EQ/MR01 EQ/MR02 | 800 | RR_INV/MOT 0km/h(lock) to 90km/h ロードロード相当のフル加速 常温常温 | 398 | 要求通りのエミッションレベルを実現するために、エミッションレベルを抑制する | 要求されたエミッションレベルを達成する | 718 | 521 | Rr-INV～LB間の強電ハーネス | RR_INVライン編組ハーネス内にZ=30Ω＠0.3-3MHzコアを設定すること | 790 | RR_INV/MOT 70km/h一定速 ロードロード相当の回転数トルク条件 常温 | 149 | RR_INV/MOT |  | 2114 |  |  |  |  | 0 | 0
2196 | 1 | Master | [13 empty] | 10 | ePT-EMC | 3 | ユニット |  |  |  | 627 | 269 | 要求されたエミッションレベルを達成する | 強電Spec RNDS-C-00513 HEQ/MC02 HEQ/MC03 HEQ/MR01 HEQ/MR02 弱電Spec 28401NDS02 EQ/MC02 EQ/MC03 EQ/MR01 EQ/MR02 | 800 | RR_INV/MOT 0km/h(lock) to 90km/h ロードロード相当のフル加速 常温常温 | 398 | 要求通りのエミッションレベルを実現するために、エミッションレベルを抑制する | 要求されたエミッションレベルを達成する | 719 | 536 | 強電対地間の静電容量要求値 | 高電圧各部品の最大許容静電量を以下とする(1500nF未満) 尚、IR検出回路方式はDC法とする. Rr.INV≦310nF Rr.MOT≦20nF | 790 | RR_INV/MOT 70km/h一定速 ロードロード相当の回転数トルク条件 常温 | 149 | RR_INV/MOT |  | 2114 |  |  |  |  | 0 | 0
2197 | 1 | Master | [13 empty] | 10 | ePT-EMC | 3 | ユニット |  |  |  | 627 | 269 | 要求されたエミッションレベルを達成する | 強電Spec RNDS-C-00513 HEQ/MC02 HEQ/MC03 HEQ/MR01 HEQ/MR02 弱電Spec 28401NDS02 EQ/MC02 EQ/MC03 EQ/MR01 EQ/MR02 | 800 | RR_INV/MOT 0km/h(lock) to 90km/h ロードロード相当のフル加速 常温常温 | 398 | 要求通りのエミッションレベルを実現するために、エミッションレベルを抑制する | 要求されたエミッションレベルを達成する | 720 | 519 | RrINV/MOTボンディングワイヤー | リヤインバータまたはモータから車体にボンディングワイヤーを単独で2本設定すること ハーネス長さ≦500㎜、3sq以上 | 790 | RR_INV/MOT 70km/h一定速 ロードロード相当の回転数トルク条件 常温 | 149 | RR_INV/MOT |  | 2114 |  |  |  |  | 0 | 0
2198 | 1 | Master | [13 empty] | 10 | ePT-EMC | 3 | ユニット |  |  |  | 607 | 269 | 要求されたエミッションレベルを達成する | 強電Spec RNDS-C-00513 HEQ/MC02 HEQ/MC03 HEQ/MR01 HEQ/MR02 弱電Spec 28401NDS02 EQ/MC02 EQ/MC03 EQ/MR01 EQ/MR02 | 757 | DCDC 定格負荷条件 常温 | 398 | 要求通りのエミッションレベルを実現するために、エミッションレベルを抑制する | 要求されたエミッションレベルを達成する | 568 | 461 | 各部品インピーダンス特性 | すべての部品はRNDS-C-00491のコモンモードインピーダンス特性に適合させること(500kHz~3MHzに共振特性を持つ場合は、フェライトコアまたはナノクリスタルコアで共振周波数を300kHz以下にすること) ※1.フェライトコアまたはナノクリスタルコアを追加する場合は、HV+/-を一括でコアに通し、各々をコアに通すことは禁止 ※2.各ロット納入時にインピーダンス測定結果をXX4に提出すること | 757 | DCDC 定格負荷条件 常温 | 150 | DCDC |  | 2114 |  |  |  |  | 0 | 0
2199 | 1 | Master | [13 empty] | 10 | ePT-EMC | 3 | ユニット |  |  |  | 607 | 269 | 要求されたエミッションレベルを達成する | 強電Spec RNDS-C-00513 HEQ/MC02 HEQ/MC03 HEQ/MR01 HEQ/MR02 弱電Spec 28401NDS02 EQ/MC02 EQ/MC03 EQ/MR01 EQ/MR02 | 757 | DCDC 定格負荷条件 常温 | 398 | 要求通りのエミッションレベルを実現するために、エミッションレベルを抑制する | 要求されたエミッションレベルを達成する | 703 | 522 | Y-Capacitor使用条件(インダクタンスで終端) | インダクタンス、例えばフェライトコア、ナノクリスタルコアまたはコモンモードチョークで終端とすること（Yコンを強電ラインに直接接続することを禁止する） | 757 | DCDC 定格負荷条件 常温 | 150 | DCDC |  | 2114 |  |  |  |  | 0 | 0
2200 | 1 | Master | [13 empty] | 10 | ePT-EMC | 3 | ユニット |  |  |  | 607 | 269 | 要求されたエミッションレベルを達成する | 強電Spec RNDS-C-00513 HEQ/MC02 HEQ/MC03 HEQ/MR01 HEQ/MR02 弱電Spec 28401NDS02 EQ/MC02 EQ/MC03 EQ/MR01 EQ/MR02 | 757 | DCDC 定格負荷条件 常温 | 398 | 要求通りのエミッションレベルを実現するために、エミッションレベルを抑制する | 要求されたエミッションレベルを達成する | 704 | 523 | 部品基本耐性 | 各ロットの信頼性向上のため納入前に以下の品確項目を実施し、試験結果を提出すること ・RNDS-C-00491 | 757 | DCDC 定格負荷条件 常温 | 150 | DCDC |  | 2114 |  |  |  |  | 0 | 0
2201 | 1 | Master | [13 empty] | 10 | ePT-EMC | 3 | ユニット |  |  |  | 608 | 269 | 要求されたエミッションレベルを達成する | 強電Spec RNDS-C-00513 HEQ/MC02 HEQ/MC03 HEQ/MR01 HEQ/MR02 弱電Spec 28401NDS02 EQ/MC02 EQ/MC03 EQ/MR01 EQ/MR02 | 762 | AC-INV 常温 | 398 | 要求通りのエミッションレベルを実現するために、エミッションレベルを抑制する | 要求されたエミッションレベルを達成する | 571 | 463 | 各部品インピーダンス特性 | すべての部品はRNDS-C-00491のコモンモードインピーダンス特性に適合させること(500kHz~3MHzに共振特性を持つ場合は、フェライトコアまたはナノクリスタルコアで共振周波数を300kHz以下にすること) ※1.フェライトコアまたはナノクリスタルコアを追加する場合は、HV+/-を一括でコアに通し、各々をコアに通すことは禁止 ※2.各ロット納入時にインピーダンス測定結果をXX4に提出すること | 762 | AC-INV 常温 | 151 | AC-INV |  | 2114 |  |  |  |  | 0 | 0
2202 | 1 | Master | [13 empty] | 10 | ePT-EMC | 3 | ユニット |  |  |  | 608 | 269 | 要求されたエミッションレベルを達成する | 強電Spec RNDS-C-00513 HEQ/MC02 HEQ/MC03 HEQ/MR01 HEQ/MR02 弱電Spec 28401NDS02 EQ/MC02 EQ/MC03 EQ/MR01 EQ/MR02 | 762 | AC-INV 常温 | 398 | 要求通りのエミッションレベルを実現するために、エミッションレベルを抑制する | 要求されたエミッションレベルを達成する | 705 | 524 | Y-Capacitor使用条件(インダクタンスで終端) | インダクタンス、例えばフェライトコア、ナノクリスタルコアまたはコモンモードチョークで終端とすること（Yコンを強電ラインに直接接続することを禁止する） | 762 | AC-INV 常温 | 151 | AC-INV |  | 2114 |  |  |  |  | 0 | 0
2203 | 1 | Master | [13 empty] | 10 | ePT-EMC | 3 | ユニット |  |  |  | 608 | 269 | 要求されたエミッションレベルを達成する | 強電Spec RNDS-C-00513 HEQ/MC02 HEQ/MC03 HEQ/MR01 HEQ/MR02 弱電Spec 28401NDS02 EQ/MC02 EQ/MC03 EQ/MR01 EQ/MR02 | 762 | AC-INV 常温 | 398 | 要求通りのエミッションレベルを実現するために、エミッションレベルを抑制する | 要求されたエミッションレベルを達成する | 706 | 525 | 部品基本耐性 | 各ロットの信頼性向上のため納入前に以下の品確項目を実施し、試験結果を提出すること ・RNDS-C-00491 | 762 | AC-INV 常温 | 151 | AC-INV |  | 2114 |  |  |  |  | 0 | 0
2204 | 1 | Master | [13 empty] | 10 | ePT-EMC | 3 | ユニット |  |  |  | 609 | 269 | 要求されたエミッションレベルを達成する | 強電Spec RNDS-C-00513 HEQ/MC02 HEQ/MC03 HEQ/MR01 HEQ/MR02 弱電Spec 28401NDS02 EQ/MC02 EQ/MC03 EQ/MR01 EQ/MR02 | 783 | OBC スタンバイ状態 常温 | 398 | 要求通りのエミッションレベルを実現するために、エミッションレベルを抑制する | 要求されたエミッションレベルを達成する | 721 | 537 |  |  | 783 | OBC スタンバイ状態 常温 | 152 | OBC |  | 2114 |  |  |  |  | 0 | 0
2205 | 1 | Master | [13 empty] | 10 | ePT-EMC | 3 | ユニット |  |  |  | 637 | 269 | 要求されたエミッションレベルを達成する | 強電Spec RNDS-C-00513 HEQ/MC02 HEQ/MC03 HEQ/MR01 HEQ/MR02 弱電Spec 28401NDS02 EQ/MC02 EQ/MC03 EQ/MR01 EQ/MR02 | 819 | LB/BMS 0km/h(lock) to 90km/h ロードロード相当のフル加速 常温 | 398 | 要求通りのエミッションレベルを実現するために、エミッションレベルを抑制する | 要求されたエミッションレベルを達成する | 613 | 464 | 各部品インピーダンス特性 | すべての部品はRNDS-C-00491のコモンモードインピーダンス特性に適合させること(500kHz~3MHzに共振特性を持つ場合は、フェライトコアまたはナノクリスタルコアで共振周波数を300kHz以下にすること) ※1.フェライトコアまたはナノクリスタルコアを追加する場合は、HV+/-を一括でコアに通し、各々をコアに通すことは禁止 ※2.各ロット納入時にインピーダンス測定結果をXX4に提出すること | 791 | LB/BMS 70km/h一定速 ロードロード相当の回転数トルクの負荷条件 常温 | 153 | LB/BMS |  | 2114 |  |  |  |  | 0 | 0
2206 | 1 | Master | [13 empty] | 10 | ePT-EMC | 3 | ユニット |  |  |  | 637 | 269 | 要求されたエミッションレベルを達成する | 強電Spec RNDS-C-00513 HEQ/MC02 HEQ/MC03 HEQ/MR01 HEQ/MR02 弱電Spec 28401NDS02 EQ/MC02 EQ/MC03 EQ/MR01 EQ/MR02 | 819 | LB/BMS 0km/h(lock) to 90km/h ロードロード相当のフル加速 常温 | 398 | 要求通りのエミッションレベルを実現するために、エミッションレベルを抑制する | 要求されたエミッションレベルを達成する | 722 | 527 | Y-Capacitor使用条件(インダクタンスで終端) | インダクタンス、例えばフェライトコア、ナノクリスタルコアまたはコモンモードチョークで終端とすること（Yコンを強電ラインに直接接続することを禁止する） | 791 | LB/BMS 70km/h一定速 ロードロード相当の回転数トルクの負荷条件 常温 | 153 | LB/BMS |  | 2114 |  |  |  |  | 0 | 0
2207 | 1 | Master | [13 empty] | 10 | ePT-EMC | 3 | ユニット |  |  |  | 637 | 269 | 要求されたエミッションレベルを達成する | 強電Spec RNDS-C-00513 HEQ/MC02 HEQ/MC03 HEQ/MR01 HEQ/MR02 弱電Spec 28401NDS02 EQ/MC02 EQ/MC03 EQ/MR01 EQ/MR02 | 819 | LB/BMS 0km/h(lock) to 90km/h ロードロード相当のフル加速 常温 | 398 | 要求通りのエミッションレベルを実現するために、エミッションレベルを抑制する | 要求されたエミッションレベルを達成する | 723 | 528 | 部品基本耐性 | 各ロットの信頼性向上のため納入前に以下の品確項目を実施し、試験結果を提出すること ・RNDS-C-00491 | 791 | LB/BMS 70km/h一定速 ロードロード相当の回転数トルクの負荷条件 常温 | 153 | LB/BMS |  | 2114 |  |  |  |  | 0 | 0
2208 | 1 | Master | [13 empty] | 10 | ePT-EMC | 3 | ユニット |  |  |  | 611 | 269 | 要求されたエミッションレベルを達成する | 強電Spec RNDS-C-00513 HEQ/MC02 HEQ/MC03 HEQ/MR01 HEQ/MR02 弱電Spec 28401NDS02 EQ/MC02 EQ/MC03 EQ/MR01 EQ/MR02 | 773 | 電動コンプレッサ 定格負荷条件 常温 | 398 | 要求通りのエミッションレベルを実現するために、エミッションレベルを抑制する | 要求されたエミッションレベルを達成する | 577 | 465 | 各部品インピーダンス特性 | すべての部品はRNDS-C-00491のコモンモードインピーダンス特性に適合させること(500kHz~3MHzに共振特性を持つ場合は、フェライトコアまたはナノクリスタルコアで共振周波数を300kHz以下にすること) ※1.フェライトコアまたはナノクリスタルコアを追加する場合は、HV+/-を一括でコアに通し、各々をコアに通すことは禁止 ※2.各ロット納入時にインピーダンス測定結果をXX4に提出すること | 773 | 電動コンプレッサ 定格負荷条件 常温 | 154 | 電動コンプレッサ |  | 2114 |  |  |  |  | 0 | 0
2209 | 1 | Master | [13 empty] | 10 | ePT-EMC | 3 | ユニット |  |  |  | 611 | 269 | 要求されたエミッションレベルを達成する | 強電Spec RNDS-C-00513 HEQ/MC02 HEQ/MC03 HEQ/MR01 HEQ/MR02 弱電Spec 28401NDS02 EQ/MC02 EQ/MC03 EQ/MR01 EQ/MR02 | 773 | 電動コンプレッサ 定格負荷条件 常温 | 398 | 要求通りのエミッションレベルを実現するために、エミッションレベルを抑制する | 要求されたエミッションレベルを達成する | 710 | 529 | Y-Capacitor使用条件(インダクタンスで終端) | インダクタンス、例えばフェライトコア、ナノクリスタルコアまたはコモンモードチョークで終端とすること（Yコンを強電ラインに直接接続することを禁止する） | 773 | 電動コンプレッサ 定格負荷条件 常温 | 154 | 電動コンプレッサ |  | 2114 |  |  |  |  | 0 | 0
2210 | 1 | Master | [13 empty] | 10 | ePT-EMC | 3 | ユニット |  |  |  | 611 | 269 | 要求されたエミッションレベルを達成する | 強電Spec RNDS-C-00513 HEQ/MC02 HEQ/MC03 HEQ/MR01 HEQ/MR02 弱電Spec 28401NDS02 EQ/MC02 EQ/MC03 EQ/MR01 EQ/MR02 | 773 | 電動コンプレッサ 定格負荷条件 常温 | 398 | 要求通りのエミッションレベルを実現するために、エミッションレベルを抑制する | 要求されたエミッションレベルを達成する | 711 | 530 | 部品基本耐性 | 各ロットの信頼性向上のため納入前に以下の品確項目を実施し、試験結果を提出すること ・RNDS-C-00491 | 773 | 電動コンプレッサ 定格負荷条件 常温 | 154 | 電動コンプレッサ |  | 2114 |  |  |  |  | 0 | 0
2211 | 1 | Master | [13 empty] | 10 | ePT-EMC | 3 | ユニット |  |  |  | 612 | 269 | 要求されたエミッションレベルを達成する | 強電Spec RNDS-C-00513 HEQ/MC02 HEQ/MC03 HEQ/MR01 HEQ/MR02 弱電Spec 28401NDS02 EQ/MC02 EQ/MC03 EQ/MR01 EQ/MR02 | 785 | Cabin PTC 定格負荷条件 常温 | 398 | 要求通りのエミッションレベルを実現するために、エミッションレベルを抑制する | 要求されたエミッションレベルを達成する | 724 | 538 |  |  | 785 | Cabin PTC 定格負荷条件 常温 | 155 | Cabin PTC |  | 2114 |  |  |  |  | 0 | 0
2212 | 1 | Master | [13 empty] | 10 | ePT-EMC | 3 | ユニット |  |  |  | 613 | 269 | 要求されたエミッションレベルを達成する | 強電Spec RNDS-C-00513 HEQ/MC02 HEQ/MC03 HEQ/MR01 HEQ/MR02 弱電Spec 28401NDS02 EQ/MC02 EQ/MC03 EQ/MR01 EQ/MR02 | 786 | BatteryPTC 定格負荷条件 常温 | 398 | 要求通りのエミッションレベルを実現するために、エミッションレベルを抑制する | 要求されたエミッションレベルを達成する | 725 | 539 |  |  | 786 | BatteryPTC 定格負荷条件 常温 | 156 | BatteryPTC |  | 2114 |  |  |  |  | 0 | 0
2213 | 1 | Master | [13 empty] | 10 | ePT-EMC | 3 | ユニット |  |  |  | 642 | 269 | 要求されたエミッションレベルを達成する | 強電Spec RNDS-C-00513 HEQ/MC02 HEQ/MC03 HEQ/MR01 弱電Spec 28401NDS02 EQ/MC02 EQ/MC03 EQ/MR01 | 828 | FR_INV/MOT 各々走行モード 5,40,100km/h ロードロード負荷 Run：0,5km/hトルク負荷ON 常温 | 398 | 要求通りのエミッションレベルを実現するために、エミッションレベルを抑制する | 要求されたエミッションレベルを達成する | 618 | 481 | Fr.PEB-INVスイッチング停止条件 | Pレンジおよび0rpm/0Nmの条件では、INVモータ駆動スイッチングを停止すること | 828 | FR_INV/MOT 各々走行モード 5,40,100km/h ロードロード負荷 Run：0,5km/hトルク負荷ON 常温 | 147 | FR_INV/MOT |  | 2115 |  |  |  |  | 0 | 0
2214 | 1 | Master | [13 empty] | 10 | ePT-EMC | 3 | ユニット |  |  |  | 643 | 269 | 要求されたエミッションレベルを達成する | 強電Spec RNDS-C-00513 HEQ/MC02 HEQ/MC03 HEQ/MR01 弱電Spec 28401NDS02 EQ/MC02 EQ/MC03 EQ/MR01 | 829 | GEN/MOT 各々走行モードエンジン回転数トルク条件 常温 | 398 | 要求通りのエミッションレベルを実現するために、エミッションレベルを抑制する | 要求されたエミッションレベルを達成する | 619 | 482 | Fr.PEB-INVスイッチング周波数 | FrMOT_MAP, GEN走行用、GEN停止用シート参照 | 828 | FR_INV/MOT 各々走行モード 5,40,100km/h ロードロード負荷 Run：0,5km/hトルク負荷ON 常温 | 147 | FR_INV/MOT |  | 2115 |  |  |  |  | 0 | 0
2215 | 1 | Master | [13 empty] | 10 | ePT-EMC | 3 | ユニット |  |  |  | 643 | 269 | 要求されたエミッションレベルを達成する | 補機への分岐はパワーモジュール(PM)から見て、L→C→L→分岐(LB側)とすること. | 829 | GEN/MOT 各々走行モードエンジン回転数トルク条件 常温 | 398 | 要求通りのエミッションレベルを実現するために、エミッションレベルを抑制する | 要求されたエミッションレベルを達成する | 620 | 483 | Fr減速機アース性能 | 減速機2軸目にアースブラシ(Ag70%)を設定すること アース機構の部位での交流抵抗値は150mΩ以下＠500KHz~2MHz/評価方法はMethod2の交流法 直流抵抗300mΩ以下@Method1 ※詳細は別途相談とさせてください. | 829 | GEN/MOT 各々走行モードエンジン回転数トルク条件 常温 | 148 | GEN/MOT |  | 2115 |  |  |  |  | 0 | 0
2216 | 1 | Master | [13 empty] | 10 | ePT-EMC | 3 | ユニット |  |  |  | 643 | 269 | 要求されたエミッションレベルを達成する | フェライトコアまたはナノクリスタルコアで終端すること | 829 | GEN/MOT 各々走行モードエンジン回転数トルク条件 常温 | 398 | 要求通りのエミッションレベルを実現するために、エミッションレベルを抑制する | 要求されたエミッションレベルを達成する | 726 | 540 | Fr減速機2軸シャフトのブラシ接触部保護 | クロム鋼シャフトに酸化膜が形成されることによる接触抵抗増加を予防するため、油を塗布する（脱脂工程削除） ※詳細/は別途相談とさせてください. | 829 | GEN/MOT 各々走行モードエンジン回転数トルク条件 常温 | 148 | GEN/MOT |  | 2115 |  |  |  |  | 0 | 0
2217 | 1 | Master | [13 empty] | 10 | ePT-EMC | 3 | ユニット |  |  |  | 643 | 269 | 要求されたエミッションレベルを達成する | 各ロットの信頼性向上のため納入前に以下の品確項目を実施し、試験結果を提出すること ・RNDS-C-00491 | 829 | GEN/MOT 各々走行モードエンジン回転数トルク条件 常温 | 398 | 要求通りのエミッションレベルを実現するために、エミッションレベルを抑制する | 要求されたエミッションレベルを達成する | 727 | 477 | Fr.PEB～LB間の強電ハーネス | 2WD:シールド線不要 シールド線仕様とする、バッテリ側のシールド線アース接地は50㎜以下とすること 上記のため、FrPEBはシールドBRKT締結のボス及びシールドコネクタはシールドが取り付けられる構造にすること | 829 | GEN/MOT 各々走行モードエンジン回転数トルク条件 常温 | 148 | GEN/MOT |  | 2115 |  |  |  |  | 0 | 0
2218 | 1 | Master | [13 empty] | 10 | ePT-EMC | 3 | ユニット |  |  |  | 643 | 269 | 要求されたエミッションレベルを達成する | 各ロットの信頼性向上のため納入前に以下の品確項目を実施し、試験結果を提出すること ・RNDS-C-00491 | 829 | GEN/MOT 各々走行モードエンジン回転数トルク条件 常温 | 398 | 要求通りのエミッションレベルを実現するために、エミッションレベルを抑制する | 要求されたエミッションレベルを達成する | 650 | 491 | Fr.PEB-INV内部フィルタ | ・Fr.PEB-INV内部にL-C-L構成フィルターを実装すること ・Yコン容量=68nF(typ) ・コアのインピーダンス特性≧30Ω＠0.3-3MHz ・補機への分岐はパワーモジュール(PM)から見て、L→C→L→分岐(LB側)とすること. | 829 | GEN/MOT 各々走行モードエンジン回転数トルク条件 常温 | 148 | GEN/MOT |  | 2115 |  |  |  |  | 0 | 0
2219 | 1 | Master | [13 empty] | 10 | ePT-EMC | 3 | ユニット |  |  |  | 643 | 269 | 要求されたエミッションレベルを達成する | 各ロットの信頼性向上のため納入前に以下の品確項目を実施し、試験結果を提出すること ・RNDS-C-00491 | 829 | GEN/MOT 各々走行モードエンジン回転数トルク条件 常温 | 398 | 要求通りのエミッションレベルを実現するために、エミッションレベルを抑制する | 要求されたエミッションレベルを達成する | 728 | 541 | 部品基本耐性 | 各ロットの信頼性向上のため納入前に以下の品確項目を実施し、試験結果を提出すること ・RNDS-C-00491 | 829 | GEN/MOT 各々走行モードエンジン回転数トルク条件 常温 | 148 | GEN/MOT |  | 2115 |  |  |  |  | 0 | 0
2220 | 1 | Master | [13 empty] | 10 | ePT-EMC | 3 | ユニット |  |  |  | 643 | 269 | 要求されたエミッションレベルを達成する | 各ロットの信頼性向上のため納入前に以下の品確項目を実施し、試験結果を提出すること ・RNDS-C-00491 | 829 | GEN/MOT 各々走行モードエンジン回転数トルク条件 常温 | 398 | 要求通りのエミッションレベルを実現するために、エミッションレベルを抑制する | 要求されたエミッションレベルを達成する | 729 | 534 | 強電対地間の静電容量要求値 | 高電圧各部品の最大許容静電量を以下とする(1500nF未満) 尚、IR検出回路方式はDC法とする. Fr.PEB≦310nF FrMOT≦20nF GEN-MOT≦20nF | 829 | GEN/MOT 各々走行モードエンジン回転数トルク条件 常温 | 148 | GEN/MOT |  | 2115 |  |  |  |  | 0 | 0
2221 | 1 | Master | [13 empty] | 10 | ePT-EMC | 3 | ユニット |  |  |  | 643 | 269 | 要求されたエミッションレベルを達成する | 各ロットの信頼性向上のため納入前に以下の品確項目を実施し、試験結果を提出すること ・RNDS-C-00491 | 829 | GEN/MOT 各々走行モードエンジン回転数トルク条件 常温 | 398 | 要求通りのエミッションレベルを実現するために、エミッションレベルを抑制する | 要求されたエミッションレベルを達成する | 730 | 535 | PEBボンディングワイヤー | インバータから車体にボンディングワイヤーを単独で設定すること ハーネス長さ≦500㎜、3sq以上 | 829 | GEN/MOT 各々走行モードエンジン回転数トルク条件 常温 | 148 | GEN/MOT |  | 2115 |  |  |  |  | 0 | 0
2222 | 1 | Master | [13 empty] | 10 | ePT-EMC | 3 | ユニット |  |  |  | 643 | 269 | 要求されたエミッションレベルを達成する | 各ロットの信頼性向上のため納入前に以下の品確項目を実施し、試験結果を提出すること ・RNDS-C-00491 | 829 | GEN/MOT 各々走行モードエンジン回転数トルク条件 常温 | 398 | 要求通りのエミッションレベルを実現するために、エミッションレベルを抑制する | 要求されたエミッションレベルを達成する | 731 | 542 | Fr/Rr.PEB-INV/Motor間筐体締結 | ピッチ10cm以下を目安とする事 | 829 | GEN/MOT 各々走行モードエンジン回転数トルク条件 常温 | 148 | GEN/MOT |  | 2115 |  |  |  |  | 0 | 0
2223 | 1 | Master | [13 empty] | 10 | ePT-EMC | 3 | ユニット |  |  |  | 652 | 269 | 要求されたエミッションレベルを達成する | 各ロットの信頼性向上のため納入前に以下の品確項目を実施し、試験結果を提出すること ・RNDS-C-00491 | 845 | RR_INV/MOT 各々走行モード 5,40,100km/h ロードロード負荷 Run：0,5km/hトルク負荷ON 常温 | 398 | 要求通りのエミッションレベルを実現するために、エミッションレベルを抑制する | 要求されたエミッションレベルを達成する | 628 | 488 | Rr-INVスイッチング周波数 | リヤインバータMAPシート参照 | 845 | RR_INV/MOT 各々走行モード 5,40,100km/h ロードロード負荷 Run：0,5km/hトルク負荷ON 常温 | 149 | RR_INV/MOT |  | 2115 |  |  |  |  | 0 | 0
2224 | 1 | Master | [13 empty] | 10 | ePT-EMC | 3 | ユニット |  |  |  | 652 | 269 | 要求されたエミッションレベルを達成する | 各ロットの信頼性向上のため納入前に以下の品確項目を実施し、試験結果を提出すること ・RNDS-C-00491 | 845 | RR_INV/MOT 各々走行モード 5,40,100km/h ロードロード負荷 Run：0,5km/hトルク負荷ON 常温 | 398 | 要求通りのエミッションレベルを実現するために、エミッションレベルを抑制する | 要求されたエミッションレベルを達成する | 732 | 543 | Rr減速機アース性能 | 減速機2軸目にアースブラシ(Ag70%)を設定すること アース機構の部位での交流抵抗値は150mΩ以下＠500KHz~2MHz/評価方法はMethod2の交流法 直流抵抗300mΩ以下@Method1 ※詳細方法は別途相談とさせてください. | 845 | RR_INV/MOT 各々走行モード 5,40,100km/h ロードロード負荷 Run：0,5km/hトルク負荷ON 常温 | 149 | RR_INV/MOT |  | 2115 |  |  |  |  | 0 | 0
2225 | 1 | Master | [13 empty] | 10 | ePT-EMC | 3 | ユニット |  |  |  | 652 | 269 | 要求されたエミッションレベルを達成する | 各ロットの信頼性向上のため納入前に以下の品確項目を実施し、試験結果を提出すること ・RNDS-C-00491 | 845 | RR_INV/MOT 各々走行モード 5,40,100km/h ロードロード負荷 Run：0,5km/hトルク負荷ON 常温 | 398 | 要求通りのエミッションレベルを実現するために、エミッションレベルを抑制する | 要求されたエミッションレベルを達成する | 733 | 544 | Rr減速機2軸シャフトのブラシ接触部保護 | クロム鋼シャフトに酸化膜が形成されることによる接触抵抗増加を予防するため、油を塗布する（脱脂工程削除） ※詳細方法は別途相談とさせてください. | 845 | RR_INV/MOT 各々走行モード 5,40,100km/h ロードロード負荷 Run：0,5km/hトルク負荷ON 常温 | 149 | RR_INV/MOT |  | 2115 |  |  |  |  | 0 | 0
2226 | 1 | Master | [13 empty] | 10 | ePT-EMC | 3 | ユニット |  |  |  | 652 | 269 | 要求されたエミッションレベルを達成する | 各ロットの信頼性向上のため納入前に以下の品確項目を実施し、試験結果を提出すること ・RNDS-C-00491 | 845 | RR_INV/MOT 各々走行モード 5,40,100km/h ロードロード負荷 Run：0,5km/hトルク負荷ON 常温 | 398 | 要求通りのエミッションレベルを実現するために、エミッションレベルを抑制する | 要求されたエミッションレベルを達成する | 734 | 521 | Rr-INV～LB間の強電ハーネス | シールド線仕様とする、バッテリ側のシールド線アース接地は50㎜以下とすること | 845 | RR_INV/MOT 各々走行モード 5,40,100km/h ロードロード負荷 Run：0,5km/hトルク負荷ON 常温 | 149 | RR_INV/MOT |  | 2115 |  |  |  |  | 0 | 0
2227 | 1 | Master | [13 empty] | 10 | ePT-EMC | 3 | ユニット |  |  |  | 652 | 269 | 要求されたエミッションレベルを達成する | 各ロットの信頼性向上のため納入前に以下の品確項目を実施し、試験結果を提出すること ・RNDS-C-00491 | 845 | RR_INV/MOT 各々走行モード 5,40,100km/h ロードロード負荷 Run：0,5km/hトルク負荷ON 常温 | 398 | 要求通りのエミッションレベルを実現するために、エミッションレベルを抑制する | 要求されたエミッションレベルを達成する | 734 | 521 | Rr-INV～LB間の強電ハーネス | RR_INVライン編組ハーネス内にZ=30Ω＠0.3-3MHzコアを設定すること | 845 | RR_INV/MOT 各々走行モード 5,40,100km/h ロードロード負荷 Run：0,5km/hトルク負荷ON 常温 | 149 | RR_INV/MOT |  | 2115 |  |  |  |  | 0 | 0
2228 | 1 | Master | [13 empty] | 10 | ePT-EMC | 3 | ユニット |  |  |  | 652 | 269 | 要求されたエミッションレベルを達成する | 各ロットの信頼性向上のため納入前に以下の品確項目を実施し、試験結果を提出すること ・RNDS-C-00491 | 845 | RR_INV/MOT 各々走行モード 5,40,100km/h ロードロード負荷 Run：0,5km/hトルク負荷ON 常温 | 398 | 要求通りのエミッションレベルを実現するために、エミッションレベルを抑制する | 要求されたエミッションレベルを達成する | 652 | 480 | Rr-INV/MTR コモンモードインピーダンス | ≧30Ω@0.3-3MHz Rr-INVはフェライトコアまたはナノクリスタルコアで終端すること (HV+/-を一括でコアに通し、各々をコアに通すことは禁止) | 845 | RR_INV/MOT 各々走行モード 5,40,100km/h ロードロード負荷 Run：0,5km/hトルク負荷ON 常温 | 149 | RR_INV/MOT |  | 2115 |  |  |  |  | 0 | 0
2229 | 1 | Master | [13 empty] | 10 | ePT-EMC | 3 | ユニット |  |  |  | 652 | 269 | 要求されたエミッションレベルを達成する | 各ロットの信頼性向上のため納入前に以下の品確項目を実施し、試験結果を提出すること ・RNDS-C-00491 | 845 | RR_INV/MOT 各々走行モード 5,40,100km/h ロードロード負荷 Run：0,5km/hトルク負荷ON 常温 | 398 | 要求通りのエミッションレベルを実現するために、エミッションレベルを抑制する | 要求されたエミッションレベルを達成する | 735 | 520 | 部品基本耐性 | 各ロットの信頼性向上のため納入前に以下の品確項目を実施し、試験結果を提出すること ・RNDS-C-00491 | 845 | RR_INV/MOT 各々走行モード 5,40,100km/h ロードロード負荷 Run：0,5km/hトルク負荷ON 常温 | 149 | RR_INV/MOT |  | 2115 |  |  |  |  | 0 | 0
2230 | 1 | Master | [13 empty] | 10 | ePT-EMC | 3 | ユニット |  |  |  | 652 | 269 | 要求されたエミッションレベルを達成する | 各ロットの信頼性向上のため納入前に以下の品確項目を実施し、試験結果を提出すること ・RNDS-C-00491 | 845 | RR_INV/MOT 各々走行モード 5,40,100km/h ロードロード負荷 Run：0,5km/hトルク負荷ON 常温 | 398 | 要求通りのエミッションレベルを実現するために、エミッションレベルを抑制する | 要求されたエミッションレベルを達成する | 736 | 536 | 強電対地間の静電容量要求値 | 高電圧各部品の最大許容静電量を以下とする(1500nF未満) 尚、IR検出回路方式はDC法とする. Rr.INV≦310nF Rr.MOT≦20nF | 845 | RR_INV/MOT 各々走行モード 5,40,100km/h ロードロード負荷 Run：0,5km/hトルク負荷ON 常温 | 149 | RR_INV/MOT |  | 2115 |  |  |  |  | 0 | 0
2231 | 1 | Master | [13 empty] | 10 | ePT-EMC | 3 | ユニット |  |  |  | 652 | 269 | 要求されたエミッションレベルを達成する | 各ロットの信頼性向上のため納入前に以下の品確項目を実施し、試験結果を提出すること ・RNDS-C-00491 | 845 | RR_INV/MOT 各々走行モード 5,40,100km/h ロードロード負荷 Run：0,5km/hトルク負荷ON 常温 | 398 | 要求通りのエミッションレベルを実現するために、エミッションレベルを抑制する | 要求されたエミッションレベルを達成する | 737 | 519 | RrINV/MOTボンディングワイヤー | リヤインバータまたはモータから車体にボンディングワイヤーを単独で2本設定すること ハーネス長さ≦500㎜、3sq以上 | 845 | RR_INV/MOT 各々走行モード 5,40,100km/h ロードロード負荷 Run：0,5km/hトルク負荷ON 常温 | 149 | RR_INV/MOT |  | 2115 |  |  |  |  | 0 | 0
2232 | 1 | Master | [13 empty] | 10 | ePT-EMC | 3 | ユニット |  |  |  | 652 | 269 | 要求されたエミッションレベルを達成する | 各ロットの信頼性向上のため納入前に以下の品確項目を実施し、試験結果を提出すること ・RNDS-C-00491 | 845 | RR_INV/MOT 各々走行モード 5,40,100km/h ロードロード負荷 Run：0,5km/hトルク負荷ON 常温 | 398 | 要求通りのエミッションレベルを実現するために、エミッションレベルを抑制する | 要求されたエミッションレベルを達成する | 738 | 545 | Fr/Rr.PEB-INV/Motor間筐体締結 | ピッチ10cm以下を目安とする事 | 845 | RR_INV/MOT 各々走行モード 5,40,100km/h ロードロード負荷 Run：0,5km/hトルク負荷ON 常温 | 149 | RR_INV/MOT |  | 2115 |  |  |  |  | 0 | 0
2233 | 1 | Master | [13 empty] | 10 | ePT-EMC | 3 | ユニット |  |  |  | 662 | 269 | 要求されたエミッションレベルを達成する | 各ロットの信頼性向上のため納入前に以下の品確項目を実施し、試験結果を提出すること ・RNDS-C-00491 | 864 | DCDC 電装品フル負荷条件 常温 | 398 | 要求通りのエミッションレベルを実現するために、エミッションレベルを抑制する | 要求されたエミッションレベルを達成する | 638 | 461 | 各部品インピーダンス特性 | すべての部品はRNDS-C-00491のコモンモードインピーダンス特性に適合させること(500kHz~3MHzに共振特性を持つ場合は、フェライトコアまたはナノクリスタルコアで共振周波数を300kHz以下にすること) ※1.フェライトコアまたはナノクリスタルコアを追加する場合は、HV+/-を一括でコアに通し、各々をコアに通すことは禁止 ※2.各ロット納入時にインピーダンス測定結果をXX4に提出すること | 864 | DCDC 電装品フル負荷条件 常温 | 150 | DCDC |  | 2115 |  |  |  |  | 0 | 0
2234 | 1 | Master | [13 empty] | 10 | ePT-EMC | 3 | ユニット |  |  |  | 662 | 269 | 要求されたエミッションレベルを達成する | 各ロットの信頼性向上のため納入前に以下の品確項目を実施し、試験結果を提出すること ・RNDS-C-00491 | 864 | DCDC 電装品フル負荷条件 常温 | 398 | 要求通りのエミッションレベルを実現するために、エミッションレベルを抑制する | 要求されたエミッションレベルを達成する | 739 | 522 | Y-Capacitor使用条件(インダクタンスで終端) | インダクタンス、例えばフェライトコア、ナノクリスタルコアまたはコモンモードチョークで終端とすること（Yコンを強電ラインに直接接続することを禁止する） | 864 | DCDC 電装品フル負荷条件 常温 | 150 | DCDC |  | 2115 |  |  |  |  | 0 | 0
2235 | 1 | Master | [13 empty] | 10 | ePT-EMC | 3 | ユニット |  |  |  | 662 | 269 | 要求されたエミッションレベルを達成する | 各ロットの信頼性向上のため納入前に以下の品確項目を実施し、試験結果を提出すること ・RNDS-C-00491 | 864 | DCDC 電装品フル負荷条件 常温 | 398 | 要求通りのエミッションレベルを実現するために、エミッションレベルを抑制する | 要求されたエミッションレベルを達成する | 740 | 523 | 部品基本耐性 | 各ロットの信頼性向上のため納入前に以下の品確項目を実施し、試験結果を提出すること ・RNDS-C-00491 | 864 | DCDC 電装品フル負荷条件 常温 | 150 | DCDC |  | 2115 |  |  |  |  | 0 | 0
2236 | 1 | Master | [13 empty] | 10 | ePT-EMC | 3 | ユニット |  |  |  | 665 | 269 | 要求されたエミッションレベルを達成する | 各ロットの信頼性向上のため納入前に以下の品確項目を実施し、試験結果を提出すること ・RNDS-C-00491 | 869 | AC-INV 負荷ON 常温 | 398 | 要求通りのエミッションレベルを実現するために、エミッションレベルを抑制する | 要求されたエミッションレベルを達成する | 641 | 463 | 各部品インピーダンス特性 | すべての部品はRNDS-C-00491のコモンモードインピーダンス特性に適合させること(500kHz~3MHzに共振特性を持つ場合は、フェライトコアまたはナノクリスタルコアで共振周波数を300kHz以下にすること) ※1.フェライトコアまたはナノクリスタルコアを追加する場合は、HV+/-を一括でコアに通し、各々をコアに通すことは禁止 ※2.各ロット納入時にインピーダンス測定結果をXX4に提出すること | 869 | AC-INV 負荷ON 常温 | 151 | AC-INV |  | 2115 |  |  |  |  | 0 | 0
2237 | 1 | Master | [13 empty] | 10 | ePT-EMC | 3 | ユニット |  |  |  | 665 | 269 | 要求されたエミッションレベルを達成する | 各ロットの信頼性向上のため納入前に以下の品確項目を実施し、試験結果を提出すること ・RNDS-C-00491 | 869 | AC-INV 負荷ON 常温 | 398 | 要求通りのエミッションレベルを実現するために、エミッションレベルを抑制する | 要求されたエミッションレベルを達成する | 741 | 524 | Y-Capacitor使用条件(インダクタンスで終端) | インダクタンス、例えばフェライトコア、ナノクリスタルコアまたはコモンモードチョークで終端とすること（Yコンを強電ラインに直接接続することを禁止する） | 869 | AC-INV 負荷ON 常温 | 151 | AC-INV |  | 2115 |  |  |  |  | 0 | 0
2238 | 1 | Master | [13 empty] | 10 | ePT-EMC | 3 | ユニット |  |  |  | 665 | 269 | 要求されたエミッションレベルを達成する | 各ロットの信頼性向上のため納入前に以下の品確項目を実施し、試験結果を提出すること ・RNDS-C-00491 | 869 | AC-INV 負荷ON 常温 | 398 | 要求通りのエミッションレベルを実現するために、エミッションレベルを抑制する | 要求されたエミッションレベルを達成する | 742 | 525 | 部品基本耐性 | 各ロットの信頼性向上のため納入前に以下の品確項目を実施し、試験結果を提出すること ・RNDS-C-00491 | 869 | AC-INV 負荷ON 常温 | 151 | AC-INV |  | 2115 |  |  |  |  | 0 | 0
2239 | 1 | Master | [13 empty] | 10 | ePT-EMC | 3 | ユニット |  |  |  | 609 | 269 | 要求されたエミッションレベルを達成する | 各ロットの信頼性向上のため納入前に以下の品確項目を実施し、試験結果を提出すること ・RNDS-C-00491 | 783 | OBC スタンバイ状態 常温 | 398 | 要求通りのエミッションレベルを実現するために、エミッションレベルを抑制する | 要求されたエミッションレベルを達成する | 743 | 546 |  |  | 783 | OBC スタンバイ状態 常温 | 152 | OBC |  | 2115 |  |  |  |  | 0 | 0
2240 | 1 | Master | [13 empty] | 10 | ePT-EMC | 3 | ユニット |  |  |  | 668 | 269 | 要求されたエミッションレベルを達成する | 各ロットの信頼性向上のため納入前に以下の品確項目を実施し、試験結果を提出すること ・RNDS-C-00491 | 874 | LB/BMS 各々走行モード 5,40,100km/h ロードロード負荷 Run：0,5km/hトルク負荷ON 常温 | 398 | 要求通りのエミッションレベルを実現するために、エミッションレベルを抑制する | 要求されたエミッションレベルを達成する | 644 | 464 | 各部品インピーダンス特性 | すべての部品はRNDS-C-00491のコモンモードインピーダンス特性に適合させること(500kHz~3MHzに共振特性を持つ場合は、フェライトコアまたはナノクリスタルコアで共振周波数を300kHz以下にすること) ※1.フェライトコアまたはナノクリスタルコアを追加する場合は、HV+/-を一括でコアに通し、各々をコアに通すことは禁止 ※2.各ロット納入時にインピーダンス測定結果をXX4に提出すること | 874 | LB/BMS 各々走行モード 5,40,100km/h ロードロード負荷 Run：0,5km/hトルク負荷ON 常温 | 153 | LB/BMS |  | 2115 |  |  |  |  | 0 | 0
2241 | 1 | Master | [13 empty] | 10 | ePT-EMC | 3 | ユニット |  |  |  | 668 | 269 | 要求されたエミッションレベルを達成する | 各ロットの信頼性向上のため納入前に以下の品確項目を実施し、試験結果を提出すること ・RNDS-C-00491 | 874 | LB/BMS 各々走行モード 5,40,100km/h ロードロード負荷 Run：0,5km/hトルク負荷ON 常温 | 398 | 要求通りのエミッションレベルを実現するために、エミッションレベルを抑制する | 要求されたエミッションレベルを達成する | 744 | 527 | Y-Capacitor使用条件(インダクタンスで終端) | インダクタンス、例えばフェライトコア、ナノクリスタルコアまたはコモンモードチョークで終端とすること（Yコンを強電ラインに直接接続することを禁止する） | 874 | LB/BMS 各々走行モード 5,40,100km/h ロードロード負荷 Run：0,5km/hトルク負荷ON 常温 | 153 | LB/BMS |  | 2115 |  |  |  |  | 0 | 0
2242 | 1 | Master | [13 empty] | 10 | ePT-EMC | 3 | ユニット |  |  |  | 668 | 269 | 要求されたエミッションレベルを達成する | 各ロットの信頼性向上のため納入前に以下の品確項目を実施し、試験結果を提出すること ・RNDS-C-00491 | 874 | LB/BMS 各々走行モード 5,40,100km/h ロードロード負荷 Run：0,5km/hトルク負荷ON 常温 | 398 | 要求通りのエミッションレベルを実現するために、エミッションレベルを抑制する | 要求されたエミッションレベルを達成する | 745 | 528 | 部品基本耐性 | 各ロットの信頼性向上のため納入前に以下の品確項目を実施し、試験結果を提出すること ・RNDS-C-00491 | 874 | LB/BMS 各々走行モード 5,40,100km/h ロードロード負荷 Run：0,5km/hトルク負荷ON 常温 | 153 | LB/BMS |  | 2115 |  |  |  |  | 0 | 0
2243 | 1 | Master | [13 empty] | 10 | ePT-EMC | 3 | ユニット |  |  |  | 611 | 269 | 要求されたエミッションレベルを達成する | 各ロットの信頼性向上のため納入前に以下の品確項目を実施し、試験結果を提出すること ・RNDS-C-00491 | 773 | 電動コンプレッサ 定格負荷条件 常温 | 398 | 要求通りのエミッションレベルを実現するために、エミッションレベルを抑制する | 要求されたエミッションレベルを達成する | 577 | 465 | 各部品インピーダンス特性 | すべての部品はRNDS-C-00491のコモンモードインピーダンス特性に適合させること(500kHz~3MHzに共振特性を持つ場合は、フェライトコアまたはナノクリスタルコアで共振周波数を300kHz以下にすること) ※1.フェライトコアまたはナノクリスタルコアを追加する場合は、HV+/-を一括でコアに通し、各々をコアに通すことは禁止 ※2.各ロット納入時にインピーダンス測定結果をXX4に提出すること | 773 | 電動コンプレッサ 定格負荷条件 常温 | 154 | 電動コンプレッサ |  | 2115 |  |  |  |  | 0 | 0
2244 | 1 | Master | [13 empty] | 10 | ePT-EMC | 3 | ユニット |  |  |  | 611 | 269 | 要求されたエミッションレベルを達成する | 各ロットの信頼性向上のため納入前に以下の品確項目を実施し、試験結果を提出すること ・RNDS-C-00491 | 773 | 電動コンプレッサ 定格負荷条件 常温 | 398 | 要求通りのエミッションレベルを実現するために、エミッションレベルを抑制する | 要求されたエミッションレベルを達成する | 710 | 529 | Y-Capacitor使用条件(インダクタンスで終端) | インダクタンス、例えばフェライトコア、ナノクリスタルコアまたはコモンモードチョークで終端とすること（Yコンを強電ラインに直接接続することを禁止する） | 773 | 電動コンプレッサ 定格負荷条件 常温 | 154 | 電動コンプレッサ |  | 2115 |  |  |  |  | 0 | 0
2245 | 1 | Master | [13 empty] | 10 | ePT-EMC | 3 | ユニット |  |  |  | 611 | 269 | 要求されたエミッションレベルを達成する | 各ロットの信頼性向上のため納入前に以下の品確項目を実施し、試験結果を提出すること ・RNDS-C-00491 | 773 | 電動コンプレッサ 定格負荷条件 常温 | 398 | 要求通りのエミッションレベルを実現するために、エミッションレベルを抑制する | 要求されたエミッションレベルを達成する | 711 | 530 | 部品基本耐性 | 各ロットの信頼性向上のため納入前に以下の品確項目を実施し、試験結果を提出すること ・RNDS-C-00491 | 773 | 電動コンプレッサ 定格負荷条件 常温 | 154 | 電動コンプレッサ |  | 2115 |  |  |  |  | 0 | 0
2246 | 1 | Master | [13 empty] | 10 | ePT-EMC | 3 | ユニット |  |  |  | 612 | 269 | 要求されたエミッションレベルを達成する | 各ロットの信頼性向上のため納入前に以下の品確項目を実施し、試験結果を提出すること ・RNDS-C-00491 | 785 | Cabin PTC 定格負荷条件 常温 | 398 | 要求通りのエミッションレベルを実現するために、エミッションレベルを抑制する | 要求されたエミッションレベルを達成する | 746 | 547 |  |  | 785 | Cabin PTC 定格負荷条件 常温 | 155 | Cabin PTC |  | 2115 |  |  |  |  | 0 | 0
2247 | 1 | Master | [13 empty] | 10 | ePT-EMC | 3 | ユニット |  |  |  | 613 | 269 | 要求されたエミッションレベルを達成する | 各ロットの信頼性向上のため納入前に以下の品確項目を実施し、試験結果を提出すること ・RNDS-C-00491 | 786 | BatteryPTC 定格負荷条件 常温 | 398 | 要求通りのエミッションレベルを実現するために、エミッションレベルを抑制する | 要求されたエミッションレベルを達成する | 747 | 548 |  |  | 786 | BatteryPTC 定格負荷条件 常温 | 156 | BatteryPTC |  | 2115 |  |  |  |  | 0 | 0
2248 | 1 | Master | [13 empty] | 10 | ePT-EMC | 3 | ユニット |  |  |  | 642 | 269 | 要求されたエミッションレベルを達成する | 強電Spec RNDS-C-00513 HEQ/MC02 HEQ/MC03 HEQ/MR01 弱電Spec 28401NDS02 EQ/MC02 EQ/MC03 EQ/MR01 | 828 | FR_INV/MOT 各々走行モード 5,40,100km/h ロードロード負荷 Run：0,5km/hトルク負荷ON 常温 | 398 | 要求通りのエミッションレベルを実現するために、エミッションレベルを抑制する | 要求されたエミッションレベルを達成する | 618 | 481 | Fr.PEB-INVスイッチング停止条件 | Pレンジおよび0rpm/0Nmの条件では、INVモータ駆動スイッチングを停止すること | 828 | FR_INV/MOT 各々走行モード 5,40,100km/h ロードロード負荷 Run：0,5km/hトルク負荷ON 常温 | 147 | FR_INV/MOT |  | 2116 |  |  |  |  | 0 | 0
2249 | 1 | Master | [13 empty] | 10 | ePT-EMC | 3 | ユニット |  |  |  | 642 | 269 | 要求されたエミッションレベルを達成する | 補機への分岐はパワーモジュール(PM)から見て、L→C→L→分岐(LB側)とすること. | 828 | FR_INV/MOT 各々走行モード 5,40,100km/h ロードロード負荷 Run：0,5km/hトルク負荷ON 常温 | 398 | 要求通りのエミッションレベルを実現するために、エミッションレベルを抑制する | 要求されたエミッションレベルを達成する | 649 | 476 | Fr.PEB-INV内部フィルタ | ・Fr.PEB-INV内部にL-C-L構成フィルターを実装すること ・Yコン容量=68nF(typ) ・コアのインピーダンス特性≧30Ω＠0.3-3MHz ・補機への分岐はパワーモジュール(PM)から見て、L→C→L→分岐(LB側)とすること. | 828 | FR_INV/MOT 各々走行モード 5,40,100km/h ロードロード負荷 Run：0,5km/hトルク負荷ON 常温 | 147 | FR_INV/MOT |  | 2116 |  |  |  |  | 0 | 0
2250 | 1 | Master | [13 empty] | 10 | ePT-EMC | 3 | ユニット |  |  |  | 643 | 269 | 要求されたエミッションレベルを達成する | フェライトコアまたはナノクリスタルコアで終端すること | 829 | GEN/MOT 各々走行モードエンジン回転数トルク条件 常温 | 398 | 要求通りのエミッションレベルを実現するために、エミッションレベルを抑制する | 要求されたエミッションレベルを達成する | 650 | 491 | Fr.PEB-INV内部フィルタ | ・Fr.PEB-INV内部にL-C-L構成フィルターを実装すること ・Yコン容量=68nF(typ) ・コアのインピーダンス特性≧30Ω＠0.3-3MHz ・補機への分岐はパワーモジュール(PM)から見て、L→C→L→分岐(LB側)とすること. | 829 | GEN/MOT 各々走行モードエンジン回転数トルク条件 常温 | 148 | GEN/MOT |  | 2116 |  |  |  |  | 0 | 0
2251 | 1 | Master | [13 empty] | 10 | ePT-EMC | 3 | ユニット |  |  |  | 643 | 269 | 要求されたエミッションレベルを達成する | フェライトコアまたはナノクリスタルコアで終端すること | 829 | GEN/MOT 各々走行モードエンジン回転数トルク条件 常温 | 398 | 要求通りのエミッションレベルを実現するために、エミッションレベルを抑制する | 要求されたエミッションレベルを達成する | 728 | 541 | 部品基本耐性 | 各ロットの信頼性向上のため納入前に以下の品確項目を実施し、試験結果を提出すること ・RNDS-C-00491 | 829 | GEN/MOT 各々走行モードエンジン回転数トルク条件 常温 | 148 | GEN/MOT |  | 2116 |  |  |  |  | 0 | 0
2252 | 1 | Master | [13 empty] | 10 | ePT-EMC | 3 | ユニット |  |  |  | 652 | 269 | 要求されたエミッションレベルを達成する | 各ロットの信頼性向上のため納入前に以下の品確項目を実施し、試験結果を提出すること ・RNDS-C-00491 | 845 | RR_INV/MOT 各々走行モード 5,40,100km/h ロードロード負荷 Run：0,5km/hトルク負荷ON 常温 | 398 | 要求通りのエミッションレベルを実現するために、エミッションレベルを抑制する | 要求されたエミッションレベルを達成する | 652 | 480 | Rr-INV/MTR コモンモードインピーダンス | ≧30Ω@0.3-3MHz Rr-INVはフェライトコアまたはナノクリスタルコアで終端すること (HV+/-を一括でコアに通し、各々をコアに通すことは禁止) | 845 | RR_INV/MOT 各々走行モード 5,40,100km/h ロードロード負荷 Run：0,5km/hトルク負荷ON 常温 | 149 | RR_INV/MOT |  | 2116 |  |  |  |  | 0 | 0
2253 | 1 | Master | [13 empty] | 10 | ePT-EMC | 3 | ユニット |  |  |  | 652 | 269 | 要求されたエミッションレベルを達成する | 各ロットの信頼性向上のため納入前に以下の品確項目を実施し、試験結果を提出すること ・RNDS-C-00491 | 845 | RR_INV/MOT 各々走行モード 5,40,100km/h ロードロード負荷 Run：0,5km/hトルク負荷ON 常温 | 398 | 要求通りのエミッションレベルを実現するために、エミッションレベルを抑制する | 要求されたエミッションレベルを達成する | 735 | 520 | 部品基本耐性 | 各ロットの信頼性向上のため納入前に以下の品確項目を実施し、試験結果を提出すること ・RNDS-C-00491 | 845 | RR_INV/MOT 各々走行モード 5,40,100km/h ロードロード負荷 Run：0,5km/hトルク負荷ON 常温 | 149 | RR_INV/MOT |  | 2116 |  |  |  |  | 0 | 0
2254 | 1 | Master | [13 empty] | 10 | ePT-EMC | 3 | ユニット |  |  |  | 662 | 269 | 要求されたエミッションレベルを達成する | 各ロットの信頼性向上のため納入前に以下の品確項目を実施し、試験結果を提出すること ・RNDS-C-00491 | 864 | DCDC 電装品フル負荷条件 常温 | 398 | 要求通りのエミッションレベルを実現するために、エミッションレベルを抑制する | 要求されたエミッションレベルを達成する | 638 | 461 | 各部品インピーダンス特性 | すべての部品はRNDS-C-00491のコモンモードインピーダンス特性に適合させること(500kHz~3MHzに共振特性を持つ場合は、フェライトコアまたはナノクリスタルコアで共振周波数を300kHz以下にすること) ※1.フェライトコアまたはナノクリスタルコアを追加する場合は、HV+/-を一括でコアに通し、各々をコアに通すことは禁止 ※2.各ロット納入時にインピーダンス測定結果をXX4に提出すること | 864 | DCDC 電装品フル負荷条件 常温 | 150 | DCDC |  | 2116 |  |  |  |  | 0 | 0
2255 | 1 | Master | [13 empty] | 10 | ePT-EMC | 3 | ユニット |  |  |  | 662 | 269 | 要求されたエミッションレベルを達成する | 各ロットの信頼性向上のため納入前に以下の品確項目を実施し、試験結果を提出すること ・RNDS-C-00491 | 864 | DCDC 電装品フル負荷条件 常温 | 398 | 要求通りのエミッションレベルを実現するために、エミッションレベルを抑制する | 要求されたエミッションレベルを達成する | 739 | 522 | Y-Capacitor使用条件(インダクタンスで終端) | インダクタンス、例えばフェライトコア、ナノクリスタルコアまたはコモンモードチョークで終端とすること（Yコンを強電ラインに直接接続することを禁止する） | 864 | DCDC 電装品フル負荷条件 常温 | 150 | DCDC |  | 2116 |  |  |  |  | 0 | 0
2256 | 1 | Master | [13 empty] | 10 | ePT-EMC | 3 | ユニット |  |  |  | 662 | 269 | 要求されたエミッションレベルを達成する | 各ロットの信頼性向上のため納入前に以下の品確項目を実施し、試験結果を提出すること ・RNDS-C-00491 | 864 | DCDC 電装品フル負荷条件 常温 | 398 | 要求通りのエミッションレベルを実現するために、エミッションレベルを抑制する | 要求されたエミッションレベルを達成する | 740 | 523 | 部品基本耐性 | 各ロットの信頼性向上のため納入前に以下の品確項目を実施し、試験結果を提出すること ・RNDS-C-00491 | 864 | DCDC 電装品フル負荷条件 常温 | 150 | DCDC |  | 2116 |  |  |  |  | 0 | 0
2257 | 1 | Master | [13 empty] | 10 | ePT-EMC | 3 | ユニット |  |  |  | 665 | 269 | 要求されたエミッションレベルを達成する | 各ロットの信頼性向上のため納入前に以下の品確項目を実施し、試験結果を提出すること ・RNDS-C-00491 | 869 | AC-INV 負荷ON 常温 | 398 | 要求通りのエミッションレベルを実現するために、エミッションレベルを抑制する | 要求されたエミッションレベルを達成する | 641 | 463 | 各部品インピーダンス特性 | すべての部品はRNDS-C-00491のコモンモードインピーダンス特性に適合させること(500kHz~3MHzに共振特性を持つ場合は、フェライトコアまたはナノクリスタルコアで共振周波数を300kHz以下にすること) ※1.フェライトコアまたはナノクリスタルコアを追加する場合は、HV+/-を一括でコアに通し、各々をコアに通すことは禁止 ※2.各ロット納入時にインピーダンス測定結果をXX4に提出すること | 869 | AC-INV 負荷ON 常温 | 151 | AC-INV |  | 2116 |  |  |  |  | 0 | 0
2258 | 1 | Master | [13 empty] | 10 | ePT-EMC | 3 | ユニット |  |  |  | 665 | 269 | 要求されたエミッションレベルを達成する | 各ロットの信頼性向上のため納入前に以下の品確項目を実施し、試験結果を提出すること ・RNDS-C-00491 | 869 | AC-INV 負荷ON 常温 | 398 | 要求通りのエミッションレベルを実現するために、エミッションレベルを抑制する | 要求されたエミッションレベルを達成する | 741 | 524 | Y-Capacitor使用条件(インダクタンスで終端) | インダクタンス、例えばフェライトコア、ナノクリスタルコアまたはコモンモードチョークで終端とすること（Yコンを強電ラインに直接接続することを禁止する） | 869 | AC-INV 負荷ON 常温 | 151 | AC-INV |  | 2116 |  |  |  |  | 0 | 0
2259 | 1 | Master | [13 empty] | 10 | ePT-EMC | 3 | ユニット |  |  |  | 665 | 269 | 要求されたエミッションレベルを達成する | 各ロットの信頼性向上のため納入前に以下の品確項目を実施し、試験結果を提出すること ・RNDS-C-00491 | 869 | AC-INV 負荷ON 常温 | 398 | 要求通りのエミッションレベルを実現するために、エミッションレベルを抑制する | 要求されたエミッションレベルを達成する | 742 | 525 | 部品基本耐性 | 各ロットの信頼性向上のため納入前に以下の品確項目を実施し、試験結果を提出すること ・RNDS-C-00491 | 869 | AC-INV 負荷ON 常温 | 151 | AC-INV |  | 2116 |  |  |  |  | 0 | 0
2260 | 1 | Master | [13 empty] | 10 | ePT-EMC | 3 | ユニット |  |  |  | 609 | 269 | 要求されたエミッションレベルを達成する | 各ロットの信頼性向上のため納入前に以下の品確項目を実施し、試験結果を提出すること ・RNDS-C-00491 | 783 | OBC スタンバイ状態 常温 | 398 | 要求通りのエミッションレベルを実現するために、エミッションレベルを抑制する | 要求されたエミッションレベルを達成する | 748 | 549 |  |  | 783 | OBC スタンバイ状態 常温 | 152 | OBC |  | 2116 |  |  |  |  | 0 | 0
2261 | 1 | Master | [13 empty] | 10 | ePT-EMC | 3 | ユニット |  |  |  | 668 | 269 | 要求されたエミッションレベルを達成する | 各ロットの信頼性向上のため納入前に以下の品確項目を実施し、試験結果を提出すること ・RNDS-C-00491 | 874 | LB/BMS 各々走行モード 5,40,100km/h ロードロード負荷 Run：0,5km/hトルク負荷ON 常温 | 398 | 要求通りのエミッションレベルを実現するために、エミッションレベルを抑制する | 要求されたエミッションレベルを達成する | 644 | 464 | 各部品インピーダンス特性 | すべての部品はRNDS-C-00491のコモンモードインピーダンス特性に適合させること(500kHz~3MHzに共振特性を持つ場合は、フェライトコアまたはナノクリスタルコアで共振周波数を300kHz以下にすること) ※1.フェライトコアまたはナノクリスタルコアを追加する場合は、HV+/-を一括でコアに通し、各々をコアに通すことは禁止 ※2.各ロット納入時にインピーダンス測定結果をXX4に提出すること | 874 | LB/BMS 各々走行モード 5,40,100km/h ロードロード負荷 Run：0,5km/hトルク負荷ON 常温 | 153 | LB/BMS |  | 2116 |  |  |  |  | 0 | 0
2262 | 1 | Master | [13 empty] | 10 | ePT-EMC | 3 | ユニット |  |  |  | 668 | 269 | 要求されたエミッションレベルを達成する | 各ロットの信頼性向上のため納入前に以下の品確項目を実施し、試験結果を提出すること ・RNDS-C-00491 | 874 | LB/BMS 各々走行モード 5,40,100km/h ロードロード負荷 Run：0,5km/hトルク負荷ON 常温 | 398 | 要求通りのエミッションレベルを実現するために、エミッションレベルを抑制する | 要求されたエミッションレベルを達成する | 744 | 527 | Y-Capacitor使用条件(インダクタンスで終端) | インダクタンス、例えばフェライトコア、ナノクリスタルコアまたはコモンモードチョークで終端とすること（Yコンを強電ラインに直接接続することを禁止する） | 874 | LB/BMS 各々走行モード 5,40,100km/h ロードロード負荷 Run：0,5km/hトルク負荷ON 常温 | 153 | LB/BMS |  | 2116 |  |  |  |  | 0 | 0
2263 | 1 | Master | [13 empty] | 10 | ePT-EMC | 3 | ユニット |  |  |  | 668 | 269 | 要求されたエミッションレベルを達成する | 各ロットの信頼性向上のため納入前に以下の品確項目を実施し、試験結果を提出すること ・RNDS-C-00491 | 874 | LB/BMS 各々走行モード 5,40,100km/h ロードロード負荷 Run：0,5km/hトルク負荷ON 常温 | 398 | 要求通りのエミッションレベルを実現するために、エミッションレベルを抑制する | 要求されたエミッションレベルを達成する | 745 | 528 | 部品基本耐性 | 各ロットの信頼性向上のため納入前に以下の品確項目を実施し、試験結果を提出すること ・RNDS-C-00491 | 874 | LB/BMS 各々走行モード 5,40,100km/h ロードロード負荷 Run：0,5km/hトルク負荷ON 常温 | 153 | LB/BMS |  | 2116 |  |  |  |  | 0 | 0
2264 | 1 | Master | [13 empty] | 10 | ePT-EMC | 3 | ユニット |  |  |  | 611 | 269 | 要求されたエミッションレベルを達成する | 各ロットの信頼性向上のため納入前に以下の品確項目を実施し、試験結果を提出すること ・RNDS-C-00491 | 773 | 電動コンプレッサ 定格負荷条件 常温 | 398 | 要求通りのエミッションレベルを実現するために、エミッションレベルを抑制する | 要求されたエミッションレベルを達成する | 577 | 465 | 各部品インピーダンス特性 | すべての部品はRNDS-C-00491のコモンモードインピーダンス特性に適合させること(500kHz~3MHzに共振特性を持つ場合は、フェライトコアまたはナノクリスタルコアで共振周波数を300kHz以下にすること) ※1.フェライトコアまたはナノクリスタルコアを追加する場合は、HV+/-を一括でコアに通し、各々をコアに通すことは禁止 ※2.各ロット納入時にインピーダンス測定結果をXX4に提出すること | 773 | 電動コンプレッサ 定格負荷条件 常温 | 154 | 電動コンプレッサ |  | 2116 |  |  |  |  | 0 | 0
2265 | 1 | Master | [13 empty] | 10 | ePT-EMC | 3 | ユニット |  |  |  | 611 | 269 | 要求されたエミッションレベルを達成する | 各ロットの信頼性向上のため納入前に以下の品確項目を実施し、試験結果を提出すること ・RNDS-C-00491 | 773 | 電動コンプレッサ 定格負荷条件 常温 | 398 | 要求通りのエミッションレベルを実現するために、エミッションレベルを抑制する | 要求されたエミッションレベルを達成する | 710 | 529 | Y-Capacitor使用条件(インダクタンスで終端) | インダクタンス、例えばフェライトコア、ナノクリスタルコアまたはコモンモードチョークで終端とすること（Yコンを強電ラインに直接接続することを禁止する） | 773 | 電動コンプレッサ 定格負荷条件 常温 | 154 | 電動コンプレッサ |  | 2116 |  |  |  |  | 0 | 0
2266 | 1 | Master | [13 empty] | 10 | ePT-EMC | 3 | ユニット |  |  |  | 611 | 269 | 要求されたエミッションレベルを達成する | 各ロットの信頼性向上のため納入前に以下の品確項目を実施し、試験結果を提出すること ・RNDS-C-00491 | 773 | 電動コンプレッサ 定格負荷条件 常温 | 398 | 要求通りのエミッションレベルを実現するために、エミッションレベルを抑制する | 要求されたエミッションレベルを達成する | 711 | 530 | 部品基本耐性 | 各ロットの信頼性向上のため納入前に以下の品確項目を実施し、試験結果を提出すること ・RNDS-C-00491 | 773 | 電動コンプレッサ 定格負荷条件 常温 | 154 | 電動コンプレッサ |  | 2116 |  |  |  |  | 0 | 0
2267 | 1 | Master | [13 empty] | 10 | ePT-EMC | 3 | ユニット |  |  |  | 612 | 269 | 要求されたエミッションレベルを達成する | 各ロットの信頼性向上のため納入前に以下の品確項目を実施し、試験結果を提出すること ・RNDS-C-00491 | 785 | Cabin PTC 定格負荷条件 常温 | 398 | 要求通りのエミッションレベルを実現するために、エミッションレベルを抑制する | 要求されたエミッションレベルを達成する | 749 | 550 |  |  | 785 | Cabin PTC 定格負荷条件 常温 | 155 | Cabin PTC |  | 2116 |  |  |  |  | 0 | 0
2268 | 1 | Master | [13 empty] | 10 | ePT-EMC | 3 | ユニット |  |  |  | 613 | 269 | 要求されたエミッションレベルを達成する | 各ロットの信頼性向上のため納入前に以下の品確項目を実施し、試験結果を提出すること ・RNDS-C-00491 | 786 | BatteryPTC 定格負荷条件 常温 | 398 | 要求通りのエミッションレベルを実現するために、エミッションレベルを抑制する | 要求されたエミッションレベルを達成する | 750 | 551 |  |  | 786 | BatteryPTC 定格負荷条件 常温 | 156 | BatteryPTC |  | 2116 |  |  |  |  | 0 | 0
2269 | 1 | Master | [13 empty] | 10 | ePT-EMC | 3 | ユニット |  |  |  | 684 | 269 | 要求されたエミッションレベルを達成する | 強電Spec RNDS-C-00513 HEQ/MC03 HEQ/MC10 | 904 | FR_INV/MOT 各々走行モード MAP条件 常温 | 398 | 要求通りのエミッションレベルを実現するために、エミッションレベルを抑制する | 要求されたエミッションレベルを達成する | 662 | 476 | Fr.PEB-INV内部フィルタ | ・Fr.PEB-INV内部にL-C-L構成フィルターを実装すること ・Yコン容量=68nF(typ) ・コアのインピーダンス特性≧30Ω＠0.3-3MHz ・補機への分岐はパワーモジュール(PM)から見て、L→C→L→分岐(LB側)とすること. | 904 | FR_INV/MOT 各々走行モード MAP条件 常温 | 147 | FR_INV/MOT |  | 2117 |  |  |  |  | 0 | 0
2270 | 1 | Master | [13 empty] | 10 | ePT-EMC | 3 | ユニット |  |  |  | 684 | 269 | 要求されたエミッションレベルを達成する | 強電Spec RNDS-C-00513 HEQ/MC03 HEQ/MC10 | 904 | FR_INV/MOT 各々走行モード MAP条件 常温 | 398 | 要求通りのエミッションレベルを実現するために、エミッションレベルを抑制する | 要求されたエミッションレベルを達成する | 751 | 533 | 部品基本耐性 | 各ロットの信頼性向上のため納入前に以下の品確項目を実施し、試験結果を提出すること ・RNDS-C-00491 | 904 | FR_INV/MOT 各々走行モード MAP条件 常温 | 147 | FR_INV/MOT |  | 2117 |  |  |  |  | 0 | 0
2271 | 1 | Master | [13 empty] | 10 | ePT-EMC | 3 | ユニット |  |  |  | 643 | 269 | 要求されたエミッションレベルを達成する | 補機への分岐はパワーモジュール(PM)から見て、L→C→L→分岐(LB側)とすること. | 829 | GEN/MOT 各々走行モードエンジン回転数トルク条件 常温 | 398 | 要求通りのエミッションレベルを実現するために、エミッションレベルを抑制する | 要求されたエミッションレベルを達成する | 664 | 492 | PEB-INV最大スイッチング周波数 | ≦10kHz | 829 | GEN/MOT 各々走行モードエンジン回転数トルク条件 常温 | 148 | GEN/MOT |  | 2117 |  |  |  |  | 0 | 0
2272 | 1 | Master | [13 empty] | 10 | ePT-EMC | 3 | ユニット |  |  |  | 643 | 269 | 要求されたエミッションレベルを達成する | フェライトコアまたはナノクリスタルコアで終端すること | 829 | GEN/MOT 各々走行モードエンジン回転数トルク条件 常温 | 398 | 要求通りのエミッションレベルを実現するために、エミッションレベルを抑制する | 要求されたエミッションレベルを達成する | 752 | 552 | Fr.PEB-INVスイッチング周波数 | FrMOT_MAP, GEN走行用、GEN停止用シート参照 | 829 | GEN/MOT 各々走行モードエンジン回転数トルク条件 常温 | 148 | GEN/MOT |  | 2117 |  |  |  |  | 0 | 0
2273 | 1 | Master | [13 empty] | 10 | ePT-EMC | 3 | ユニット |  |  |  | 643 | 269 | 要求されたエミッションレベルを達成する | フェライトコアまたはナノクリスタルコアで終端すること | 829 | GEN/MOT 各々走行モードエンジン回転数トルク条件 常温 | 398 | 要求通りのエミッションレベルを実現するために、エミッションレベルを抑制する | 要求されたエミッションレベルを達成する | 729 | 534 | 強電対地間の静電容量要求値 | 高電圧各部品の最大許容静電量を以下とする(1500nF未満) 尚、IR検出回路方式はDC法とする. Fr.PEB≦310nF FrMOT≦20nF GEN-MOT≦20nF | 829 | GEN/MOT 各々走行モードエンジン回転数トルク条件 常温 | 148 | GEN/MOT |  | 2117 |  |  |  |  | 0 | 0
2274 | 1 | Master | [13 empty] | 10 | ePT-EMC | 3 | ユニット |  |  |  | 688 | 269 | 要求されたエミッションレベルを達成する | 各ロットの信頼性向上のため納入前に以下の品確項目を実施し、試験結果を提出すること ・RNDS-C-00491 | 911 | RR_INV/MOT 各々走行モード MAP条件 常温 | 398 | 要求通りのエミッションレベルを実現するために、エミッションレベルを抑制する | 要求されたエミッションレベルを達成する | 667 | 480 | Rr-INV/MTR コモンモードインピーダンス | ≧30Ω@0.3-3MHz Rr-INVはフェライトコアまたはナノクリスタルコアで終端すること (HV+/-を一括でコアに通し、各々をコアに通すことは禁止) | 911 | RR_INV/MOT 各々走行モード MAP条件 常温 | 149 | RR_INV/MOT |  | 2117 |  |  |  |  | 0 | 0
2275 | 1 | Master | [13 empty] | 10 | ePT-EMC | 3 | ユニット |  |  |  | 688 | 269 | 要求されたエミッションレベルを達成する | 各ロットの信頼性向上のため納入前に以下の品確項目を実施し、試験結果を提出すること ・RNDS-C-00491 | 911 | RR_INV/MOT 各々走行モード MAP条件 常温 | 398 | 要求通りのエミッションレベルを実現するために、エミッションレベルを抑制する | 要求されたエミッションレベルを達成する | 753 | 520 | 部品基本耐性 | 各ロットの信頼性向上のため納入前に以下の品確項目を実施し、試験結果を提出すること ・RNDS-C-00491 | 911 | RR_INV/MOT 各々走行モード MAP条件 常温 | 149 | RR_INV/MOT |  | 2117 |  |  |  |  | 0 | 0
2276 | 1 | Master | [13 empty] | 10 | ePT-EMC | 3 | ユニット |  |  |  | 688 | 269 | 要求されたエミッションレベルを達成する | 各ロットの信頼性向上のため納入前に以下の品確項目を実施し、試験結果を提出すること ・RNDS-C-00491 | 911 | RR_INV/MOT 各々走行モード MAP条件 常温 | 398 | 要求通りのエミッションレベルを実現するために、エミッションレベルを抑制する | 要求されたエミッションレベルを達成する | 754 | 553 | PEB-INV最大スイッチング周波数 | ≦10kHz | 911 | RR_INV/MOT 各々走行モード MAP条件 常温 | 149 | RR_INV/MOT |  | 2117 |  |  |  |  | 0 | 0
2277 | 1 | Master | [13 empty] | 10 | ePT-EMC | 3 | ユニット |  |  |  | 688 | 269 | 要求されたエミッションレベルを達成する | 各ロットの信頼性向上のため納入前に以下の品確項目を実施し、試験結果を提出すること ・RNDS-C-00491 | 911 | RR_INV/MOT 各々走行モード MAP条件 常温 | 398 | 要求通りのエミッションレベルを実現するために、エミッションレベルを抑制する | 要求されたエミッションレベルを達成する | 755 | 488 | Rr-INVスイッチング周波数 | リヤインバータMAPシート参照 | 911 | RR_INV/MOT 各々走行モード MAP条件 常温 | 149 | RR_INV/MOT |  | 2117 |  |  |  |  | 0 | 0
2278 | 1 | Master | [13 empty] | 10 | ePT-EMC | 3 | ユニット |  |  |  | 688 | 269 | 要求されたエミッションレベルを達成する | 各ロットの信頼性向上のため納入前に以下の品確項目を実施し、試験結果を提出すること ・RNDS-C-00491 | 911 | RR_INV/MOT 各々走行モード MAP条件 常温 | 398 | 要求通りのエミッションレベルを実現するために、エミッションレベルを抑制する | 要求されたエミッションレベルを達成する | 756 | 536 | 強電対地間の静電容量要求値 | 高電圧各部品の最大許容静電量を以下とする(1500nF未満) 尚、IR検出回路方式はDC法とする. Rr.INV≦310nF Rr.MOT≦20nF | 911 | RR_INV/MOT 各々走行モード MAP条件 常温 | 149 | RR_INV/MOT |  | 2117 |  |  |  |  | 0 | 0
2279 | 1 | Master | [13 empty] | 11 | ePT-eNV | 3 | ユニット |  |  |  | 709 | 273 | e-Driveの起振力 | 室内騒音に関わるe-Driveの起振力を規定値以下とすること | 937 | WOT(Wide Open throttle)、POT(Partial Open Throttle)、停止時、外部充電時 | 417 | WOT時の起振力を規定値以下とする機能 | 規定の電圧リプル以下とすること | 757 | 554 | リプル電圧：WOT トルク；MAX 回転数；0-MAX (0-MAXkph) | リプル発生源規制RNDS-C-00513 HEQ/MC10、HEQ/MC01に適合すること | 938 | - | -999 |  | EVに適用 | [5 empty] | 0 | 0
2280 | 1 | Master | [13 empty] | 11 | ePT-eNV | 3 | ユニット |  |  |  | 709 | 273 | e-Driveの起振力 | 室内騒音に関わるe-Driveの起振力を規定値以下とすること | 937 | WOT(Wide Open throttle)、POT(Partial Open Throttle)、停止時、外部充電時 | 417 | WOT時の起振力を規定値以下とする機能 | 規定の電圧リプル以下とすること | 757 | 554 | リプル電圧：WOT トルク；MAX 回転数；0-MAX (0-MAXkph) | リプル発生源規制RNDS-C-00513 HEQ/MC10、HEQ/MC01に適合すること | 938 | - | -999 |  | e-POWERに適用 | [5 empty] | 0 | 0
2281 | 1 | Master | [13 empty] | 11 | ePT-eNV | 3 | ユニット |  |  |  | 709 | 273 | e-Driveの起振力 | 室内騒音に関わるe-Driveの起振力を規定値以下とすること | 937 | WOT(Wide Open throttle)、POT(Partial Open Throttle)、停止時、外部充電時 | 417 | WOT時の起振力を規定値以下とする機能 | 規定の電圧リプル以下とすること | 757 | 554 | リプル電圧：WOT トルク；MAX 回転数；0-MAX (0-MAXkph) | リプル発生源規制RNDS-C-00513 HEQ/MC10、HEQ/MC01に適合すること | 938 | - | -999 |  | EV、e-POWERの双方に適用 | [5 empty] | 0 | 0
2282 | 1 | Master | [13 empty] | 11 | ePT-eNV | 3 | ユニット |  |  |  | 709 | 273 | e-Driveの起振力 | 室内騒音に関わるe-Driveの起振力を規定値以下とすること | 937 | WOT(Wide Open throttle)、POT(Partial Open Throttle)、停止時、外部充電時 | 417 | WOT時の起振力を規定値以下とする機能 | 規定のキャリア周波数を採用すること | 758 | 555 | キャリアマップ | 〇〇ワークシートに記載のフロント駆動機用キャリアマップを実装のこと | 938 | - | 245 | フロント駆動機用インバータ | EV、e-POWERの双方に適用 | [5 empty] | 0 | 0
2283 | 1 | Master | [13 empty] | 11 | ePT-eNV | 3 | ユニット |  |  |  | 709 | 273 | e-Driveの起振力 | 室内騒音に関わるe-Driveの起振力を規定値以下とすること | 937 | WOT(Wide Open throttle)、POT(Partial Open Throttle)、停止時、外部充電時 | 417 | WOT時の起振力を規定値以下とする機能 | 規定のキャリア周波数を採用すること | 759 | 556 | キャリアマップ | 〇〇ワークシートに記載の発電機用キャリアマップを実装のこと | 938 | - | -999 |  | e-POWERのみに適用 | [5 empty] | 0 | 0
2284 | 1 | Master | [13 empty] | 11 | ePT-eNV | 3 | ユニット |  |  |  | 709 | 273 | e-Driveの起振力 | 室内騒音に関わるe-Driveの起振力を規定値以下とすること | 937 | WOT(Wide Open throttle)、POT(Partial Open Throttle)、停止時、外部充電時 | 417 | WOT時の起振力を規定値以下とする機能 | 規定のキャリア周波数を採用すること | 760 | 557 | キャリアマップ | 〇〇ワークシートに記載のリア駆動機用キャリアマップを実装のこと | 938 | - | 247 | リア駆動機用インバータ | EV、e-POWERの双方に適用 | [5 empty] | 0 | 0
2285 | 1 | Master | [13 empty] | 11 | ePT-eNV | 3 | ユニット |  |  |  | 709 | 273 | e-Driveの起振力 | 室内騒音に関わるe-Driveの起振力を規定値以下とすること | 937 | WOT(Wide Open throttle)、POT(Partial Open Throttle)、停止時、外部充電時 | 418 | POT時の起振力を規定値以下とする機能 | 規定の電圧リプル以下とすること | 761 | 558 | リプル電圧 : POT (低トルク) トルク；50, 70, 140Nm 回転数；0-MAXrpm (0-MAXkph) | 〇〇ワークシートに記載のフロント駆動機用キャリアマップを実装のこと | 938 | - | 245 | フロント駆動機用インバータ | EVに適用 | [5 empty] | 0 | 0
2286 | 1 | Master | [13 empty] | 11 | ePT-eNV | 3 | ユニット |  |  |  | 709 | 273 | e-Driveの起振力 | 室内騒音に関わるe-Driveの起振力を規定値以下とすること | 937 | WOT(Wide Open throttle)、POT(Partial Open Throttle)、停止時、外部充電時 | 418 | POT時の起振力を規定値以下とする機能 | 規定の電圧リプル以下とすること | 762 | 559 | リプル電圧 : POT (低トルク) トルク；50, 70, 140Nm 回転数；0-MAXrpm (0-MAXkph) | 〇〇ワークシートに記載の発電機用キャリアマップを実装のこと | 938 | - | 248 | 発電機用インバータ | e-POWERに適用 | [5 empty] | 0 | 0
2287 | 1 | Master | [13 empty] | 11 | ePT-eNV | 3 | ユニット |  |  |  | 709 | 273 | e-Driveの起振力 | 室内騒音に関わるe-Driveの起振力を規定値以下とすること | 937 | WOT(Wide Open throttle)、POT(Partial Open Throttle)、停止時、外部充電時 | 418 | POT時の起振力を規定値以下とする機能 | 規定の電圧リプル以下とすること | 763 | 560 | リプル電圧 : POT (低トルク) トルク；50, 70, 140Nm 回転数；0-MAXrpm (0-MAXkph) | 〇〇ワークシートに記載のリア駆動機用キャリアマップを実装のこと | 938 | - | 247 | リア駆動機用インバータ | EV、e-POWERの双方に適用 | [5 empty] | 0 | 0
2288 | 1 | Master | [13 empty] | 11 | ePT-eNV | 3 | ユニット |  |  |  | 709 | 273 | e-Driveの起振力 | 室内騒音に関わるe-Driveの起振力を規定値以下とすること | 937 | WOT(Wide Open throttle)、POT(Partial Open Throttle)、停止時、外部充電時 | 419 | 停車時の起振力を規定値以下とする機能 | 規定のキャリア周波数を採用すること | 764 | 561 | キャリアマップ | 〇〇ワークシートに記載の発電機用キャリアマップを実装のこと | 938 | - | 248 | 発電機用インバータ | e-POWERに適用 | [5 empty] | 0 | 0
2289 | 1 | Master | [13 empty] | 11 | ePT-eNV | 3 | ユニット |  |  |  | 709 | 273 | e-Driveの起振力 | 室内騒音に関わるe-Driveの起振力を規定値以下とすること | 937 | WOT(Wide Open throttle)、POT(Partial Open Throttle)、停止時、外部充電時 | 420 | d軸放電時の起振力を規定値以下とする機能 | 規定のキャリア周波数を採用すること | 765 | 562 | キャリア周波数 | d軸放電時のキャリア周波数を〇kHzとすること。 | 938 | - | 245 | フロント駆動機用インバータ | EVの外部充電時、および走行時のd軸放電中に適用 | [5 empty] | 0 | 0
2290 | 1 | Master | [13 empty] | 11 | ePT-eNV | 3 | ユニット |  |  |  | 709 | 273 | e-Driveの起振力 | 室内騒音に関わるe-Driveの起振力を規定値以下とすること | 937 | WOT(Wide Open throttle)、POT(Partial Open Throttle)、停止時、外部充電時 | 420 | d軸放電時の起振力を規定値以下とする機能 | 規定のキャリア周波数を採用すること | 766 | 563 | キャリア周波数 | d軸放電時のキャリア周波数を〇kHzとすること。 | 938 | - | 247 | リア駆動機用インバータ | EVの外部充電時、および走行時のd軸放電中に適用 | [5 empty] | 0 | 0
2291 | 1 | Master | [13 empty] | 11 | ePT-eNV | 3 | ユニット |  |  |  | 710 | 274 | e-Driveの電圧リプルに対する発音特性 | 室内騒音に関わるe-Driveの放射音特性を規定値以下とすること | 939 | 全運転領域 | 421 | 強電P、Nラインに接続するセラミックコンデンサの音圧レベルを低減する機能 | 強電P、Nラインにセラミックコンデンサを接続する場合は、Class1(=温度補償用:常誘電体)を用いること ※Class2(=高誘電率系:強誘電体)の使用を禁止する | 767 | 564 | 強電P、Nラインに接続するセラミックコンデンサのClass | Class1(=温度補償用:常誘電体)を用いること | 938 | - | 245 | フロント駆動機用インバータ | EVに適用 | [5 empty] | 0 | 0
2292 | 1 | Master | [13 empty] | 11 | ePT-eNV | 3 | ユニット |  |  |  | 710 | 274 | e-Driveの電圧リプルに対する発音特性 | 室内騒音に関わるe-Driveの放射音特性を規定値以下とすること | 939 | 全運転領域 | 421 | 強電P、Nラインに接続するセラミックコンデンサの音圧レベルを低減する機能 | 強電P、Nラインにセラミックコンデンサを接続する場合は、Class1(=温度補償用:常誘電体)を用いること ※Class2(=高誘電率系:強誘電体)の使用を禁止する | 768 | 565 | 強電P、Nラインに接続するセラミックコンデンサのClass | Class1(=温度補償用:常誘電体)を用いること | 938 | - | 246 | フロント駆動機、および発電機用インバータ | e-POWERのみに適用 | [5 empty] | 0 | 0
2293 | 1 | Master | [13 empty] | 11 | ePT-eNV | 3 | ユニット |  |  |  | 710 | 274 | e-Driveの電圧リプルに対する発音特性 | 室内騒音に関わるe-Driveの放射音特性を規定値以下とすること | 939 | 全運転領域 | 421 | 強電P、Nラインに接続するセラミックコンデンサの音圧レベルを低減する機能 | 強電P、Nラインにセラミックコンデンサを接続する場合は、Class1(=温度補償用:常誘電体)を用いること ※Class2(=高誘電率系:強誘電体)の使用を禁止する | 769 | 566 | 強電P、Nラインに接続するセラミックコンデンサのClass | Class1(=温度補償用:常誘電体)を用いること | 938 | - | 247 | リア駆動機用インバータ | EV、e-POWERの双方に適用 | [5 empty] | 0 | 0
2294 | 1 | Master | [13 empty] | 11 | ePT-eNV | 3 | ユニット |  |  |  | 711 | 273 | e-Driveの起振力 | 車外騒音に関わるe-Driveの起振力を規定値以下とすること | 940 | POT(Partial Open Throttle)、停止時、外部充電時 | 418 | POT時の起振力を規定値以下とする機能 | 規定の電圧リプル以下とすること | 761 | 558 | リプル電圧 : POT (低トルク) トルク；50, 70, 140Nm 回転数；0-MAXrpm (0-MAXkph) | 〇〇ワークシートに記載のフロント駆動機用キャリアマップを実装のこと | 938 | - | 245 | フロント駆動機用インバータ | EVに適用 | [5 empty] | 0 | 0
2295 | 1 | Master | [13 empty] | 11 | ePT-eNV | 3 | ユニット |  |  |  | 711 | 273 | e-Driveの起振力 | 車外騒音に関わるe-Driveの起振力を規定値以下とすること | 940 | POT(Partial Open Throttle)、停止時、外部充電時 | 418 | POT時の起振力を規定値以下とする機能 | 規定の電圧リプル以下とすること | 762 | 559 | リプル電圧 : POT (低トルク) トルク；50, 70, 140Nm 回転数；0-MAXrpm (0-MAXkph) | 〇〇ワークシートに記載の発電機用キャリアマップを実装のこと | 938 | - | 248 | 発電機用インバータ | e-POWERに適用 | [5 empty] | 0 | 0
2296 | 1 | Master | [13 empty] | 11 | ePT-eNV | 3 | ユニット |  |  |  | 711 | 273 | e-Driveの起振力 | 車外騒音に関わるe-Driveの起振力を規定値以下とすること | 940 | POT(Partial Open Throttle)、停止時、外部充電時 | 418 | POT時の起振力を規定値以下とする機能 | 規定の電圧リプル以下とすること | 763 | 560 | リプル電圧 : POT (低トルク) トルク；50, 70, 140Nm 回転数；0-MAXrpm (0-MAXkph) | 〇〇ワークシートに記載のリア駆動機用キャリアマップを実装のこと | 938 | - | 247 | リア駆動機用インバータ | EV、e-POWERの双方に適用 | [5 empty] | 0 | 0
2297 | 1 | Master | [13 empty] | 11 | ePT-eNV | 3 | ユニット |  |  |  | 711 | 273 | e-Driveの起振力 | 車外騒音に関わるe-Driveの起振力を規定値以下とすること | 940 | POT(Partial Open Throttle)、停止時、外部充電時 | 419 | 停車時の起振力を規定値以下とする機能 | 規定のキャリア周波数を採用すること | 764 | 561 | キャリアマップ | 〇〇ワークシートに記載の発電機用キャリアマップを実装のこと | 938 | - | 248 | 発電機用インバータ | e-POWERに適用 | [5 empty] | 0 | 0
2298 | 1 | Master | [13 empty] | 11 | ePT-eNV | 3 | ユニット |  |  |  | 711 | 273 | e-Driveの起振力 | 車外騒音に関わるe-Driveの起振力を規定値以下とすること | 940 | POT(Partial Open Throttle)、停止時、外部充電時 | 420 | d軸放電時の起振力を規定値以下とする機能 | 規定のキャリア周波数を採用すること | 765 | 562 | キャリア周波数 | d軸放電時のキャリア周波数を〇kHzとすること。 | 938 | - | 245 | フロント駆動機用インバータ | EVの外部充電時、および走行時のd軸放電中に適用 | [5 empty] | 0 | 0
2299 | 1 | Master | [13 empty] | 11 | ePT-eNV | 3 | ユニット |  |  |  | 711 | 273 | e-Driveの起振力 | 車外騒音に関わるe-Driveの起振力を規定値以下とすること | 940 | POT(Partial Open Throttle)、停止時、外部充電時 | 420 | d軸放電時の起振力を規定値以下とする機能 | 規定のキャリア周波数を採用すること | 766 | 563 | キャリア周波数 | d軸放電時のキャリア周波数を〇kHzとすること。 | 938 | - | 247 | リア駆動機用インバータ | EVの外部充電時、および走行時のd軸放電中に適用 | [5 empty] | 0 | 0
2300 | 1 | Master | [13 empty] | 11 | ePT-eNV | 3 | ユニット |  |  |  | 710 | 274 | e-Driveの電圧リプルに対する発音特性 | 車外騒音に関わるe-Driveの放射音特性を規定値以下とすること | 939 | 全運転領域 | 421 | 強電P、Nラインに接続するセラミックコンデンサの音圧レベルを低減する機能 | 強電P、Nラインにセラミックコンデンサを接続する場合は、Class1(=温度補償用:常誘電体)を用いること ※Class2(=高誘電率系:強誘電体)の使用を禁止する | 767 | 564 | 強電P、Nラインに接続するセラミックコンデンサのClass | Class1(=温度補償用:常誘電体)を用いること | 938 | - | 245 | フロント駆動機用インバータ | EVに適用 | [5 empty] | 0 | 0
2301 | 1 | Master | [13 empty] | 11 | ePT-eNV | 3 | ユニット |  |  |  | 710 | 274 | e-Driveの電圧リプルに対する発音特性 | 車外騒音に関わるe-Driveの放射音特性を規定値以下とすること | 939 | 全運転領域 | 421 | 強電P、Nラインに接続するセラミックコンデンサの音圧レベルを低減する機能 | 強電P、Nラインにセラミックコンデンサを接続する場合は、Class1(=温度補償用:常誘電体)を用いること ※Class2(=高誘電率系:強誘電体)の使用を禁止する | 768 | 565 | 強電P、Nラインに接続するセラミックコンデンサのClass | Class1(=温度補償用:常誘電体)を用いること | 938 | - | 246 | フロント駆動機、および発電機用インバータ | e-POWERのみに適用 | [5 empty] | 0 | 0
2302 | 1 | Master | [13 empty] | 11 | ePT-eNV | 3 | ユニット |  |  |  | 710 | 274 | e-Driveの電圧リプルに対する発音特性 | 車外騒音に関わるe-Driveの放射音特性を規定値以下とすること | 939 | 全運転領域 | 421 | 強電P、Nラインに接続するセラミックコンデンサの音圧レベルを低減する機能 | 強電P、Nラインにセラミックコンデンサを接続する場合は、Class1(=温度補償用:常誘電体)を用いること ※Class2(=高誘電率系:強誘電体)の使用を禁止する | 769 | 566 | 強電P、Nラインに接続するセラミックコンデンサのClass | Class1(=温度補償用:常誘電体)を用いること | 938 | - | 247 | リア駆動機用インバータ | EV、e-POWERの双方に適用 | [5 empty] | 0 | 0
2322 | 1 | Master | [13 empty] | 13 | ePT-熱マネ | 1 | 車両 |  |  |  | 712 | 275 | 機能信頼性能： 各走行シーンで車両が要求通りに走行できること | トルク制限がなきこと | 941 | 各走行シーン(勾配、車速) 耐熱環境温度 ・KD2-55010 ・KD2-56002 | 422 | 要求通りの走行を実現するために、駆動力を発生させる | 要求されたDSトルクを発生できる | 771 | 567 | 要求されたDSトルクを発生できること | DSトルク-回転数-時間プロフィール | 943 | 耐熱環境温度 ・KD2-55010 ・KD2-56002 | 1 | PWTシステム | [6 empty] | 0 | 0
2323 | 1 | Master | [13 empty] | 13 | ePT-熱マネ | 1 | 車両 |  |  |  | 712 | 275 | 機能信頼性能： 各走行シーンで車両が要求通りに走行できること | トルク制限がなきこと | 941 | 各走行シーン(勾配、車速) 耐熱環境温度 ・KD2-55010 ・KD2-56002 | 422 | 要求通りの走行を実現するために、駆動力を発生させる | 【前提条件】 車両走行抵抗 | 772 | 30 | 車両質量(走行試験時) | - | 944 | XXX kg | 11 | 車両 | 車両燃費性能計画から | [5 empty] | 0 | 0
2324 | 1 | Master | [13 empty] | 13 | ePT-熱マネ | 1 | 車両 |  |  |  | 712 | 275 | 機能信頼性能： 各走行シーンで車両が要求通りに走行できること | トルク制限がなきこと | 941 | 各走行シーン(勾配、車速) 耐熱環境温度 ・KD2-55010 ・KD2-56002 | 422 | 要求通りの走行を実現するために、駆動力を発生させる | 【前提条件】 車両走行抵抗 | 770 | 31 | 空力係数(Cd) | - | 942 | XXX | 11 | 車両 | 車両燃費性能計画から | [5 empty] | 0 | 0
2325 | 1 | Master | [13 empty] | 13 | ePT-熱マネ | 1 | 車両 |  |  |  | 712 | 275 | 機能信頼性能： 各走行シーンで車両が要求通りに走行できること | トルク制限がなきこと | 941 | 各走行シーン(勾配、車速) 耐熱環境温度 ・KD2-55010 ・KD2-56002 | 422 | 要求通りの走行を実現するために、駆動力を発生させる | 【前提条件】 車両走行抵抗 | 773 | 32 | 前面投影面積 | - | 945 | XXX m^2 | 11 | 車両 | 車両燃費性能計画から | [5 empty] | 0 | 0
2326 | 1 | Master | [13 empty] | 13 | ePT-熱マネ | 1 | 車両 |  |  |  | 712 | 275 | 機能信頼性能： 各走行シーンで車両が要求通りに走行できること | トルク制限がなきこと | 941 | 各走行シーン(勾配、車速) 耐熱環境温度 ・KD2-55010 ・KD2-56002 | 422 | 要求通りの走行を実現するために、駆動力を発生させる | 【前提条件】 車両走行抵抗 | 774 | 95 | タイヤサイズ&RRC | - | 946 | XXX/XXX | 11 | 車両 | 車両燃費性能計画から | [5 empty] | 0 | 0
2327 | 1 | Master | [13 empty] | 13 | ePT-熱マネ | 1 | 車両 |  |  |  | 712 | 275 | 機能信頼性能： 各走行シーンで車両が要求通りに走行できること | トルク制限がなきこと | 941 | 各走行シーン(勾配、車速) 耐熱環境温度 ・KD2-55010 ・KD2-56002 | 422 | 要求通りの走行を実現するために、駆動力を発生させる | 【前提条件】 車両走行抵抗 | 775 | 96 | HUB/BRAKE損失 | - | 947 | Brake XXX Nm Hub XXX Nm | 11 | 車両 | 車両燃費性能計画から | [5 empty] | 0 | 0
2328 | 1 | Master | [13 empty] | 13 | ePT-熱マネ | 2 | システム |  |  |  | 713 | 276 | 要求されたDSトルクを発生できること | DSトルク-回転数-時間プロフィール | 943 | 耐熱環境温度 ・KD2-55010 ・KD2-56002 | 423 | 要求されたDSトルクを発生するために、ePTの機能を維持できる水温を保つ | 目標水温以下となる冷却水への放熱量の担保 | 776 | 568 | Fr ePT INV・MTR・GEN冷却水放熱量(損失)が 要求値を満足すること | Fr ePT損失MAP ※別紙参照 | 948 | Batt電圧=○○, ○○, ○○V | -999 |  |  | 2322 |  |  |  |  | 0 | 0
2329 | 1 | Master | [13 empty] | 13 | ePT-熱マネ | 2 | システム |  |  |  | 713 | 276 | 要求されたDSトルクを発生できること | DSトルク-回転数-時間プロフィール | 943 | 耐熱環境温度 ・KD2-55010 ・KD2-56002 | 423 | 要求されたDSトルクを発生するために、ePTの機能を維持できる水温を保つ | 目標水温以下となる冷却水への放熱量の担保 | 777 | 569 | Rr ePT INV・MTR冷却水放熱量(損失)が 要求値を満足すること | Rr ePT損失MAP ※別紙参照 | 948 | Batt電圧=○○, ○○, ○○V | -999 |  |  | 2322 |  |  |  |  | 0 | 0
2330 | 1 | Master | [13 empty] | 13 | ePT-熱マネ | 2 | システム |  |  |  | 713 | 276 | 要求されたDSトルクを発生できること | DSトルク-回転数-時間プロフィール | 943 | 耐熱環境温度 ・KD2-55010 ・KD2-56002 | 423 | 要求されたDSトルクを発生するために、ePTの機能を維持できる水温を保つ | 要求シーンを走行可能なePT出力の担保 | 778 | 570 | Fr ePT シビアシーン(熱NEM含む)条件が走行できること | 走行中にトルク抑制がかからないこと | 949 | 各走行シーン毎の”DSトルク-回転数-バッテリ電圧-Unit入口水温-Unit雰囲気温度-油温-時間”のプロフィール ※冷却水流量について 冷却水流量は別紙の"冷却水温度vs流量"表の中で定義する | -999 |  |  | 2322 |  |  |  |  | 0 | 0
2331 | 1 | Master | [13 empty] | 13 | ePT-熱マネ | 2 | システム |  |  |  | 713 | 276 | 要求されたDSトルクを発生できること | DSトルク-回転数-時間プロフィール | 943 | 耐熱環境温度 ・KD2-55010 ・KD2-56002 | 423 | 要求されたDSトルクを発生するために、ePTの機能を維持できる水温を保つ | 要求シーンを走行可能なePT出力の担保 | 779 | 571 | Rr ePT シビアシーン(熱NEM含む)条件が走行できること | 走行中にトルク抑制がかからないこと | 949 | 各走行シーン毎の”DSトルク-回転数-バッテリ電圧-Unit入口水温-Unit雰囲気温度-油温-時間”のプロフィール ※冷却水流量について 冷却水流量は別紙の"冷却水温度vs流量"表の中で定義する | -999 |  |  | 2322 |  |  |  |  | 0 | 0
2332 | 1 | Master | [13 empty] | 13 | ePT-熱マネ | 2 | システム |  |  |  | 713 | 276 | 要求されたDSトルクを発生できること | DSトルク-回転数-時間プロフィール | 943 | 耐熱環境温度 ・KD2-55010 ・KD2-56002 | 423 | 要求されたDSトルクを発生するために、ePTの機能を維持できる水温を保つ | 目標水温以下となる空気への放熱量・循環流量の担保 | 780 | 572 | Fr ePT 通水抵抗(Wst)が要求値を満足すること | Fr ePT通水抵抗 水温○○℃以上 @○○L/min min:○○kPa Typ:○○kPa ※ Max:○○kPa 水温○○℃ @○○L/min min:○○kPa Typ:○○kPa ※ Max:○○kPa ・・・ ※Typは参考値 | 950 | LLC濃度＝50% | -999 |  | ギアBoxにウォータージャケットがある場合はその通水抵抗も考慮のこと | 2322 |  |  |  |  | 0 | 0
2333 | 1 | Master | [13 empty] | 13 | ePT-熱マネ | 2 | システム |  |  |  | 713 | 276 | 要求されたDSトルクを発生できること | DSトルク-回転数-時間プロフィール | 943 | 耐熱環境温度 ・KD2-55010 ・KD2-56002 | 423 | 要求されたDSトルクを発生するために、ePTの機能を維持できる水温を保つ | 目標水温以下となる空気への放熱量・循環流量の担保 | 781 | 573 | Rr ePT 通水抵抗(Wst)が要求値を満足すること | Rr ePT通水抵抗 水温○○℃以上 @○○L/min min:○○kPa Typ:○○kPa ※ Max:○○kPa 水温○○℃ @○○L/min min:○○kPa Typ:○○kPa ※ Max:○○kPa ・・・ ※Typは参考値 | 950 | LLC濃度＝50% | -999 |  | ギアBoxにウォータージャケットがある場合はその通水抵抗も考慮のこと | 2322 |  |  |  |  | 0 | 0
2334 | 1 | Master | [13 empty] | 13 | ePT-熱マネ | 2 | システム |  |  |  | 713 | 276 | 要求されたDSトルクを発生できること | DSトルク-回転数-時間プロフィール | 943 | 耐熱環境温度 ・KD2-55010 ・KD2-56002 | 423 | 要求されたDSトルクを発生するために、ePTの機能を維持できる水温を保つ | 【前提条件】 | 782 | 574 | 雰囲気温度範囲 | - | 951 | Fr ePT 性能保証温度＝最大○○℃ Rr ePT 性能保証温度＝最大○○℃ | -999 |  |  | 2322 |  |  |  |  | 0 | 0
2335 | 1 | Master | [13 empty] | 13 | ePT-熱マネ | 2 | システム |  |  |  | 713 | 276 | 要求されたDSトルクを発生できること | DSトルク-回転数-時間プロフィール | 943 | 耐熱環境温度 ・KD2-55010 ・KD2-56002 | 423 | 要求されたDSトルクを発生するために、ePTの機能を維持できる水温を保つ | 【前提条件】 | 783 | 575 | 水温範囲 | - | 951 | Fr ePT 性能保証温度＝最大○○℃ Rr ePT 性能保証温度＝最大○○℃ | -999 |  |  | 2322 |  |  |  |  | 0 | 0
2336 | 1 | Master | [13 empty] | 13 | ePT-熱マネ | 2 | システム |  |  |  | 713 | 276 | 要求されたDSトルクを発生できること | DSトルク-回転数-時間プロフィール | 943 | 耐熱環境温度 ・KD2-55010 ・KD2-56002 | 423 | 要求されたDSトルクを発生するために、ePTの機能を維持できる水温を保つ | 【前提条件】 | 784 | 576 | 油温範囲 | - | 951 | Fr ePT 性能保証温度＝最大○○℃ Rr ePT 性能保証温度＝最大○○℃ | -999 |  |  | 2322 |  |  |  |  | 0 | 0
2337 | 1 | Master | [13 empty] | 13 | ePT-熱マネ | 2 | システム |  |  |  | 713 | 276 | 要求されたDSトルクを発生できること | DSトルク-回転数-時間プロフィール | 943 | 耐熱環境温度 ・KD2-55010 ・KD2-56002 | 423 | 要求されたDSトルクを発生するために、ePTの機能を維持できる水温を保つ | 【前提条件】 | 785 | 577 | 4WD共振に関わる高電圧回路部品の インダクタンス範囲 | - | 952 | Fr ePT - バッテリ間ハーネスの インダクタンス：○○～○○uH Rr ePT - バッテリ間ハーネスの インダクタンス：○○～○○uH バッテリFr側DCハーネス接続部～Rr側DCハーネス接続部のインダクタンス： ○○～○○uH JunctionBoxの入出力間インダクタンス：○○～○○uH | -999 |  |  | 2322 |  |  |  |  | 0 | 0
2338 | 1 | Master | [13 empty] | 13 | ePT-熱マネ | 2 | システム |  |  |  | 713 | 276 | 要求されたDSトルクを発生できること | DSトルク-回転数-時間プロフィール | 943 | 耐熱環境温度 ・KD2-55010 ・KD2-56002 | 424 | 要求されたDSトルクを発生するために、GearBoxの機能を維持できる油温を保つ | 目標油温以下となる発熱量の担保 | 786 | 578 | Fr ePT Gear Box発熱量が要求値を満足すること | Gear Box発熱量 Typ:○○kW以下 | 953 | Reducer軸 回転数-入力トルク ○○rpm、○○Nm、○○℃@高速条件 Increaser軸 回転数-入力トルク ○○rpm、○○Nm、○○℃@高速条件 | -999 |  |  | 2322 |  |  |  |  | 0 | 0
2339 | 1 | Master | [13 empty] | 13 | ePT-熱マネ | 2 | システム |  |  |  | 713 | 276 | 要求されたDSトルクを発生できること | DSトルク-回転数-時間プロフィール | 943 | 耐熱環境温度 ・KD2-55010 ・KD2-56002 | 424 | 要求されたDSトルクを発生するために、GearBoxの機能を維持できる油温を保つ | 目標油温以下となる発熱量の担保 | 787 | 579 | Rr ePT Gear Box発熱量が要求値を満足すること | Gear Box発熱量 Typ:○○kW以下 | 954 | Reducer軸 回転数-入力トルク ○○rpm、○○Nm、○○℃@高速条件 | -999 |  |  | 2322 |  |  |  |  | 0 | 0
2340 | 1 | Master | [13 empty] | 13 | ePT-熱マネ | 2 | システム |  |  |  | 713 | 276 | 要求されたDSトルクを発生できること | DSトルク-回転数-時間プロフィール | 943 | 耐熱環境温度 ・KD2-55010 ・KD2-56002 | 424 | 要求されたDSトルクを発生するために、GearBoxの機能を維持できる油温を保つ | 目標油温以下となる空気(ケース放熱)への放熱量の担保 | 788 | 580 | Fr ePT Gear Boxの空気(ケース放熱)への放熱量が要求値を満足すること | Gear Box放熱量(空気) ケース壁面放熱面積を ○○m2以上 | 955 |  | -999 |  |  | 2322 |  |  |  |  | 0 | 0
2341 | 1 | Master | [13 empty] | 13 | ePT-熱マネ | 2 | システム |  |  |  | 713 | 276 | 要求されたDSトルクを発生できること | DSトルク-回転数-時間プロフィール | 943 | 耐熱環境温度 ・KD2-55010 ・KD2-56002 | 424 | 要求されたDSトルクを発生するために、GearBoxの機能を維持できる油温を保つ | 目標油温以下となる空気(ケース放熱)への放熱量の担保 | 789 | 581 | Rr ePT Gear Boxの空気(ケース放熱)への放熱量が要求値を満足すること | Gear Box放熱量(空気) ケース壁面放熱面積を ○○m2以上 | 956 |  | -999 |  |  | 2322 |  |  |  |  | 0 | 0
2342 | 1 | Master | [13 empty] | 13 | ePT-熱マネ | 2 | システム |  |  |  | 713 | 276 | 要求されたDSトルクを発生できること | DSトルク-回転数-時間プロフィール | 943 | 耐熱環境温度 ・KD2-55010 ・KD2-56002 | 424 | 要求されたDSトルクを発生するために、GearBoxの機能を維持できる油温を保つ | 目標油温以下となる冷却水への放熱量の担保 | 790 | 582 | Fr ePT Gear Boxの冷却水への放熱量が要求値を満足すること | Gear Box放熱量(水) 冷却水放熱量○○kW以上 | 957 | Gear Box油温=○○℃ Gear Box 入口水温=○○℃ 水流量=○○L/min | -999 |  | ギアBoxにウォータージャケットがある場合 | 2322 |  |  |  |  | 0 | 0
2343 | 1 | Master | [13 empty] | 13 | ePT-熱マネ | 2 | システム |  |  |  | 713 | 276 | 要求されたDSトルクを発生できること | DSトルク-回転数-時間プロフィール | 943 | 耐熱環境温度 ・KD2-55010 ・KD2-56002 | 424 | 要求されたDSトルクを発生するために、GearBoxの機能を維持できる油温を保つ | 目標油温以下となる冷却水への放熱量の担保 | 791 | 583 | Rr ePT Gear Boxの冷却水への放熱量が要求値を満足すること | Gear Box放熱量(水) 冷却水放熱量○○kW以上 | 957 | Gear Box油温=○○℃ Gear Box 入口水温=○○℃ 水流量=○○L/min | -999 |  | ギアBoxにウォータージャケットがある場合 | 2322 |  |  |  |  | 0 | 0
2344 | 1 | Master | [13 empty] | 13 | ePT-熱マネ | 2 | システム |  |  |  | 714 | 277 | eWPの平均消費電力が要求値以下のこと | 2WD：○○W以下 4WD：○○W以下 | 958 | 燃費動作点 (WLTC等)走行時 | 425 | eWP平均消費電力を満足するために、低水温時は循環流量を抑制する | 目標消費電力以下となる循環流量の担保 | 780 | 572 | Fr ePT 通水抵抗(Wst)が要求値を満足すること | Fr ePT通水抵抗 水温○○℃以上 @○○L/min min:○○kPa以上 Typ:○○kPa ※ Max:○○kPa以下 水温○○℃ @○○L/min min:○○kPa以上 Typ:○○kPa ※ Max:○○kPa以下 ・・・ ※Typは参考値 | 950 | LLC濃度＝50% | -999 |  |  | 2322 |  |  |  |  | 0 | 0
2345 | 1 | Master | [13 empty] | 13 | ePT-熱マネ | 2 | システム |  |  |  | 714 | 277 | eWPの平均消費電力が要求値以下のこと | 2WD：○○W以下 4WD：○○W以下 | 958 | 燃費動作点 (WLTC等)走行時 | 425 | eWP平均消費電力を満足するために、低水温時は循環流量を抑制する | 目標消費電力以下となる循環流量の担保 | 781 | 573 | Rr ePT 通水抵抗(Wst)が要求値を満足すること | Rr ePT通水抵抗 水温○○℃以上 min:○○kPa以上 Typ:○○kPa@○○℃ ※ Max:○○kPa以下 水温○○℃ min:○○kPa以上 Typ:○○kPa@○○℃ ※ Max:○○kPa以下 ・・・ ※Typは参考値 | 950 | LLC濃度＝50% | -999 |  |  | 2322 |  |  |  |  | 0 | 0
2346 | 1 | Master | [13 empty] | 13 | ePT-熱マネ | 2 | システム |  |  |  | 714 | 277 | eWPの平均消費電力が要求値以下のこと | 2WD：○○W以下 4WD：○○W以下 | 958 | 燃費動作点 (WLTC等)走行時 | 425 | eWP平均消費電力を満足するために、低水温時は循環流量を抑制する | 抑制した循環流量で 要求シーンを走行可能なePT出力の担保 | 792 | 584 | Fr ePT 抑制した循環流量でシビアシーン(熱NEM含む)条件が走行できること ※燃費領域走行時 | 走行中にトルク抑制がかからないこと | 959 | 各走行シーン毎の”DSトルク-回転数-バッテリ電圧-Unit入口水温-Unit雰囲気温度-油温-時間”のプロフィール ※冷却水流量および燃費領域について 冷却水流量および燃費領域は別紙の"冷却水温度vs流量"表の中で定義する | -999 |  |  | 2322 |  |  |  |  | 0 | 0
2347 | 1 | Master | [13 empty] | 13 | ePT-熱マネ | 2 | システム |  |  |  | 714 | 277 | eWPの平均消費電力が要求値以下のこと | 2WD：○○W以下 4WD：○○W以下 | 958 | 燃費動作点 (WLTC等)走行時 | 425 | eWP平均消費電力を満足するために、低水温時は循環流量を抑制する | 抑制した循環流量で 要求シーンを走行可能なePT出力の担保 | 793 | 585 | Rr ePT 抑制した循環流量でシビアシーン(熱NEM含む)条件が走行できること ※燃費領域走行時 | 走行中にトルク抑制がかからないこと | 959 | 各走行シーン毎の”DSトルク-回転数-バッテリ電圧-Unit入口水温-Unit雰囲気温度-油温-時間”のプロフィール ※冷却水流量および燃費領域について 冷却水流量および燃費領域は別紙の"冷却水温度vs流量"表の中で定義する | -999 | [7 empty] | 0 | 0
2348 | 1 | Master | [13 empty] | 13 | ePT-熱マネ | 2 | システム |  |  |  | 715 | 277 | eWPの平均消費電力が要求値以下のこと | 2WD：○○W以下 4WD：○○W以下 | 960 | 普通充電時 | 425 | eWP平均消費電力を満足するために、低水温時は循環流量を抑制する | 目標消費電力以下となる循環流量の担保 | 780 | 572 | Fr ePT 通水抵抗(Wst)が要求値を満足すること | Fr ePT通水抵抗 水温○○℃以上 @○○L/min min:○○kPa以上 Typ:○○kPa ※ Max:○○kPa以下 水温○○℃ @○○L/min min:○○kPa以上 Typ:○○kPa ※ Max:○○kPa以下 ・・・ ※Typは参考値 | 950 | LLC濃度＝50% | -999 | [7 empty] | 0 | 0
2349 | 1 | Master | [13 empty] | 13 | ePT-熱マネ | 2 | システム |  |  |  | 715 | 277 | eWPの平均消費電力が要求値以下のこと | 2WD：○○W以下 4WD：○○W以下 | 960 | 普通充電時 | 425 | eWP平均消費電力を満足するために、低水温時は循環流量を抑制する | 目標消費電力以下となる循環流量の担保 | 781 | 573 | Rr ePT 通水抵抗(Wst)が要求値を満足すること | Rr ePT通水抵抗 水温○○℃以上 min:○○kPa以上 Typ:○○kPa@○○℃ ※ Max:○○kPa以下 水温○○℃ min:○○kPa以上 Typ:○○kPa@○○℃ ※ Max:○○kPa以下 ・・・ ※Typは参考値 | 950 | LLC濃度＝50% | -999 | [7 empty] | 0 | 0
2350 | 1 | Master | [13 empty] | 13 | ePT-熱マネ | 2 | システム |  |  |  | 716 | 278 | Batt.およびe-Driveからの廃熱回収量が要求値以上のこと | 廃熱回収量：○○kW以上 | 961 | リピータビリティモード時 Tw=-5℃ | 426 | Batt.およびe-Driveからの廃熱回収量を満足するために、冷却水が各Unitから必要な熱を回収する | e-Drive熱回収量の担保 | 794 | 568 | Fr ePT INV・MTR・GEN冷却水放熱量(損失)が 要求値を満足すること | Fr ePT損失量 Typ:○○kW以上@2WD Typ:○○kW以上@4WD | 962 | Fr ePT動作点@2WD Trq=○○Nm、回転数=○○rpm、 INV入口冷却水温=○○℃、 冷却水流量＝○○L/min、 Batt電圧=○○V Fr ePT動作点@4WD Trq=○○Nm、回転数=○○rpm、 INV入口冷却水温=○○℃、 冷却水流量＝○○L/min、 Batt電圧=○○V | -999 | [7 empty] | 0 | 0
2351 | 1 | Master | [13 empty] | 13 | ePT-熱マネ | 2 | システム |  |  |  | 716 | 278 | Batt.およびe-Driveからの廃熱回収量が要求値以上のこと | 廃熱回収量：○○kW以上 | 961 | リピータビリティモード時 Tw=-5℃ | 426 | Batt.およびe-Driveからの廃熱回収量を満足するために、冷却水が各Unitから必要な熱を回収する |  | 795 | 569 | Rr ePT INV・MTR冷却水放熱量(損失)が 要求値を満足すること | Rr ePT損失量 Typ:○○kW以上@2WD Typ:○○kW以上@4WD | 963 | Rr ePT動作点@2WD Trq=○○Nm、回転数=○○rpm、 INV入口冷却水温=○○℃、 冷却水流量＝○○L/min、 Batt電圧=○○V Rr ePT動作点@4WD Trq=○○Nm、回転数=○○rpm、 INV入口冷却水温=○○℃、 冷却水流量＝○○L/min、 Batt電圧=○○V | -999 | [7 empty] | 0 | 0
2352 | 1 | Master | [13 empty] | 13 | ePT-熱マネ | 2 | システム |  |  |  | 717 | 279 | 低温時でもBatt充電可能なこと | Plug-in充電時 停止Pre heating 初期INV入口水温-10℃にて Batt充電可能なこと | 938 | - | 427 | 低温時でもBatt充電可能とするために、要求された熱量をBattに投入する | 発熱量の担保 | 796 | 586 | Fr ePT INV・MTR・GENの発生熱量が 要求値を満足すること | Fr ePT発熱量 Typ:○○kW以上 | 964 | Fr ePT動作点 Trq=○○Nm、回転数=○○rpm、 INV入口冷却水温=○○℃、 冷却水流量＝○○L/min、 Batt電圧=○○V | -999 | [7 empty] | 0 | 0
2353 | 1 | Master | [13 empty] | 13 | ePT-熱マネ | 2 | システム |  |  |  | 717 | 279 | 低温時でもBatt充電可能なこと | Plug-in充電時 停止Pre heating 初期INV入口水温-10℃にて Batt充電可能なこと | 938 | - | 427 | 低温時でもBatt充電可能とするために、要求された熱量をBattに投入する | 発熱量の担保 | 797 | 587 | Rr ePT INV・MTRの発生熱量が 要求値を満足すること | Rr ePT発熱量 Typ:○○kW以上 | 965 | Rr ePT動作点 Trq=○○Nm、回転数=○○rpm、 INV入口冷却水温=○○℃、 冷却水流量＝○○L/min、 Batt電圧=○○V | -999 | [7 empty] | 0 | 0
2354 | 1 | Master | [13 empty] | 13 | ePT-熱マネ | 2 | システム |  |  |  | 717 | 279 | 低温時でもBatt充電可能なこと | Plug-in充電時 停止Pre heating 初期INV入口水温-10℃にて Batt充電可能なこと | 938 | - | 427 | 低温時でもBatt充電可能とするために、要求された熱量をBattに投入する | 熱回収のための、冷却水流量の担保 | 780 | 572 | Fr ePT 通水抵抗(Wst)が要求値を満足すること | Fr ePT通水抵抗 水温○○℃以上 @○○L/min min:○○kPa以上 Typ:○○kPa ※ Max:○○kPa以下 水温○○℃ @○○L/min min:○○kPa以上 Typ:○○kPa ※ Max:○○kPa以下 ・・・ ※Typは参考値 | 950 | LLC濃度＝50% | -999 | [7 empty] | 0 | 0
2355 | 1 | Master | [13 empty] | 13 | ePT-熱マネ | 2 | システム |  |  |  | 717 | 279 | 低温時でもBatt充電可能なこと | Plug-in充電時 停止Pre heating 初期INV入口水温-10℃にて Batt充電可能なこと | 938 | - | 427 | 低温時でもBatt充電可能とするために、要求された熱量をBattに投入する | 熱回収のための、冷却水流量の担保 | 781 | 573 | Rr ePT 通水抵抗(Wst)が要求値を満足すること | Rr ePT通水抵抗 水温○○℃以上 min:○○kPa以上 Typ:○○kPa@○○℃ ※ Max:○○kPa以下 水温○○℃ min:○○kPa以上 Typ:○○kPa@○○℃ ※ Max:○○kPa以下 ・・・ ※Typは参考値 | 950 | LLC濃度＝50% | -999 | [7 empty] | 0 | 0
2356 | 1 | Master | [13 empty] | 13 | ePT-熱マネ | 2 | システム |  |  |  | 717 | 279 | 低温時でもBatt充電可能なこと | Plug-in充電時 停止Pre heating 初期INV入口水温-10℃にて Batt充電可能なこと | 938 | - | 427 | 低温時でもBatt充電可能とするために、要求された熱量をBattに投入する | 各部品からの吸熱および放熱量の担保 | 798 | 588 | Fr ePT 熱容量が要求値を満足すること | Fr ePT熱容量 Typ:○○J/K以下 | 966 |  | -999 | [7 empty] | 0 | 0
2357 | 1 | Master | [13 empty] | 13 | ePT-熱マネ | 2 | システム |  |  |  | 717 | 279 | 低温時でもBatt充電可能なこと | Plug-in充電時 停止Pre heating 初期INV入口水温-10℃にて Batt充電可能なこと | 938 | - | 427 | 低温時でもBatt充電可能とするために、要求された熱量をBattに投入する | 各部品からの吸熱および放熱量の担保 | 799 | 589 | Rr ePT 熱容量が要求値を満足すること | Rr ePT熱容量 Typ:○○J/K以下 | 967 |  | -999 | [7 empty] | 0 | 0
2358 | 1 | Master | [13 empty] | 13 | ePT-熱マネ | 2 | システム |  |  |  | 717 | 279 | 低温時でもBatt充電可能なこと | Plug-in充電時 停止Pre heating 初期INV入口水温-10℃にて Batt充電可能なこと | 938 | - | 427 | 低温時でもBatt充電可能とするために、要求された熱量をBattに投入する | 各部品からの吸熱および放熱量の担保 | 800 | 590 | Fr ePT 外気放熱量（放熱面積）が要求値を満足すること | Fr ePT外気放熱量（放熱面積） Typ:○○m2以下 | 968 |  | -999 | [7 empty] | 0 | 0
2359 | 1 | Master | [13 empty] | 13 | ePT-熱マネ | 2 | システム |  |  |  | 717 | 279 | 低温時でもBatt充電可能なこと | Plug-in充電時 停止Pre heating 初期INV入口水温-10℃にて Batt充電可能なこと | 938 | - | 427 | 低温時でもBatt充電可能とするために、要求された熱量をBattに投入する | 各部品からの吸熱および放熱量の担保 | 801 | 591 | Rr ePT 外気放熱量（放熱面積）が要求値を満足すること | Rr ePT外気放熱量（放熱面積） Typ:○○m2以下 | 969 |  | -999 | [7 empty] | 0 | 0
2360 | 1 | Master | [13 empty] | 13 | ePT-熱マネ | 2 | システム |  |  |  | 717 | 279 | 低温時でもBatt充電可能なこと | Plug-in充電時 停止Pre heating 初期INV入口水温-10℃にて Batt充電可能なこと | 938 | - | 427 | 低温時でもBatt充電可能とするために、要求された熱量をBattに投入する | 【前提条件】 | 802 | 592 | Fr ePT冷却水流量 | - | 970 | 水温○○℃以上 ○○L/min 水温○○℃ ○○L/min ・・・ | -999 | [7 empty] | 0 | 0
2361 | 1 | Master | [13 empty] | 13 | ePT-熱マネ | 2 | システム |  |  |  | 717 | 279 | 低温時でもBatt充電可能なこと | Plug-in充電時 停止Pre heating 初期INV入口水温-10℃にて Batt充電可能なこと | 938 | - | 427 | 低温時でもBatt充電可能とするために、要求された熱量をBattに投入する | 【前提条件】 | 803 | 593 | Rr ePT冷却水流量 | - | 970 | 水温○○℃以上 ○○L/min 水温○○℃ ○○L/min ・・・ | -999 | [7 empty] | 0 | 0
2362 | 1 | Master | [13 empty] | 13 | ePT-熱マネ | 2 | システム |  |  |  | 717 | 279 | 低温時でもBatt充電可能なこと | Plug-in走行時 初期INV入口水温-10℃ 車速40km/hにて Batt充電可能なこと | 938 | - | 427 | 低温時でもBatt充電可能とするために、要求された熱量をBattに投入する | 発熱量の担保 | 796 | 586 | Fr ePT INV・MTR・GENの発生熱量が 要求値を満足すること | Fr ePT発熱量 Typ:○○kW以上 | 964 | Fr ePT動作点 Trq=○○Nm、回転数=○○rpm、 INV入口冷却水温=○○℃、 冷却水流量＝○○L/min、 Batt電圧=○○V | -999 | [7 empty] | 0 | 0
2363 | 1 | Master | [13 empty] | 13 | ePT-熱マネ | 2 | システム |  |  |  | 717 | 279 | 低温時でもBatt充電可能なこと | Plug-in走行時 初期INV入口水温-10℃ 車速40km/hにて Batt充電可能なこと | 938 | - | 427 | 低温時でもBatt充電可能とするために、要求された熱量をBattに投入する | 発熱量の担保 | 797 | 587 | Rr ePT INV・MTRの発生熱量が 要求値を満足すること | Rr ePT発熱量 Typ:○○kW以上 | 965 | Rr ePT動作点 Trq=○○Nm、回転数=○○rpm、 INV入口冷却水温=○○℃、 冷却水流量＝○○L/min、 Batt電圧=○○V | -999 | [7 empty] | 0 | 0
2364 | 1 | Master | [13 empty] | 13 | ePT-熱マネ | 2 | システム |  |  |  | 717 | 279 | 低温時でもBatt充電可能なこと | Plug-in走行時 初期INV入口水温-10℃ 車速40km/hにて Batt充電可能なこと | 938 | - | 427 | 低温時でもBatt充電可能とするために、要求された熱量をBattに投入する | 熱回収のための、冷却水流量の担保 | 780 | 572 | Fr ePT 通水抵抗(Wst)が要求値を満足すること | Fr ePT通水抵抗 水温○○℃以上 @○○L/min min:○○kPa以上 Typ:○○kPa ※ Max:○○kPa以下 水温○○℃ @○○L/min min:○○kPa以上 Typ:○○kPa ※ Max:○○kPa以下 ・・・ ※Typは参考値 | 950 | LLC濃度＝50% | -999 | [7 empty] | 0 | 0
2365 | 1 | Master | [13 empty] | 13 | ePT-熱マネ | 2 | システム |  |  |  | 717 | 279 | 低温時でもBatt充電可能なこと | Plug-in走行時 初期INV入口水温-10℃ 車速40km/hにて Batt充電可能なこと | 938 | - | 427 | 低温時でもBatt充電可能とするために、要求された熱量をBattに投入する | 熱回収のための、冷却水流量の担保 | 781 | 573 | Rr ePT 通水抵抗(Wst)が要求値を満足すること | Rr ePT通水抵抗 水温○○℃以上 min:○○kPa以上 Typ:○○kPa@○○℃ ※ Max:○○kPa以下 水温○○℃ min:○○kPa以上 Typ:○○kPa@○○℃ ※ Max:○○kPa以下 ・・・ ※Typは参考値 | 950 | LLC濃度＝50% | -999 | [7 empty] | 0 | 0
2366 | 1 | Master | [13 empty] | 13 | ePT-熱マネ | 2 | システム |  |  |  | 717 | 279 | 低温時でもBatt充電可能なこと | Plug-in走行時 初期INV入口水温-10℃ 車速40km/hにて Batt充電可能なこと | 938 | - | 427 | 低温時でもBatt充電可能とするために、要求された熱量をBattに投入する | 各部品からの吸熱および放熱量の担保 | 804 | 588 | Fr ePT 熱容量が要求値を満足すること | Fr ePT熱容量 Typ:○○J/K以下 | 971 |  | -999 | [7 empty] | 0 | 0
2367 | 1 | Master | [13 empty] | 13 | ePT-熱マネ | 2 | システム |  |  |  | 717 | 279 | 低温時でもBatt充電可能なこと | Plug-in走行時 初期INV入口水温-10℃ 車速40km/hにて Batt充電可能なこと | 938 | - | 427 | 低温時でもBatt充電可能とするために、要求された熱量をBattに投入する | 各部品からの吸熱および放熱量の担保 | 805 | 589 | Rr ePT 熱容量が要求値を満足すること | Rr ePT熱容量 Typ:○○J/K以下 | 972 |  | -999 | [7 empty] | 0 | 0
2368 | 1 | Master | [13 empty] | 13 | ePT-熱マネ | 2 | システム |  |  |  | 717 | 279 | 低温時でもBatt充電可能なこと | Plug-in走行時 初期INV入口水温-10℃ 車速40km/hにて Batt充電可能なこと | 938 | - | 427 | 低温時でもBatt充電可能とするために、要求された熱量をBattに投入する | 各部品からの吸熱および放熱量の担保 | 806 | 590 | Fr ePT 外気放熱量（放熱面積）が要求値を満足すること | Fr ePT外気放熱量（放熱面積） Typ:○○m2以下 | 973 |  | -999 | [7 empty] | 0 | 0
2369 | 1 | Master | [13 empty] | 13 | ePT-熱マネ | 2 | システム |  |  |  | 717 | 279 | 低温時でもBatt充電可能なこと | Plug-in走行時 初期INV入口水温-10℃ 車速40km/hにて Batt充電可能なこと | 938 | - | 427 | 低温時でもBatt充電可能とするために、要求された熱量をBattに投入する | 各部品からの吸熱および放熱量の担保 | 807 | 591 | Rr ePT 外気放熱量（放熱面積）が要求値を満足すること | Rr ePT外気放熱量（放熱面積） Typ:○○m2以下 | 974 |  | -999 | [7 empty] | 0 | 0
2370 | 1 | Master | [13 empty] | 13 | ePT-熱マネ | 2 | システム |  |  |  | 717 | 279 | 低温時でもBatt充電可能なこと | Plug-in走行時 初期INV入口水温-10℃ 車速40km/hにて Batt充電可能なこと | 938 | - | 427 | 低温時でもBatt充電可能とするために、要求された熱量をBattに投入する | 【前提条件】 | 802 | 592 | Fr ePT冷却水流量 | - | 970 | 水温○○℃以上 ○○L/min 水温○○℃ ○○L/min ・・・ | -999 | [7 empty] | 0 | 0
2371 | 1 | Master | [13 empty] | 13 | ePT-熱マネ | 2 | システム |  |  |  | 717 | 279 | 低温時でもBatt充電可能なこと | Plug-in走行時 初期INV入口水温-10℃ 車速40km/hにて Batt充電可能なこと | 938 | - | 427 | 低温時でもBatt充電可能とするために、要求された熱量をBattに投入する | 【前提条件】 | 803 | 593 | Rr ePT冷却水流量 | - | 970 | 水温○○℃以上 ○○L/min 水温○○℃ ○○L/min ・・・ | -999 | [7 empty] | 0 | 0
2372 | 1 | Master | [13 empty] | 13 | ePT-熱マネ | 2 | システム |  |  |  | 718 | 280 |  |  | 975 |  | 428 |  |  | 808 | 594 | 水温センサ精度 | - | 976 | Fr ePT水温センサ誤差 -○○～+○○℃@70℃ -○○～+○○℃@63.5℃ ・・・ Rr ePT水温センサ誤差 -○○～+○○℃@70℃ -○○～+○○℃@63.5℃ ・・・ | -999 | [7 empty] | 0 | 0
2466 | 1 | Master | [13 empty] | 13 | ePT-熱マネ | 3 | ユニット |  |  |  | 719 | 281 | Fr ePT INV・MTR・GEN冷却水放熱量(損失)が 要求値を満足すること | Fr ePT損失MAP ※別紙参照 | 948 | Batt電圧=○○, ○○, ○○V | 429 | Fr ePT Unitは要求損失MAPを満足する | Fr ePT INV損失の担保 | 809 | 595 | Fr ePT INV 損失が規定損失以下となること | 規定損失は別紙”Fr ePT INV損失”参照 | 977 | Batt電圧=○○, ○○, ○○V | -999 |  |  | 2328 |  |  |  |  | 0 | 0
2467 | 1 | Master | [13 empty] | 13 | ePT-熱マネ | 3 | ユニット |  |  |  | 719 | 281 | Fr ePT INV・MTR・GEN冷却水放熱量(損失)が 要求値を満足すること | Fr ePT損失MAP ※別紙参照 | 948 | Batt電圧=○○, ○○, ○○V | 429 | Fr ePT Unitは要求損失MAPを満足する | Fr ePT MTR損失の担保 | 810 | 596 | Fr ePT MTR 損失が規定損失以下となること | 規定損失は別紙”Fr ePT MTR損失”参照 | 948 | Batt電圧=○○, ○○, ○○V | -999 |  |  | 2328 |  |  |  |  | 0 | 0
2468 | 1 | Master | [13 empty] | 13 | ePT-熱マネ | 3 | ユニット |  |  |  | 719 | 281 | Fr ePT INV・MTR・GEN冷却水放熱量(損失)が 要求値を満足すること | Fr ePT損失MAP ※別紙参照 | 948 | Batt電圧=○○, ○○, ○○V | 429 | Fr ePT Unitは要求損失MAPを満足する | Fr ePT GEN(INV)損失の担保 | 811 | 597 | Fr ePT GEN(INV) 損失が規定損失以下となること | 規定損失は別紙”Fr ePT GEN(INV)損失”参照 | 948 | Batt電圧=○○, ○○, ○○V | -999 |  |  | 2328 |  |  |  |  | 0 | 0
2469 | 1 | Master | [13 empty] | 13 | ePT-熱マネ | 3 | ユニット |  |  |  | 719 | 281 | Fr ePT INV・MTR・GEN冷却水放熱量(損失)が 要求値を満足すること | Fr ePT損失MAP ※別紙参照 | 948 | Batt電圧=○○, ○○, ○○V | 429 | Fr ePT Unitは要求損失MAPを満足する | Fr ePT GEN(MTR)損失の担保 | 812 | 598 | Fr ePT GEN(MTR) 損失が規定損失以下となること | 規定損失は別紙”Fr ePT GEN(MTR)損失”参照 | 948 | Batt電圧=○○, ○○, ○○V | -999 |  |  | 2328 |  |  |  |  | 0 | 0
2470 | 1 | Master | [13 empty] | 13 | ePT-熱マネ | 3 | ユニット |  |  |  | 719 | 281 | Fr ePT INV・MTR・GEN冷却水放熱量(損失)が 要求値を満足すること | Fr ePT損失MAP ※別紙参照 | 948 | Batt電圧=○○, ○○, ○○V | 429 | Fr ePT Unitは要求損失MAPを満足する | 【前提条件】 | 813 | 599 | キャリア周波数 変調モードMAP dq軸電流・電圧MAP 冷却水温度 冷却水流量 MTR磁石温度 MTRコイル温度 GEN(MTR)磁石温度 GEN(MTR)コイル温度 | - | 978 | キャリア周波数MAP=別紙XX参照 変調モードMAP=別紙XX参照 dq軸電流・電圧MAP＝別紙XX参照 冷却水温度=○○℃ 冷却水流量=○○L/min MTR磁石温度=○○℃ MTRコイル温度＝○○℃ GEN(MTR)磁石温度＝○○℃ GEN(MTR)コイル温度＝○○℃ | -999 |  |  | 2328 |  |  |  |  | 0 | 0
2471 | 1 | Master | [13 empty] | 13 | ePT-熱マネ | 3 | ユニット |  |  |  | 720 | 282 | Rr ePT INV・MTR・GEN冷却水放熱量(損失)が 要求値を満足すること | Rr ePT損失MAP ※別紙参照 | 948 | Batt電圧=○○, ○○, ○○V | 430 | Rr ePT Unitは要求損失MAPを満足する | Rr ePT INV損失の担保 | 814 | 600 | Rr ePT INV 損失が規定損失以下となること | 規定損失は別紙”Rr ePT INV損失”参照 | 948 | Batt電圧=○○, ○○, ○○V | -999 |  |  | 2329 |  |  |  |  | 0 | 0
2472 | 1 | Master | [13 empty] | 13 | ePT-熱マネ | 3 | ユニット |  |  |  | 720 | 282 | Rr ePT INV・MTR・GEN冷却水放熱量(損失)が 要求値を満足すること | Rr ePT損失MAP ※別紙参照 | 948 | Batt電圧=○○, ○○, ○○V | 430 | Rr ePT Unitは要求損失MAPを満足する | Rr ePT MTR損失の担保 | 815 | 601 | Rr ePT MTR 損失が規定損失以下となること | 規定損失は別紙”Rr ePT MTR損失”参照 | 948 | Batt電圧=○○, ○○, ○○V | -999 |  |  | 2329 |  |  |  |  | 0 | 0
2473 | 1 | Master | [13 empty] | 13 | ePT-熱マネ | 3 | ユニット |  |  |  | 720 | 282 | Rr ePT INV・MTR・GEN冷却水放熱量(損失)が 要求値を満足すること | Rr ePT損失MAP ※別紙参照 | 948 | Batt電圧=○○, ○○, ○○V | 430 | Rr ePT Unitは要求損失MAPを満足する | 【前提条件】 | 816 | 602 | キャリア周波数 変調モードMAP dq軸電流・電圧MAP | - | 979 | キャリア周波数MAP=別紙XX参照 変調モードMAP=別紙XX参照 dq軸電流・電圧MAP＝別紙XX参照 | -999 |  |  | 2329 |  |  |  |  | 0 | 0
2474 | 1 | Master | [13 empty] | 13 | ePT-熱マネ | 3 | ユニット |  |  |  | 721 | 283 | Fr ePT シビアシーン(熱NEM含む)条件が走行できること | 走行中にトルク抑制がかからないこと | 980 | 各走行シーン毎の”DSトルク-回転数-バッテリ電圧-Unit入口水温-Unit雰囲気温度-油温-時間”のプロフィール ※冷却水流量について 冷却水流量は別紙の"冷却水温度vs流量"表の中で定義する | 431 | Fr ePT Unitはシビアシーン走行時にトルク抑制がかからないこと | Fr ePT INV 実/推定部品温度＜トルク抑制閾値の担保 | 817 | 603 | Fr ePT INV 実/推定部品温度＜トルク抑制閾値 となること | ← | 981 | 各走行シーン毎の定点動作点 | -999 |  |  | 2330 |  |  |  |  | 0 | 0
2475 | 1 | Master | [13 empty] | 13 | ePT-熱マネ | 3 | ユニット |  |  |  | 721 | 283 | Fr ePT シビアシーン(熱NEM含む)条件が走行できること | 走行中にトルク抑制がかからないこと | 980 | 各走行シーン毎の”DSトルク-回転数-バッテリ電圧-Unit入口水温-Unit雰囲気温度-油温-時間”のプロフィール ※冷却水流量について 冷却水流量は別紙の"冷却水温度vs流量"表の中で定義する | 431 | Fr ePT Unitはシビアシーン走行時にトルク抑制がかからないこと | Fr ePT INV 推定部品温度精度の担保 | 818 | 604 | Fr ePT INV ○○℃＜実温度 - 推定部品温度 ＜○○℃ となること | ← | 982 | 各走行シーン毎の定点動作点 ＋推定温度に対するいじわるシーン | -999 |  |  | 2330 |  |  |  |  | 0 | 0
2476 | 1 | Master | [13 empty] | 13 | ePT-熱マネ | 3 | ユニット |  |  |  | 721 | 283 | Fr ePT シビアシーン(熱NEM含む)条件が走行できること | 走行中にトルク抑制がかからないこと | 980 | 各走行シーン毎の”DSトルク-回転数-バッテリ電圧-Unit入口水温-Unit雰囲気温度-油温-時間”のプロフィール ※冷却水流量について 冷却水流量は別紙の"冷却水温度vs流量"表の中で定義する | 431 | Fr ePT Unitはシビアシーン走行時にトルク抑制がかからないこと | Fr ePT MTR 実/推定部品温度＜トルク抑制閾値の担保 | 819 | 605 | Fr ePT MTR 実/推定部品温度＜トルク抑制閾値 となること | ← | 981 | 各走行シーン毎の定点動作点 | -999 |  |  | 2330 |  |  |  |  | 0 | 0
2477 | 1 | Master | [13 empty] | 13 | ePT-熱マネ | 3 | ユニット |  |  |  | 721 | 283 | Fr ePT シビアシーン(熱NEM含む)条件が走行できること | 走行中にトルク抑制がかからないこと | 980 | 各走行シーン毎の”DSトルク-回転数-バッテリ電圧-Unit入口水温-Unit雰囲気温度-油温-時間”のプロフィール ※冷却水流量について 冷却水流量は別紙の"冷却水温度vs流量"表の中で定義する | 431 | Fr ePT Unitはシビアシーン走行時にトルク抑制がかからないこと | Fr ePT MTR 推定部品温度精度の担保 | 820 | 606 | Fr ePT MTR ○○℃＜実温度 - 推定部品温度 ＜○○℃ となること | ← | 982 | 各走行シーン毎の定点動作点 ＋推定温度に対するいじわるシーン | -999 |  |  | 2330 |  |  |  |  | 0 | 0
2478 | 1 | Master | [13 empty] | 13 | ePT-熱マネ | 3 | ユニット |  |  |  | 721 | 283 | Fr ePT シビアシーン(熱NEM含む)条件が走行できること | 走行中にトルク抑制がかからないこと | 980 | 各走行シーン毎の”DSトルク-回転数-バッテリ電圧-Unit入口水温-Unit雰囲気温度-油温-時間”のプロフィール ※冷却水流量について 冷却水流量は別紙の"冷却水温度vs流量"表の中で定義する | 431 | Fr ePT Unitはシビアシーン走行時にトルク抑制がかからないこと | Fr ePT GEN(INV) 実/推定部品温度＜トルク抑制閾値の担保 | 821 | 607 | Fr ePT GEN(INV) 実/推定部品温度＜トルク抑制閾値 となること | ← | 981 | 各走行シーン毎の定点動作点 | -999 |  |  | 2330 |  |  |  |  | 0 | 0
2479 | 1 | Master | [13 empty] | 13 | ePT-熱マネ | 3 | ユニット |  |  |  | 721 | 283 | Fr ePT シビアシーン(熱NEM含む)条件が走行できること | 走行中にトルク抑制がかからないこと | 980 | 各走行シーン毎の”DSトルク-回転数-バッテリ電圧-Unit入口水温-Unit雰囲気温度-油温-時間”のプロフィール ※冷却水流量について 冷却水流量は別紙の"冷却水温度vs流量"表の中で定義する | 431 | Fr ePT Unitはシビアシーン走行時にトルク抑制がかからないこと | Fr ePT GEN(INV) 推定部品温度精度の担保 | 822 | 608 | Fr ePT GEN(INV) ○○℃＜実温度 - 推定部品温度 ＜○○℃ となること | ← | 982 | 各走行シーン毎の定点動作点 ＋推定温度に対するいじわるシーン | -999 |  |  | 2330 |  |  |  |  | 0 | 0
2480 | 1 | Master | [13 empty] | 13 | ePT-熱マネ | 3 | ユニット |  |  |  | 721 | 283 | Fr ePT シビアシーン(熱NEM含む)条件が走行できること | 走行中にトルク抑制がかからないこと | 980 | 各走行シーン毎の”DSトルク-回転数-バッテリ電圧-Unit入口水温-Unit雰囲気温度-油温-時間”のプロフィール ※冷却水流量について 冷却水流量は別紙の"冷却水温度vs流量"表の中で定義する | 431 | Fr ePT Unitはシビアシーン走行時にトルク抑制がかからないこと | Fr ePT GEN(MTR) 実/推定部品温度＜トルク抑制閾値の担保 | 823 | 609 | Fr ePT GEN(MTR) 実/推定部品温度＜トルク抑制閾値 となること | ← | 981 | 各走行シーン毎の定点動作点 | -999 |  |  | 2330 |  |  |  |  | 0 | 0
2481 | 1 | Master | [13 empty] | 13 | ePT-熱マネ | 3 | ユニット |  |  |  | 721 | 283 | Fr ePT シビアシーン(熱NEM含む)条件が走行できること | 走行中にトルク抑制がかからないこと | 980 | 各走行シーン毎の”DSトルク-回転数-バッテリ電圧-Unit入口水温-Unit雰囲気温度-油温-時間”のプロフィール ※冷却水流量について 冷却水流量は別紙の"冷却水温度vs流量"表の中で定義する | 431 | Fr ePT Unitはシビアシーン走行時にトルク抑制がかからないこと | Fr ePT GEN(MTR) 推定部品温度精度の担保 | 824 | 610 | Fr ePT GEN(MTR) ○○℃＜実温度 - 推定部品温度 ＜○○℃ となること | ← | 982 | 各走行シーン毎の定点動作点 ＋推定温度に対するいじわるシーン | -999 |  |  | 2330 |  |  |  |  | 0 | 0
2482 | 1 | Master | [13 empty] | 13 | ePT-熱マネ | 3 | ユニット |  |  |  | 721 | 283 | Fr ePT シビアシーン(熱NEM含む)条件が走行できること | 走行中にトルク抑制がかからないこと | 980 | 各走行シーン毎の”DSトルク-回転数-バッテリ電圧-Unit入口水温-Unit雰囲気温度-油温-時間”のプロフィール ※冷却水流量について 冷却水流量は別紙の"冷却水温度vs流量"表の中で定義する | 431 | Fr ePT Unitはシビアシーン走行時にトルク抑制がかからないこと | 【前提条件】 | 816 | 602 | キャリア周波数 変調モードMAP dq軸電流・電圧MAP | - | 979 | キャリア周波数MAP=別紙XX参照 変調モードMAP=別紙XX参照 dq軸電流・電圧MAP＝別紙XX参照 | -999 |  |  | 2330 |  |  |  |  | 0 | 0
2483 | 1 | Master | [13 empty] | 13 | ePT-熱マネ | 3 | ユニット |  |  |  | 722 | 284 | Rr ePT シビアシーン(熱NEM含む)条件が走行できること | 走行中にトルク抑制がかからないこと | 980 | 各走行シーン毎の”DSトルク-回転数-バッテリ電圧-Unit入口水温-Unit雰囲気温度-油温-時間”のプロフィール ※冷却水流量について 冷却水流量は別紙の"冷却水温度vs流量"表の中で定義する | 432 | Rr ePT Unitはシビアシーン走行時にトルク抑制がかからないこと | Rr ePT INV 実/推定部品温度＜トルク抑制閾値の担保 | 825 | 611 | Rr ePT INV 実/推定部品温度＜トルク抑制閾値 となること | ← | 981 | 各走行シーン毎の定点動作点 | -999 |  |  | 2331 |  |  |  |  | 0 | 0
2484 | 1 | Master | [13 empty] | 13 | ePT-熱マネ | 3 | ユニット |  |  |  | 722 | 284 | Rr ePT シビアシーン(熱NEM含む)条件が走行できること | 走行中にトルク抑制がかからないこと | 980 | 各走行シーン毎の”DSトルク-回転数-バッテリ電圧-Unit入口水温-Unit雰囲気温度-油温-時間”のプロフィール ※冷却水流量について 冷却水流量は別紙の"冷却水温度vs流量"表の中で定義する | 432 | Rr ePT Unitはシビアシーン走行時にトルク抑制がかからないこと | Rr ePT INV 推定部品温度精度の担保 | 826 | 612 | Rr ePT INV ○○℃＜実温度 - 推定部品温度 ＜○○℃ となること | ← | 981 | 各走行シーン毎の定点動作点 | -999 |  |  | 2331 |  |  |  |  | 0 | 0
2485 | 1 | Master | [13 empty] | 13 | ePT-熱マネ | 3 | ユニット |  |  |  | 722 | 284 | Rr ePT シビアシーン(熱NEM含む)条件が走行できること | 走行中にトルク抑制がかからないこと | 980 | 各走行シーン毎の”DSトルク-回転数-バッテリ電圧-Unit入口水温-Unit雰囲気温度-油温-時間”のプロフィール ※冷却水流量について 冷却水流量は別紙の"冷却水温度vs流量"表の中で定義する | 432 | Rr ePT Unitはシビアシーン走行時にトルク抑制がかからないこと | Rr ePT MTR 実/推定部品温度＜トルク抑制閾値の担保 | 827 | 613 | Rr ePT MTR 実/推定部品温度＜トルク抑制閾値 となること | ← | 981 | 各走行シーン毎の定点動作点 | -999 |  |  | 2331 |  |  |  |  | 0 | 0
2486 | 1 | Master | [13 empty] | 13 | ePT-熱マネ | 3 | ユニット |  |  |  | 722 | 284 | Rr ePT シビアシーン(熱NEM含む)条件が走行できること | 走行中にトルク抑制がかからないこと | 980 | 各走行シーン毎の”DSトルク-回転数-バッテリ電圧-Unit入口水温-Unit雰囲気温度-油温-時間”のプロフィール ※冷却水流量について 冷却水流量は別紙の"冷却水温度vs流量"表の中で定義する | 432 | Rr ePT Unitはシビアシーン走行時にトルク抑制がかからないこと | Rr ePT MTR 推定部品温度精度の担保 | 828 | 614 | Rr ePT MTR ○○℃＜実温度 - 推定部品温度 ＜○○℃ となること | ← | 981 | 各走行シーン毎の定点動作点 | -999 |  |  | 2331 |  |  |  |  | 0 | 0
2487 | 1 | Master | [13 empty] | 13 | ePT-熱マネ | 3 | ユニット |  |  |  | 722 | 284 | Rr ePT シビアシーン(熱NEM含む)条件が走行できること | 走行中にトルク抑制がかからないこと | 980 | 各走行シーン毎の”DSトルク-回転数-バッテリ電圧-Unit入口水温-Unit雰囲気温度-油温-時間”のプロフィール ※冷却水流量について 冷却水流量は別紙の"冷却水温度vs流量"表の中で定義する | 432 | Rr ePT Unitはシビアシーン走行時にトルク抑制がかからないこと | 【前提条件】 | 816 | 602 | キャリア周波数 変調モードMAP dq軸電流・電圧MAP | - | 979 | キャリア周波数MAP=別紙XX参照 変調モードMAP=別紙XX参照 dq軸電流・電圧MAP＝別紙XX参照 | -999 |  |  | 2331 |  |  |  |  | 0 | 0
2488 | 1 | Master | [13 empty] | 13 | ePT-熱マネ | 3 | ユニット |  |  |  | 723 | 285 | Fr ePT 通水抵抗(Wst)が要求値を満足すること | Fr ePT通水抵抗 水温○○℃以上 @○○L/min Typ:○○kPa ※ Max:○○kPa以下 水温○○℃ @○○L/min Typ:○○kPa ※ Max:○○kPa以下 ・・・ ※Typは参考値 | 950 | LLC濃度＝50% | 433 | Fr ePT Unitは通水抵抗要求値を満足する | Fr ePT INV通水抵抗の担保 | 829 | 615 | Fr ePT INV 通水抵抗が要求値以下となること | Fr ePT INV通水抵抗 水温○○℃以上 @○○L/min min:○○kPa以上 Typ:○○kPa ※ Max:○○kPa以下 水温○○℃ @○○L/min min:○○kPa以上 Typ:○○kPa ※ Max:○○kPa以下 ・・・ ※Typは参考値 | 950 | LLC濃度＝50% | -999 |  |  | 2332 |  |  |  |  | 0 | 0
2489 | 1 | Master | [13 empty] | 13 | ePT-熱マネ | 3 | ユニット |  |  |  | 723 | 285 | Fr ePT 通水抵抗(Wst)が要求値を満足すること | Fr ePT通水抵抗 水温○○℃以上 @○○L/min Typ:○○kPa ※ Max:○○kPa以下 水温○○℃ @○○L/min Typ:○○kPa ※ Max:○○kPa以下 ・・・ ※Typは参考値 | 950 | LLC濃度＝50% | 433 | Fr ePT Unitは通水抵抗要求値を満足する | Fr ePT MTR通水抵抗の担保 | 830 | 616 | Fr ePT MTR 通水抵抗が要求値以下となること | Fr ePT MTR通水抵抗 水温○○℃以上 @○○L/min min:○○kPa以上 Typ:○○kPa ※ Max:○○kPa以下 水温○○℃ @○○L/min min:○○kPa以上 Typ:○○kPa ※ Max:○○kPa以下 ・・・ ※Typは参考値 | 950 | LLC濃度＝50% | -999 |  |  | 2332 |  |  |  |  | 0 | 0
2490 | 1 | Master | [13 empty] | 13 | ePT-熱マネ | 3 | ユニット |  |  |  | 723 | 285 | Fr ePT 通水抵抗(Wst)が要求値を満足すること | Fr ePT通水抵抗 水温○○℃以上 @○○L/min Typ:○○kPa ※ Max:○○kPa以下 水温○○℃ @○○L/min Typ:○○kPa ※ Max:○○kPa以下 ・・・ ※Typは参考値 | 950 | LLC濃度＝50% | 433 | Fr ePT Unitは通水抵抗要求値を満足する | Fr ePT GEN(INV)通水抵抗の担保 | 831 | 617 | Fr ePT GEN(INV) 通水抵抗が要求値以下となること | Fr ePT GEN(INV)通水抵抗 水温○○℃以上 @○○L/min min:○○kPa以上 Typ:○○kPa ※ Max:○○kPa以下 水温○○℃ @○○L/min min:○○kPa以上 Typ:○○kPa ※ Max:○○kPa以下 ・・・ ※Typは参考値 | 950 | LLC濃度＝50% | -999 |  |  | 2332 |  |  |  |  | 0 | 0
2491 | 1 | Master | [13 empty] | 13 | ePT-熱マネ | 3 | ユニット |  |  |  | 723 | 285 | Fr ePT 通水抵抗(Wst)が要求値を満足すること | Fr ePT通水抵抗 水温○○℃以上 @○○L/min Typ:○○kPa ※ Max:○○kPa以下 水温○○℃ @○○L/min Typ:○○kPa ※ Max:○○kPa以下 ・・・ ※Typは参考値 | 950 | LLC濃度＝50% | 433 | Fr ePT Unitは通水抵抗要求値を満足する | Fr ePT GEN(MTR)通水抵抗の担保 | 832 | 618 | Fr ePT GEN(MTR) 通水抵抗が要求値以下となること | Fr ePT GEN(MTR)通水抵抗 水温○○℃以上 @○○L/min min:○○kPa以上 Typ:○○kPa ※ Max:○○kPa以下 水温○○℃ @○○L/min min:○○kPa以上 Typ:○○kPa ※ Max:○○kPa以下 ・・・ ※Typは参考値 | 950 | LLC濃度＝50% | -999 |  |  | 2332 |  |  |  |  | 0 | 0
2492 | 1 | Master | [13 empty] | 13 | ePT-熱マネ | 3 | ユニット |  |  |  | 724 | 286 | Rr ePT 通水抵抗(Wst)が要求値を満足すること | Rr ePT通水抵抗 水温○○℃以上 @○○L/min Typ:○○kPa ※ Max:○○kPa以下 水温○○℃ @○○L/min Typ:○○kPa ※ Max:○○kPa以下 ・・・ ※Typは参考値 | 950 | LLC濃度＝50% | 434 | Rr ePT Unitは通水抵抗要求値を満足する | Rr ePT INV通水抵抗の担保 | 833 | 619 | Rr ePT INV 通水抵抗が要求値以下となること | Rr ePT INV通水抵抗 水温○○℃以上 @○○L/min min:○○kPa以上 Typ:○○kPa ※ Max:○○kPa以下 水温○○℃ @○○L/min min:○○kPa以上 Typ:○○kPa ※ Max:○○kPa以下 ・・・ ※Typは参考値 | 950 | LLC濃度＝50% | -999 |  |  | 2333 |  |  |  |  | 0 | 0
2493 | 1 | Master | [13 empty] | 13 | ePT-熱マネ | 3 | ユニット |  |  |  | 724 | 286 | Rr ePT 通水抵抗(Wst)が要求値を満足すること | Rr ePT通水抵抗 水温○○℃以上 @○○L/min Typ:○○kPa ※ Max:○○kPa以下 水温○○℃ @○○L/min Typ:○○kPa ※ Max:○○kPa以下 ・・・ ※Typは参考値 | 950 | LLC濃度＝50% | 434 | Rr ePT Unitは通水抵抗要求値を満足する | Rr ePT MTR通水抵抗の担保 | 834 | 620 | Rr ePT MTR 通水抵抗が要求値以下となること | Rr ePT MTR通水抵抗 水温○○℃以上 @○○L/min min:○○kPa以上 Typ:○○kPa ※ Max:○○kPa以下 水温○○℃ @○○L/min min:○○kPa以上 Typ:○○kPa ※ Max:○○kPa以下 ・・・ ※Typは参考値 | 950 | LLC濃度＝50% | -999 |  |  | 2333 |  |  |  |  | 0 | 0
2494 | 1 | Master | [13 empty] | 13 | ePT-熱マネ | 3 | ユニット |  |  |  | 725 | 287 | Fr ePT Gear Box発熱量が要求値を満足すること | Gear Box発熱量 Typ:○○kW以下 | 983 | Reducer軸 回転数-入力トルク ○○rpm、○○Nm、○○℃@高速条件 その他のシビアシーンは別紙に記載すること Increaser軸 回転数-入力トルク ○○rpm、○○Nm、○○℃@高速条件 その他のシビアシーンは別紙に記載すること | 435 | Fr ePT GearBoxは要求損失値を満足する | Fr ePT GearBox Reducer損失の担保 | 835 | 621 | Fr ePT GearBox Reducer損失が要求値以下となること | Reducer発熱量○○kW以下 | 984 | Reducer軸 回転数-入力トルク ○○rpm、○○Nm、○○℃@高速条件 その他のシビアシーンは別紙に記載すること | -999 |  |  | 2338 |  |  |  |  | 0 | 0
2495 | 1 | Master | [13 empty] | 13 | ePT-熱マネ | 3 | ユニット |  |  |  | 725 | 287 | Fr ePT Gear Box発熱量が要求値を満足すること | Gear Box発熱量 Typ:○○kW以下 | 983 | Reducer軸 回転数-入力トルク ○○rpm、○○Nm、○○℃@高速条件 その他のシビアシーンは別紙に記載すること Increaser軸 回転数-入力トルク ○○rpm、○○Nm、○○℃@高速条件 その他のシビアシーンは別紙に記載すること | 435 | Fr ePT GearBoxは要求損失値を満足する | Fr ePT GearBox Increacer損失の担保 | 836 | 622 | Fr ePT GearBox Increacer損失が要求値以下となること | Increacer発熱量○○kW以下 | 985 | Increaser軸 回転数-入力トルク ○○rpm、○○Nm、○○℃@高速条件 その他のシビアシーンは別紙に記載すること | -999 |  |  | 2338 |  |  |  |  | 0 | 0
2496 | 1 | Master | [13 empty] | 13 | ePT-熱マネ | 3 | ユニット |  |  |  | 726 | 288 | Rr ePT Gear Box発熱量が要求値を満足すること | Gear Box発熱量 Typ:○○kW以下 | 984 | Reducer軸 回転数-入力トルク ○○rpm、○○Nm、○○℃@高速条件 その他のシビアシーンは別紙に記載すること | 436 | Rr ePT GearBoxは要求損失値を満足する | Rr ePT GearBox Reducer損失の担保 | 837 | 623 | Rr ePT GearBox Reducer損失が要求値以下となること | Reducer発熱量○○kW以下 | 984 | Reducer軸 回転数-入力トルク ○○rpm、○○Nm、○○℃@高速条件 その他のシビアシーンは別紙に記載すること | -999 |  |  | 2339 |  |  |  |  | 0 | 0
2497 | 1 | Master | [13 empty] | 13 | ePT-熱マネ | 3 | ユニット |  |  |  | 753 | 289 | Fr ePT Gear Boxの空気(ケース放熱)への放熱量が要求値を満足すること | Gear Box放熱量(空気) min:ケース壁面放熱面積を ○○m2以上 | 1030 |  | 437 | Fr ePT GearBoxの空気への放熱量が要求値を満足する | Fr ePT GearBox ケース壁面放熱面積の担保 | 870 | 624 | Fr ePT GearBox ケース壁面放熱面積が要求値以上となること | min:ケース壁面放熱面積を ○○m2以上 | 1031 |  | -999 |  |  | 2340 |  |  |  |  | 0 | 0
2498 | 1 | Master | [13 empty] | 13 | ePT-熱マネ | 3 | ユニット |  |  |  | 754 | 290 | Rr ePT Gear Boxの空気(ケース放熱)への放熱量が要求値を満足すること | Gear Box放熱量(空気) min:ケース壁面放熱面積を ○○m2以上 | 1032 |  | 438 | Rr ePT GearBoxの空気への放熱量が要求値を満足する | Rr ePT GearBox ケース壁面放熱面積の担保 | 871 | 625 | Rr ePT GearBox ケース壁面放熱面積が要求値以上となること | min:ケース壁面放熱面積を ○○m2以上 | 1033 |  | -999 |  |  | 2341 |  |  |  |  | 0 | 0
2499 | 1 | Master | [13 empty] | 13 | ePT-熱マネ | 3 | ユニット |  |  |  | 729 | 291 | Fr ePT Gear Boxの冷却水への放熱量が要求値を満足すること | Gear Box放熱量(水) min:冷却水放熱量○○kW以上 | 990 | Gear Box油温=○○℃ Gear Box 入口水温=○○℃ ・・・ | 439 | Fr ePT GearBoxの水への放熱量が要求値を満足する | Fr ePT GearBox 冷却水放熱量の担保 | 840 | 626 | Fr ePT GearBox 冷却水放熱量が要求値以上となること | Gear Box放熱量(水) min:冷却水放熱量○○kW以上 | 957 | Gear Box油温=○○℃ Gear Box 入口水温=○○℃ 水流量=○○L/min | -999 |  | ギアBoxにウォータージャケットがある場合 | 2342 |  |  |  |  | 0 | 0
2500 | 1 | Master | [13 empty] | 13 | ePT-熱マネ | 3 | ユニット |  |  |  | 730 | 292 | Rr ePT Gear Boxの冷却水への放熱量が要求値を満足すること | Gear Box放熱量(水) min:冷却水放熱量○○kW以上 | 990 | Gear Box油温=○○℃ Gear Box 入口水温=○○℃ ・・・ | 440 | Rr ePT GearBoxの水への放熱量が要求値を満足する | Rr ePT GearBox 冷却水放熱量の担保 | 841 | 627 | Rr ePT GearBox 冷却水放熱量が要求値以上となること | Gear Box放熱量(水) min:冷却水放熱量○○kW以上 | 957 | Gear Box油温=○○℃ Gear Box 入口水温=○○℃ 水流量=○○L/min | -999 |  | ギアBoxにウォータージャケットがある場合 | 2343 |  |  |  |  | 0 | 0
2501 | 1 | Master | [13 empty] | 13 | ePT-熱マネ | 3 | ユニット |  |  |  | 723 | 285 | Fr ePT 通水抵抗(Wst)が要求値を満足すること | Fr ePT通水抵抗 水温○○℃以上 @○○L/min Typ:○○kPa ※ Max:○○kPa以下 水温○○℃ @○○L/min Typ:○○kPa ※ Max:○○kPa以下 ・・・ ※Typは参考値 | 950 | LLC濃度＝50% | 433 | Fr ePT Unitは通水抵抗要求値を満足する | Fr ePT INV通水抵抗の担保 | 829 | 615 | Fr ePT INV 通水抵抗が要求値以下となること | Fr ePT INV通水抵抗 水温○○℃以上 @○○L/min min:○○kPa以上 Typ:○○kPa ※ Max:○○kPa以下 水温○○℃ @○○L/min min:○○kPa以上 Typ:○○kPa ※ Max:○○kPa以下 ・・・ ※Typは参考値 | 950 | LLC濃度＝50% | -999 |  |  | 2332 |  |  |  |  | 0 | 0
2502 | 1 | Master | [13 empty] | 13 | ePT-熱マネ | 3 | ユニット |  |  |  | 723 | 285 | Fr ePT 通水抵抗(Wst)が要求値を満足すること | Fr ePT通水抵抗 水温○○℃以上 @○○L/min Typ:○○kPa ※ Max:○○kPa以下 水温○○℃ @○○L/min Typ:○○kPa ※ Max:○○kPa以下 ・・・ ※Typは参考値 | 950 | LLC濃度＝50% | 433 | Fr ePT Unitは通水抵抗要求値を満足する | Fr ePT MTR通水抵抗の担保 | 830 | 616 | Fr ePT MTR 通水抵抗が要求値以下となること | Fr ePT MTR通水抵抗 水温○○℃以上 @○○L/min min:○○kPa以上 Typ:○○kPa ※ Max:○○kPa以下 水温○○℃ @○○L/min min:○○kPa以上 Typ:○○kPa ※ Max:○○kPa以下 ・・・ ※Typは参考値 | 950 | LLC濃度＝50% | -999 |  |  | 2332 |  |  |  |  | 0 | 0
2503 | 1 | Master | [13 empty] | 13 | ePT-熱マネ | 3 | ユニット |  |  |  | 723 | 285 | Fr ePT 通水抵抗(Wst)が要求値を満足すること | Fr ePT通水抵抗 水温○○℃以上 @○○L/min Typ:○○kPa ※ Max:○○kPa以下 水温○○℃ @○○L/min Typ:○○kPa ※ Max:○○kPa以下 ・・・ ※Typは参考値 | 950 | LLC濃度＝50% | 433 | Fr ePT Unitは通水抵抗要求値を満足する | Fr ePT GEN(INV)通水抵抗の担保 | 831 | 617 | Fr ePT GEN(INV) 通水抵抗が要求値以下となること | Fr ePT GEN(INV)通水抵抗 水温○○℃以上 @○○L/min min:○○kPa以上 Typ:○○kPa ※ Max:○○kPa以下 水温○○℃ @○○L/min min:○○kPa以上 Typ:○○kPa ※ Max:○○kPa以下 ・・・ ※Typは参考値 | 950 | LLC濃度＝50% | -999 |  |  | 2332 |  |  |  |  | 0 | 0
2504 | 1 | Master | [13 empty] | 13 | ePT-熱マネ | 3 | ユニット |  |  |  | 723 | 285 | Fr ePT 通水抵抗(Wst)が要求値を満足すること | Fr ePT通水抵抗 水温○○℃以上 @○○L/min Typ:○○kPa ※ Max:○○kPa以下 水温○○℃ @○○L/min Typ:○○kPa ※ Max:○○kPa以下 ・・・ ※Typは参考値 | 950 | LLC濃度＝50% | 433 | Fr ePT Unitは通水抵抗要求値を満足する | Fr ePT GEN(MTR)通水抵抗の担保 | 832 | 618 | Fr ePT GEN(MTR) 通水抵抗が要求値以下となること | Fr ePT GEN(MTR)通水抵抗 水温○○℃以上 @○○L/min min:○○kPa以上 Typ:○○kPa ※ Max:○○kPa以下 水温○○℃ @○○L/min min:○○kPa以上 Typ:○○kPa ※ Max:○○kPa以下 ・・・ ※Typは参考値 | 950 | LLC濃度＝50% | -999 |  |  | 2332 |  |  |  |  | 0 | 0
2505 | 1 | Master | [13 empty] | 13 | ePT-熱マネ | 3 | ユニット |  |  |  | 724 | 286 | Rr ePT 通水抵抗(Wst)が要求値を満足すること | Rr ePT通水抵抗 水温○○℃以上 @○○L/min Typ:○○kPa ※ Max:○○kPa以下 水温○○℃ @○○L/min Typ:○○kPa ※ Max:○○kPa以下 ・・・ ※Typは参考値 | 950 | LLC濃度＝50% | 434 | Rr ePT Unitは通水抵抗要求値を満足する | Rr ePT INV通水抵抗の担保 | 833 | 619 | Rr ePT INV 通水抵抗が要求値以下となること | Rr ePT INV通水抵抗 水温○○℃以上 @○○L/min min:○○kPa以上 Typ:○○kPa ※ Max:○○kPa以下 水温○○℃ @○○L/min min:○○kPa以上 Typ:○○kPa ※ Max:○○kPa以下 ・・・ ※Typは参考値 | 950 | LLC濃度＝50% | -999 |  |  | 2333 |  |  |  |  | 0 | 0
2506 | 1 | Master | [13 empty] | 13 | ePT-熱マネ | 3 | ユニット |  |  |  | 724 | 286 | Rr ePT 通水抵抗(Wst)が要求値を満足すること | Rr ePT通水抵抗 水温○○℃以上 @○○L/min Typ:○○kPa ※ Max:○○kPa以下 水温○○℃ @○○L/min Typ:○○kPa ※ Max:○○kPa以下 ・・・ ※Typは参考値 | 950 | LLC濃度＝50% | 434 | Rr ePT Unitは通水抵抗要求値を満足する | Rr ePT MTR通水抵抗の担保 | 834 | 620 | Rr ePT MTR 通水抵抗が要求値以下となること | Rr ePT MTR通水抵抗 水温○○℃以上 @○○L/min min:○○kPa以上 Typ:○○kPa ※ Max:○○kPa以下 水温○○℃ @○○L/min min:○○kPa以上 Typ:○○kPa ※ Max:○○kPa以下 ・・・ ※Typは参考値 | 950 | LLC濃度＝50% | -999 |  |  | 2333 |  |  |  |  | 0 | 0
2507 | 1 | Master | [13 empty] | 13 | ePT-熱マネ | 3 | ユニット |  |  |  | 731 | 293 | Fr ePT 抑制した循環流量でシビアシーン(熱NEM含む)条件が走行できること ※燃費領域走行時 | 走行中にトルク抑制がかからないこと | 959 | 各走行シーン毎の”DSトルク-回転数-バッテリ電圧-Unit入口水温-Unit雰囲気温度-油温-時間”のプロフィール ※冷却水流量および燃費領域について 冷却水流量および燃費領域は別紙の"冷却水温度vs流量"表の中で定義する | 441 | Fr ePT Unitはシビアシーン走行時にトルク抑制がかからないこと ※燃費領域走行時 | Fr ePT INV 実/推定部品温度＜トルク抑制閾値の担保 | 817 | 603 | Fr ePT INV 実/推定部品温度＜トルク抑制閾値 となること | ← | 981 | 各走行シーン毎の定点動作点 | -999 |  |  | 2346 |  |  |  |  | 0 | 0
2508 | 1 | Master | [13 empty] | 13 | ePT-熱マネ | 3 | ユニット |  |  |  | 731 | 293 | Fr ePT 抑制した循環流量でシビアシーン(熱NEM含む)条件が走行できること ※燃費領域走行時 | 走行中にトルク抑制がかからないこと | 959 | 各走行シーン毎の”DSトルク-回転数-バッテリ電圧-Unit入口水温-Unit雰囲気温度-油温-時間”のプロフィール ※冷却水流量および燃費領域について 冷却水流量および燃費領域は別紙の"冷却水温度vs流量"表の中で定義する | 441 | Fr ePT Unitはシビアシーン走行時にトルク抑制がかからないこと ※燃費領域走行時 | Fr ePT INV 推定部品温度精度の担保 | 818 | 604 | Fr ePT INV ○○℃＜実温度 - 推定部品温度 ＜○○℃ となること | ← | 982 | 各走行シーン毎の定点動作点 ＋推定温度に対するいじわるシーン | -999 |  |  | 2346 |  |  |  |  | 0 | 0
2509 | 1 | Master | [13 empty] | 13 | ePT-熱マネ | 3 | ユニット |  |  |  | 731 | 293 | Fr ePT 抑制した循環流量でシビアシーン(熱NEM含む)条件が走行できること ※燃費領域走行時 | 走行中にトルク抑制がかからないこと | 959 | 各走行シーン毎の”DSトルク-回転数-バッテリ電圧-Unit入口水温-Unit雰囲気温度-油温-時間”のプロフィール ※冷却水流量および燃費領域について 冷却水流量および燃費領域は別紙の"冷却水温度vs流量"表の中で定義する | 441 | Fr ePT Unitはシビアシーン走行時にトルク抑制がかからないこと ※燃費領域走行時 | Fr ePT MTR 実/推定部品温度＜トルク抑制閾値の担保 | 819 | 605 | Fr ePT MTR 実/推定部品温度＜トルク抑制閾値 となること | ← | 981 | 各走行シーン毎の定点動作点 | -999 |  |  | 2346 |  |  |  |  | 0 | 0
2510 | 1 | Master | [13 empty] | 13 | ePT-熱マネ | 3 | ユニット |  |  |  | 731 | 293 | Fr ePT 抑制した循環流量でシビアシーン(熱NEM含む)条件が走行できること ※燃費領域走行時 | 走行中にトルク抑制がかからないこと | 959 | 各走行シーン毎の”DSトルク-回転数-バッテリ電圧-Unit入口水温-Unit雰囲気温度-油温-時間”のプロフィール ※冷却水流量および燃費領域について 冷却水流量および燃費領域は別紙の"冷却水温度vs流量"表の中で定義する | 441 | Fr ePT Unitはシビアシーン走行時にトルク抑制がかからないこと ※燃費領域走行時 | Fr ePT MTR 推定部品温度精度の担保 | 820 | 606 | Fr ePT MTR ○○℃＜実温度 - 推定部品温度 ＜○○℃ となること | ← | 982 | 各走行シーン毎の定点動作点 ＋推定温度に対するいじわるシーン | -999 |  |  | 2346 |  |  |  |  | 0 | 0
2511 | 1 | Master | [13 empty] | 13 | ePT-熱マネ | 3 | ユニット |  |  |  | 731 | 293 | Fr ePT 抑制した循環流量でシビアシーン(熱NEM含む)条件が走行できること ※燃費領域走行時 | 走行中にトルク抑制がかからないこと | 959 | 各走行シーン毎の”DSトルク-回転数-バッテリ電圧-Unit入口水温-Unit雰囲気温度-油温-時間”のプロフィール ※冷却水流量および燃費領域について 冷却水流量および燃費領域は別紙の"冷却水温度vs流量"表の中で定義する | 441 | Fr ePT Unitはシビアシーン走行時にトルク抑制がかからないこと ※燃費領域走行時 | Fr ePT GEN(INV) 実/推定部品温度＜トルク抑制閾値の担保 | 821 | 607 | Fr ePT GEN(INV) 実/推定部品温度＜トルク抑制閾値 となること | ← | 981 | 各走行シーン毎の定点動作点 | -999 |  |  | 2346 |  |  |  |  | 0 | 0
2512 | 1 | Master | [13 empty] | 13 | ePT-熱マネ | 3 | ユニット |  |  |  | 731 | 293 | Fr ePT 抑制した循環流量でシビアシーン(熱NEM含む)条件が走行できること ※燃費領域走行時 | 走行中にトルク抑制がかからないこと | 959 | 各走行シーン毎の”DSトルク-回転数-バッテリ電圧-Unit入口水温-Unit雰囲気温度-油温-時間”のプロフィール ※冷却水流量および燃費領域について 冷却水流量および燃費領域は別紙の"冷却水温度vs流量"表の中で定義する | 441 | Fr ePT Unitはシビアシーン走行時にトルク抑制がかからないこと ※燃費領域走行時 | Fr ePT GEN(INV) 推定部品温度精度の担保 | 822 | 608 | Fr ePT GEN(INV) ○○℃＜実温度 - 推定部品温度 ＜○○℃ となること | ← | 982 | 各走行シーン毎の定点動作点 ＋推定温度に対するいじわるシーン | -999 |  |  | 2346 |  |  |  |  | 0 | 0
2513 | 1 | Master | [13 empty] | 13 | ePT-熱マネ | 3 | ユニット |  |  |  | 731 | 293 | Fr ePT 抑制した循環流量でシビアシーン(熱NEM含む)条件が走行できること ※燃費領域走行時 | 走行中にトルク抑制がかからないこと | 959 | 各走行シーン毎の”DSトルク-回転数-バッテリ電圧-Unit入口水温-Unit雰囲気温度-油温-時間”のプロフィール ※冷却水流量および燃費領域について 冷却水流量および燃費領域は別紙の"冷却水温度vs流量"表の中で定義する | 441 | Fr ePT Unitはシビアシーン走行時にトルク抑制がかからないこと ※燃費領域走行時 | Fr ePT GEN(MTR) 実/推定部品温度＜トルク抑制閾値の担保 | 823 | 609 | Fr ePT GEN(MTR) 実/推定部品温度＜トルク抑制閾値 となること | ← | 981 | 各走行シーン毎の定点動作点 | -999 |  |  | 2346 |  |  |  |  | 0 | 0
2514 | 1 | Master | [13 empty] | 13 | ePT-熱マネ | 3 | ユニット |  |  |  | 731 | 293 | Fr ePT 抑制した循環流量でシビアシーン(熱NEM含む)条件が走行できること ※燃費領域走行時 | 走行中にトルク抑制がかからないこと | 959 | 各走行シーン毎の”DSトルク-回転数-バッテリ電圧-Unit入口水温-Unit雰囲気温度-油温-時間”のプロフィール ※冷却水流量および燃費領域について 冷却水流量および燃費領域は別紙の"冷却水温度vs流量"表の中で定義する | 441 | Fr ePT Unitはシビアシーン走行時にトルク抑制がかからないこと ※燃費領域走行時 | Fr ePT GEN(MTR) 推定部品温度精度の担保 | 824 | 610 | Fr ePT GEN(MTR) ○○℃＜実温度 - 推定部品温度 ＜○○℃ となること | ← | 982 | 各走行シーン毎の定点動作点 ＋推定温度に対するいじわるシーン | -999 |  |  | 2346 |  |  |  |  | 0 | 0
2515 | 1 | Master | [13 empty] | 13 | ePT-熱マネ | 3 | ユニット |  |  |  | 731 | 293 | Fr ePT 抑制した循環流量でシビアシーン(熱NEM含む)条件が走行できること ※燃費領域走行時 | 走行中にトルク抑制がかからないこと | 959 | 各走行シーン毎の”DSトルク-回転数-バッテリ電圧-Unit入口水温-Unit雰囲気温度-油温-時間”のプロフィール ※冷却水流量および燃費領域について 冷却水流量および燃費領域は別紙の"冷却水温度vs流量"表の中で定義する | 441 | Fr ePT Unitはシビアシーン走行時にトルク抑制がかからないこと ※燃費領域走行時 | 【前提条件】 | 816 | 602 | キャリア周波数 変調モードMAP dq軸電流・電圧MAP | - | 979 | キャリア周波数MAP=別紙XX参照 変調モードMAP=別紙XX参照 dq軸電流・電圧MAP＝別紙XX参照 | -999 |  |  | 2346 |  |  |  |  | 0 | 0
2516 | 1 | Master | [13 empty] | 13 | ePT-熱マネ | 3 | ユニット |  |  |  | 732 | 294 | Rr ePT 抑制した循環流量でシビアシーン(熱NEM含む)条件が走行できること ※燃費領域走行時 | 走行中にトルク抑制がかからないこと | 959 | 各走行シーン毎の”DSトルク-回転数-バッテリ電圧-Unit入口水温-Unit雰囲気温度-油温-時間”のプロフィール ※冷却水流量および燃費領域について 冷却水流量および燃費領域は別紙の"冷却水温度vs流量"表の中で定義する | 442 | Rr ePT Unitはシビアシーン走行時にトルク抑制がかからないこと ※燃費領域走行時 | Rr ePT INV 実/推定部品温度＜トルク抑制閾値の担保 | 825 | 611 | Rr ePT INV 実/推定部品温度＜トルク抑制閾値 となること | ← | 981 | 各走行シーン毎の定点動作点 | -999 |  |  | 2347 |  |  |  |  | 0 | 0
2517 | 1 | Master | [13 empty] | 13 | ePT-熱マネ | 3 | ユニット |  |  |  | 732 | 294 | Rr ePT 抑制した循環流量でシビアシーン(熱NEM含む)条件が走行できること ※燃費領域走行時 | 走行中にトルク抑制がかからないこと | 959 | 各走行シーン毎の”DSトルク-回転数-バッテリ電圧-Unit入口水温-Unit雰囲気温度-油温-時間”のプロフィール ※冷却水流量および燃費領域について 冷却水流量および燃費領域は別紙の"冷却水温度vs流量"表の中で定義する | 442 | Rr ePT Unitはシビアシーン走行時にトルク抑制がかからないこと ※燃費領域走行時 | Rr ePT INV 推定部品温度精度の担保 | 826 | 612 | Rr ePT INV ○○℃＜実温度 - 推定部品温度 ＜○○℃ となること | ← | 981 | 各走行シーン毎の定点動作点 | -999 |  |  | 2347 |  |  |  |  | 0 | 0
2518 | 1 | Master | [13 empty] | 13 | ePT-熱マネ | 3 | ユニット |  |  |  | 732 | 294 | Rr ePT 抑制した循環流量でシビアシーン(熱NEM含む)条件が走行できること ※燃費領域走行時 | 走行中にトルク抑制がかからないこと | 959 | 各走行シーン毎の”DSトルク-回転数-バッテリ電圧-Unit入口水温-Unit雰囲気温度-油温-時間”のプロフィール ※冷却水流量および燃費領域について 冷却水流量および燃費領域は別紙の"冷却水温度vs流量"表の中で定義する | 442 | Rr ePT Unitはシビアシーン走行時にトルク抑制がかからないこと ※燃費領域走行時 | Rr ePT MTR 実/推定部品温度＜トルク抑制閾値の担保 | 827 | 613 | Rr ePT MTR 実/推定部品温度＜トルク抑制閾値 となること | ← | 981 | 各走行シーン毎の定点動作点 | -999 |  |  | 2347 |  |  |  |  | 0 | 0
2519 | 1 | Master | [13 empty] | 13 | ePT-熱マネ | 3 | ユニット |  |  |  | 732 | 294 | Rr ePT 抑制した循環流量でシビアシーン(熱NEM含む)条件が走行できること ※燃費領域走行時 | 走行中にトルク抑制がかからないこと | 959 | 各走行シーン毎の”DSトルク-回転数-バッテリ電圧-Unit入口水温-Unit雰囲気温度-油温-時間”のプロフィール ※冷却水流量および燃費領域について 冷却水流量および燃費領域は別紙の"冷却水温度vs流量"表の中で定義する | 442 | Rr ePT Unitはシビアシーン走行時にトルク抑制がかからないこと ※燃費領域走行時 | Rr ePT MTR 推定部品温度精度の担保 | 828 | 614 | Rr ePT MTR ○○℃＜実温度 - 推定部品温度 ＜○○℃ となること | ← | 981 | 各走行シーン毎の定点動作点 | -999 |  |  | 2347 |  |  |  |  | 0 | 0
2520 | 1 | Master | [13 empty] | 13 | ePT-熱マネ | 3 | ユニット |  |  |  | 732 | 294 | Rr ePT 抑制した循環流量でシビアシーン(熱NEM含む)条件が走行できること ※燃費領域走行時 | 走行中にトルク抑制がかからないこと | 959 | 各走行シーン毎の”DSトルク-回転数-バッテリ電圧-Unit入口水温-Unit雰囲気温度-油温-時間”のプロフィール ※冷却水流量および燃費領域について 冷却水流量および燃費領域は別紙の"冷却水温度vs流量"表の中で定義する | 442 | Rr ePT Unitはシビアシーン走行時にトルク抑制がかからないこと ※燃費領域走行時 | 【前提条件】 | 816 | 602 | キャリア周波数 変調モードMAP dq軸電流・電圧MAP | - | 979 | キャリア周波数MAP=別紙XX参照 変調モードMAP=別紙XX参照 dq軸電流・電圧MAP＝別紙XX参照 | -999 |  |  | 2347 |  |  |  |  | 0 | 0
2521 | 1 | Master | [13 empty] | 13 | ePT-熱マネ | 3 | ユニット |  |  |  | 733 | 281 | Fr ePT INV・MTR・GEN冷却水放熱量(損失)が 要求値を満足すること | Fr ePT損失量 Typ:○○kW以上@2WD Typ:○○kW以上@4WD | 962 | Fr ePT動作点@2WD Trq=○○Nm、回転数=○○rpm、 INV入口冷却水温=○○℃、 冷却水流量＝○○L/min、 Batt電圧=○○V Fr ePT動作点@4WD Trq=○○Nm、回転数=○○rpm、 INV入口冷却水温=○○℃、 冷却水流量＝○○L/min、 Batt電圧=○○V | 443 | Fr ePT Unitは要求損失を満足する | Fr ePT INV損失の担保 | 842 | 628 | Fr ePT INV 損失が要求値以上となること | Fr ePT INV損失 Typ:○○kW以上@2WD Typ:○○kW以上@4WD | 991 | Fr ePT動作点@2WD Trq=○○Nm、回転数=○○rpm、 INV入口冷却水温=○○℃、 冷却水流量＝○○L/min、 Batt電圧=○○V Fr ePT動作点@4WD Trq=○○Nm、回転数=○○rpm、 INV入口冷却水温=○○℃、 冷却水流量＝○○L/min、 Batt電圧=○○V 部品温度=飽和 | -999 |  |  | 2328 |  |  |  |  | 0 | 0
2522 | 1 | Master | [13 empty] | 13 | ePT-熱マネ | 3 | ユニット |  |  |  | 733 | 281 | Fr ePT INV・MTR・GEN冷却水放熱量(損失)が 要求値を満足すること | Fr ePT損失量 Typ:○○kW以上@2WD Typ:○○kW以上@4WD | 962 | Fr ePT動作点@2WD Trq=○○Nm、回転数=○○rpm、 INV入口冷却水温=○○℃、 冷却水流量＝○○L/min、 Batt電圧=○○V Fr ePT動作点@4WD Trq=○○Nm、回転数=○○rpm、 INV入口冷却水温=○○℃、 冷却水流量＝○○L/min、 Batt電圧=○○V | 443 | Fr ePT Unitは要求損失を満足する | Fr ePT MTR損失の担保 | 843 | 629 | Fr ePT MTR 損失が要求値以上となること | Fr ePT MTR損失 Typ:○○kW以上@2WD Typ:○○kW以上@4WD | 992 | Fr ePT動作点@2WD Trq=○○Nm、回転数=○○rpm、 INV入口冷却水温=○○℃、 冷却水流量＝○○L/min、 Batt電圧=○○V Fr ePT動作点@4WD Trq=○○Nm、回転数=○○rpm、 INV入口冷却水温=○○℃、 冷却水流量＝○○L/min、 Batt電圧=○○V 部品温度=飽和 | -999 |  |  | 2328 |  |  |  |  | 0 | 0
2523 | 1 | Master | [13 empty] | 13 | ePT-熱マネ | 3 | ユニット |  |  |  | 733 | 281 | Fr ePT INV・MTR・GEN冷却水放熱量(損失)が 要求値を満足すること | Fr ePT損失量 Typ:○○kW以上@2WD Typ:○○kW以上@4WD | 962 | Fr ePT動作点@2WD Trq=○○Nm、回転数=○○rpm、 INV入口冷却水温=○○℃、 冷却水流量＝○○L/min、 Batt電圧=○○V Fr ePT動作点@4WD Trq=○○Nm、回転数=○○rpm、 INV入口冷却水温=○○℃、 冷却水流量＝○○L/min、 Batt電圧=○○V | 443 | Fr ePT Unitは要求損失を満足する | Fr ePT GEN(INV)損失の担保 | 844 | 630 | Fr ePT GEN(INV) 損失が要求値以上となること | Fr ePT GEN(INV)損失 Typ:○○kW以上@2WD Typ:○○kW以上@4WD | 992 | Fr ePT動作点@2WD Trq=○○Nm、回転数=○○rpm、 INV入口冷却水温=○○℃、 冷却水流量＝○○L/min、 Batt電圧=○○V Fr ePT動作点@4WD Trq=○○Nm、回転数=○○rpm、 INV入口冷却水温=○○℃、 冷却水流量＝○○L/min、 Batt電圧=○○V 部品温度=飽和 | -999 |  |  | 2328 |  |  |  |  | 0 | 0
2524 | 1 | Master | [13 empty] | 13 | ePT-熱マネ | 3 | ユニット |  |  |  | 733 | 281 | Fr ePT INV・MTR・GEN冷却水放熱量(損失)が 要求値を満足すること | Fr ePT損失量 Typ:○○kW以上@2WD Typ:○○kW以上@4WD | 962 | Fr ePT動作点@2WD Trq=○○Nm、回転数=○○rpm、 INV入口冷却水温=○○℃、 冷却水流量＝○○L/min、 Batt電圧=○○V Fr ePT動作点@4WD Trq=○○Nm、回転数=○○rpm、 INV入口冷却水温=○○℃、 冷却水流量＝○○L/min、 Batt電圧=○○V | 443 | Fr ePT Unitは要求損失を満足する | Fr ePT GEN(MTR)損失の担保 | 845 | 631 | Fr ePT GEN(MTR) 損失が要求値以上となること | Fr ePT GEN(MTR)損失 Typ:○○kW以上@2WD Typ:○○kW以上@4WD | 992 | Fr ePT動作点@2WD Trq=○○Nm、回転数=○○rpm、 INV入口冷却水温=○○℃、 冷却水流量＝○○L/min、 Batt電圧=○○V Fr ePT動作点@4WD Trq=○○Nm、回転数=○○rpm、 INV入口冷却水温=○○℃、 冷却水流量＝○○L/min、 Batt電圧=○○V 部品温度=飽和 | -999 |  |  | 2328 |  |  |  |  | 0 | 0
2525 | 1 | Master | [13 empty] | 13 | ePT-熱マネ | 3 | ユニット |  |  |  | 733 | 281 | Fr ePT INV・MTR・GEN冷却水放熱量(損失)が 要求値を満足すること | Fr ePT損失量 Typ:○○kW以上@2WD Typ:○○kW以上@4WD | 962 | Fr ePT動作点@2WD Trq=○○Nm、回転数=○○rpm、 INV入口冷却水温=○○℃、 冷却水流量＝○○L/min、 Batt電圧=○○V Fr ePT動作点@4WD Trq=○○Nm、回転数=○○rpm、 INV入口冷却水温=○○℃、 冷却水流量＝○○L/min、 Batt電圧=○○V | 443 | Fr ePT Unitは要求損失を満足する | 【前提条件】 | 816 | 602 | キャリア周波数 変調モードMAP dq軸電流・電圧MAP | - | 979 | キャリア周波数MAP=別紙XX参照 変調モードMAP=別紙XX参照 dq軸電流・電圧MAP＝別紙XX参照 | -999 |  |  | 2328 |  |  |  |  | 0 | 0
2526 | 1 | Master | [13 empty] | 13 | ePT-熱マネ | 3 | ユニット |  |  |  | 734 | 295 | Rr ePT INV・MTR冷却水放熱量(損失)が 要求値を満足すること | Rr ePT損失量 Typ:○○kW以上@2WD Typ:○○kW以上@4WD | 963 | Rr ePT動作点@2WD Trq=○○Nm、回転数=○○rpm、 INV入口冷却水温=○○℃、 冷却水流量＝○○L/min、 Batt電圧=○○V Rr ePT動作点@4WD Trq=○○Nm、回転数=○○rpm、 INV入口冷却水温=○○℃、 冷却水流量＝○○L/min、 Batt電圧=○○V | 444 | Rr ePT Unitは要求損失を満足する | Rr ePT INV損失の担保 | 846 | 632 | Rr ePT INV 損失が要求値以上となること | Rr ePT INV損失 Typ:○○kW以上@2WD Typ:○○kW以上@4WD | 993 | Rr ePT動作点@2WD Trq=○○Nm、回転数=○○rpm、 INV入口冷却水温=○○℃、 冷却水流量＝○○L/min、 Batt電圧=○○V Rr ePT動作点@4WD Trq=○○Nm、回転数=○○rpm、 INV入口冷却水温=○○℃、 冷却水流量＝○○L/min、 Batt電圧=○○V 部品温度=飽和 | -999 |  |  | 2329 |  |  |  |  | 0 | 0
2527 | 1 | Master | [13 empty] | 13 | ePT-熱マネ | 3 | ユニット |  |  |  | 734 | 295 | Rr ePT INV・MTR冷却水放熱量(損失)が 要求値を満足すること | Rr ePT損失量 Typ:○○kW以上@2WD Typ:○○kW以上@4WD | 963 | Rr ePT動作点@2WD Trq=○○Nm、回転数=○○rpm、 INV入口冷却水温=○○℃、 冷却水流量＝○○L/min、 Batt電圧=○○V Rr ePT動作点@4WD Trq=○○Nm、回転数=○○rpm、 INV入口冷却水温=○○℃、 冷却水流量＝○○L/min、 Batt電圧=○○V | 444 | Rr ePT Unitは要求損失を満足する | Rr ePT MTR損失の担保 | 847 | 633 | Rr ePT MTR 損失が要求値以上となること | Rr ePT MTR損失 Typ:○○kW以上@2WD Typ:○○kW以上@4WD | 994 | Rr ePT動作点@2WD Trq=○○Nm、回転数=○○rpm、 INV入口冷却水温=○○℃、 冷却水流量＝○○L/min、 Batt電圧=○○V Rr ePT動作点@4WD Trq=○○Nm、回転数=○○rpm、 INV入口冷却水温=○○℃、 冷却水流量＝○○L/min、 Batt電圧=○○V 部品温度=飽和 | -999 |  |  | 2329 |  |  |  |  | 0 | 0
2528 | 1 | Master | [13 empty] | 13 | ePT-熱マネ | 3 | ユニット |  |  |  | 734 | 295 | Rr ePT INV・MTR冷却水放熱量(損失)が 要求値を満足すること | Rr ePT損失量 Typ:○○kW以上@2WD Typ:○○kW以上@4WD | 963 | Rr ePT動作点@2WD Trq=○○Nm、回転数=○○rpm、 INV入口冷却水温=○○℃、 冷却水流量＝○○L/min、 Batt電圧=○○V Rr ePT動作点@4WD Trq=○○Nm、回転数=○○rpm、 INV入口冷却水温=○○℃、 冷却水流量＝○○L/min、 Batt電圧=○○V | 444 | Rr ePT Unitは要求損失を満足する | 【前提条件】 | 816 | 602 | キャリア周波数 変調モードMAP dq軸電流・電圧MAP | - | 979 | キャリア周波数MAP=別紙XX参照 変調モードMAP=別紙XX参照 dq軸電流・電圧MAP＝別紙XX参照 | -999 |  |  | 2329 |  |  |  |  | 0 | 0
2529 | 1 | Master | [13 empty] | 13 | ePT-熱マネ | 3 | ユニット |  |  |  | 735 | 296 | Fr ePT INV・MTR・GENの発生熱量が 要求値を満足すること | Fr ePT発熱量 Typ:○○kW以上 | 964 | Fr ePT動作点 Trq=○○Nm、回転数=○○rpm、 INV入口冷却水温=○○℃、 冷却水流量＝○○L/min、 Batt電圧=○○V | 443 | Fr ePT Unitは要求損失を満足する | Fr ePT INV損失の担保 | 848 | 628 | Fr ePT INV 損失が要求値以上となること | Fr ePT INV損失 Typ:○○kW以上 ※30min平均 | 995 | Fr ePT動作点 Trq=○○Nm、回転数=○○rpm、 INV入口冷却水温=○○℃、 冷却水流量＝○○L/min、 Batt電圧=○○V 部品温度=INV入口冷却水温@初期 | -999 |  |  | 2352 |  |  |  |  | 0 | 0
2530 | 1 | Master | [13 empty] | 13 | ePT-熱マネ | 3 | ユニット |  |  |  | 735 | 296 | Fr ePT INV・MTR・GENの発生熱量が 要求値を満足すること | Fr ePT発熱量 Typ:○○kW以上 | 964 | Fr ePT動作点 Trq=○○Nm、回転数=○○rpm、 INV入口冷却水温=○○℃、 冷却水流量＝○○L/min、 Batt電圧=○○V | 443 | Fr ePT Unitは要求損失を満足する | Fr ePT MTR損失の担保 | 849 | 629 | Fr ePT MTR 損失が要求値以上となること | Fr ePT MTR損失 Typ:○○kW以上 ※30min平均 | 996 | Fr ePT動作点 Trq=○○Nm、回転数=○○rpm、 INV入口冷却水温=○○℃、 冷却水流量＝○○L/min、 Batt電圧=○○V 部品温度=INV入口冷却水温@初期 | -999 |  |  | 2352 |  |  |  |  | 0 | 0
2531 | 1 | Master | [13 empty] | 13 | ePT-熱マネ | 3 | ユニット |  |  |  | 735 | 296 | Fr ePT INV・MTR・GENの発生熱量が 要求値を満足すること | Fr ePT発熱量 Typ:○○kW以上 | 964 | Fr ePT動作点 Trq=○○Nm、回転数=○○rpm、 INV入口冷却水温=○○℃、 冷却水流量＝○○L/min、 Batt電圧=○○V | 443 | Fr ePT Unitは要求損失を満足する | Fr ePT GEN(INV)損失の担保 | 850 | 630 | Fr ePT GEN(INV) 損失が要求値以上となること | Fr ePT GEN(INV)損失 Typ:○○kW以上 ※30min平均 | 996 | Fr ePT動作点 Trq=○○Nm、回転数=○○rpm、 INV入口冷却水温=○○℃、 冷却水流量＝○○L/min、 Batt電圧=○○V 部品温度=INV入口冷却水温@初期 | -999 |  |  | 2352 |  |  |  |  | 0 | 0
2532 | 1 | Master | [13 empty] | 13 | ePT-熱マネ | 3 | ユニット |  |  |  | 735 | 296 | Fr ePT INV・MTR・GENの発生熱量が 要求値を満足すること | Fr ePT発熱量 Typ:○○kW以上 | 964 | Fr ePT動作点 Trq=○○Nm、回転数=○○rpm、 INV入口冷却水温=○○℃、 冷却水流量＝○○L/min、 Batt電圧=○○V | 443 | Fr ePT Unitは要求損失を満足する | Fr ePT GEN(MTR)損失の担保 | 851 | 631 | Fr ePT GEN(MTR) 損失が要求値以上となること | Fr ePT GEN(MTR)損失 Typ:○○kW以上 ※30min平均 | 996 | Fr ePT動作点 Trq=○○Nm、回転数=○○rpm、 INV入口冷却水温=○○℃、 冷却水流量＝○○L/min、 Batt電圧=○○V 部品温度=INV入口冷却水温@初期 | -999 |  |  | 2352 |  |  |  |  | 0 | 0
2533 | 1 | Master | [13 empty] | 13 | ePT-熱マネ | 3 | ユニット |  |  |  | 735 | 296 | Fr ePT INV・MTR・GENの発生熱量が 要求値を満足すること | Fr ePT発熱量 Typ:○○kW以上 | 964 | Fr ePT動作点 Trq=○○Nm、回転数=○○rpm、 INV入口冷却水温=○○℃、 冷却水流量＝○○L/min、 Batt電圧=○○V | 443 | Fr ePT Unitは要求損失を満足する | 【前提条件】 | 816 | 602 | キャリア周波数 変調モードMAP dq軸電流・電圧MAP | - | 979 | キャリア周波数MAP=別紙XX参照 変調モードMAP=別紙XX参照 dq軸電流・電圧MAP＝別紙XX参照 | -999 |  |  | 2352 |  |  |  |  | 0 | 0
2534 | 1 | Master | [13 empty] | 13 | ePT-熱マネ | 3 | ユニット |  |  |  | 736 | 297 | Rr ePT INV・MTRの発生熱量が 要求値を満足すること | Rr ePT発熱量 Typ:○○kW以上 | 965 | Rr ePT動作点 Trq=○○Nm、回転数=○○rpm、 INV入口冷却水温=○○℃、 冷却水流量＝○○L/min、 Batt電圧=○○V | 444 | Rr ePT Unitは要求損失を満足する | Rr ePT INV損失の担保 | 852 | 632 | Rr ePT INV 損失が要求値以上となること | Rr ePT INV損失 Typ:○○kW以上 ※30min平均 | 997 | Rr ePT動作点 Trq=○○Nm、回転数=○○rpm、 INV入口冷却水温=○○℃、 冷却水流量＝○○L/min、 Batt電圧=○○V 部品温度=INV入口冷却水温@初期 | -999 |  |  | 2353 |  |  |  |  | 0 | 0
2535 | 1 | Master | [13 empty] | 13 | ePT-熱マネ | 3 | ユニット |  |  |  | 736 | 297 | Rr ePT INV・MTRの発生熱量が 要求値を満足すること | Rr ePT発熱量 Typ:○○kW以上 | 965 | Rr ePT動作点 Trq=○○Nm、回転数=○○rpm、 INV入口冷却水温=○○℃、 冷却水流量＝○○L/min、 Batt電圧=○○V | 444 | Rr ePT Unitは要求損失を満足する | Rr ePT MTR損失の担保 | 853 | 633 | Rr ePT MTR 損失が要求値以上となること | Rr ePT MTR損失 Typ:○○kW以上 ※30min平均 | 997 | Rr ePT動作点 Trq=○○Nm、回転数=○○rpm、 INV入口冷却水温=○○℃、 冷却水流量＝○○L/min、 Batt電圧=○○V 部品温度=INV入口冷却水温@初期 | -999 |  |  | 2353 |  |  |  |  | 0 | 0
2536 | 1 | Master | [13 empty] | 13 | ePT-熱マネ | 3 | ユニット |  |  |  | 736 | 297 | Rr ePT INV・MTRの発生熱量が 要求値を満足すること | Rr ePT発熱量 Typ:○○kW以上 | 965 | Rr ePT動作点 Trq=○○Nm、回転数=○○rpm、 INV入口冷却水温=○○℃、 冷却水流量＝○○L/min、 Batt電圧=○○V | 444 | Rr ePT Unitは要求損失を満足する | 【前提条件】 | 816 | 602 | キャリア周波数 変調モードMAP dq軸電流・電圧MAP | - | 979 | キャリア周波数MAP=別紙XX参照 変調モードMAP=別紙XX参照 dq軸電流・電圧MAP＝別紙XX参照 | -999 |  |  | 2353 |  |  |  |  | 0 | 0
2537 | 1 | Master | [13 empty] | 13 | ePT-熱マネ | 3 | ユニット |  |  |  | 723 | 285 | Fr ePT 通水抵抗(Wst)が要求値を満足すること | Fr ePT通水抵抗 水温○○℃以上 @○○L/min Typ:○○kPa ※ Max:○○kPa以下 水温○○℃ @○○L/min Typ:○○kPa ※ Max:○○kPa以下 ・・・ ※Typは参考値 | 950 | LLC濃度＝50% | 433 | Fr ePT Unitは通水抵抗要求値を満足する | Fr ePT INV通水抵抗の担保 | 829 | 615 | Fr ePT INV 通水抵抗が要求値以下となること | Fr ePT INV通水抵抗 水温○○℃以上 @○○L/min min:○○kPa以上 Typ:○○kPa ※ Max:○○kPa以下 水温○○℃ @○○L/min min:○○kPa以上 Typ:○○kPa ※ Max:○○kPa以下 ・・・ ※Typは参考値 | 950 | LLC濃度＝50% | -999 |  |  | 2332 |  |  |  |  | 0 | 0
2538 | 1 | Master | [13 empty] | 13 | ePT-熱マネ | 3 | ユニット |  |  |  | 723 | 285 | Fr ePT 通水抵抗(Wst)が要求値を満足すること | Fr ePT通水抵抗 水温○○℃以上 @○○L/min Typ:○○kPa ※ Max:○○kPa以下 水温○○℃ @○○L/min Typ:○○kPa ※ Max:○○kPa以下 ・・・ ※Typは参考値 | 950 | LLC濃度＝50% | 433 | Fr ePT Unitは通水抵抗要求値を満足する | Fr ePT MTR通水抵抗の担保 | 830 | 616 | Fr ePT MTR 通水抵抗が要求値以下となること | Fr ePT MTR通水抵抗 水温○○℃以上 @○○L/min min:○○kPa以上 Typ:○○kPa ※ Max:○○kPa以下 水温○○℃ @○○L/min min:○○kPa以上 Typ:○○kPa ※ Max:○○kPa以下 ・・・ ※Typは参考値 | 950 | LLC濃度＝50% | -999 |  |  | 2332 |  |  |  |  | 0 | 0
2539 | 1 | Master | [13 empty] | 13 | ePT-熱マネ | 3 | ユニット |  |  |  | 723 | 285 | Fr ePT 通水抵抗(Wst)が要求値を満足すること | Fr ePT通水抵抗 水温○○℃以上 @○○L/min Typ:○○kPa ※ Max:○○kPa以下 水温○○℃ @○○L/min Typ:○○kPa ※ Max:○○kPa以下 ・・・ ※Typは参考値 | 950 | LLC濃度＝50% | 433 | Fr ePT Unitは通水抵抗要求値を満足する | Fr ePT GEN(INV)通水抵抗の担保 | 831 | 617 | Fr ePT GEN(INV) 通水抵抗が要求値以下となること | Fr ePT GEN(INV)通水抵抗 水温○○℃以上 @○○L/min min:○○kPa以上 Typ:○○kPa ※ Max:○○kPa以下 水温○○℃ @○○L/min min:○○kPa以上 Typ:○○kPa ※ Max:○○kPa以下 ・・・ ※Typは参考値 | 950 | LLC濃度＝50% | -999 |  |  | 2332 |  |  |  |  | 0 | 0
2540 | 1 | Master | [13 empty] | 13 | ePT-熱マネ | 3 | ユニット |  |  |  | 723 | 285 | Fr ePT 通水抵抗(Wst)が要求値を満足すること | Fr ePT通水抵抗 水温○○℃以上 @○○L/min Typ:○○kPa ※ Max:○○kPa以下 水温○○℃ @○○L/min Typ:○○kPa ※ Max:○○kPa以下 ・・・ ※Typは参考値 | 950 | LLC濃度＝50% | 433 | Fr ePT Unitは通水抵抗要求値を満足する | Fr ePT GEN(MTR)通水抵抗の担保 | 832 | 618 | Fr ePT GEN(MTR) 通水抵抗が要求値以下となること | Fr ePT GEN(MTR)通水抵抗 水温○○℃以上 @○○L/min min:○○kPa以上 Typ:○○kPa ※ Max:○○kPa以下 水温○○℃ @○○L/min min:○○kPa以上 Typ:○○kPa ※ Max:○○kPa以下 ・・・ ※Typは参考値 | 950 | LLC濃度＝50% | -999 |  |  | 2332 |  |  |  |  | 0 | 0
2541 | 1 | Master | [13 empty] | 13 | ePT-熱マネ | 3 | ユニット |  |  |  | 724 | 286 | Rr ePT 通水抵抗(Wst)が要求値を満足すること | Rr ePT通水抵抗 水温○○℃以上 Typ:○○kPa@○○℃ ※ Max:○○kPa以下 水温○○℃ Typ:○○kPa@○○℃ ※ Max:○○kPa以下 ・・・ ※Typは参考値 | 950 | LLC濃度＝50% | 434 | Rr ePT Unitは通水抵抗要求値を満足する | Rr ePT INV通水抵抗の担保 | 833 | 619 | Rr ePT INV 通水抵抗が要求値以下となること | Rr ePT INV通水抵抗 水温○○℃以上 @○○L/min min:○○kPa以上 Typ:○○kPa ※ Max:○○kPa以下 水温○○℃ @○○L/min min:○○kPa以上 Typ:○○kPa ※ Max:○○kPa以下 ・・・ ※Typは参考値 | 950 | LLC濃度＝50% | -999 |  |  | 2333 |  |  |  |  | 0 | 0
2542 | 1 | Master | [13 empty] | 13 | ePT-熱マネ | 3 | ユニット |  |  |  | 724 | 286 | Rr ePT 通水抵抗(Wst)が要求値を満足すること | Rr ePT通水抵抗 水温○○℃以上 Typ:○○kPa@○○℃ ※ Max:○○kPa以下 水温○○℃ Typ:○○kPa@○○℃ ※ Max:○○kPa以下 ・・・ ※Typは参考値 | 950 | LLC濃度＝50% | 434 | Rr ePT Unitは通水抵抗要求値を満足する | Rr ePT MTR通水抵抗の担保 | 834 | 620 | Rr ePT MTR 通水抵抗が要求値以下となること | Rr ePT MTR通水抵抗 水温○○℃以上 @○○L/min min:○○kPa以上 Typ:○○kPa ※ Max:○○kPa以下 水温○○℃ @○○L/min min:○○kPa以上 Typ:○○kPa ※ Max:○○kPa以下 ・・・ ※Typは参考値 | 950 | LLC濃度＝50% | -999 |  |  | 2333 |  |  |  |  | 0 | 0
2543 | 1 | Master | [13 empty] | 13 | ePT-熱マネ | 3 | ユニット |  |  |  | 755 | 298 | Fr ePT 熱容量が要求値を満足すること | Fr ePT熱容量 Typ:○○J/K以下 | 1034 |  | 445 | Fr ePT Unitは熱容量要求値を満足する | Fr ePT INV熱容量の担保 | 872 | 634 | Fr ePT INV 熱容量が要求値以下となること | Fr ePT INV熱容量 Typ:○○J/K以下 | 1035 |  | -999 |  |  | 2356 |  |  |  |  | 0 | 0
2544 | 1 | Master | [13 empty] | 13 | ePT-熱マネ | 3 | ユニット |  |  |  | 756 | 298 | Fr ePT 熱容量が要求値を満足すること | Fr ePT熱容量 Typ:○○J/K以下 | 1036 |  | 445 | Fr ePT Unitは熱容量要求値を満足する | Fr ePT MTR熱容量の担保 | 873 | 635 | Fr ePT MTR 熱容量が要求値以下となること | Fr ePT MTR熱容量 Typ:○○J/K以下 | 1037 |  | -999 |  |  | 2356 |  |  |  |  | 0 | 0
2545 | 1 | Master | [13 empty] | 13 | ePT-熱マネ | 3 | ユニット |  |  |  | 757 | 298 | Fr ePT 熱容量が要求値を満足すること | Fr ePT熱容量 Typ:○○J/K以下 | 1038 |  | 445 | Fr ePT Unitは熱容量要求値を満足する | Fr ePT GEN(INV)熱容量の担保 | 874 | 636 | Fr ePT GEN(INV) 熱容量が要求値以下となること | Fr ePT GEN(INV)熱容量 Typ:○○J/K以下 | 1039 |  | -999 |  |  | 2356 |  |  |  |  | 0 | 0
2546 | 1 | Master | [13 empty] | 13 | ePT-熱マネ | 3 | ユニット |  |  |  | 758 | 298 | Fr ePT 熱容量が要求値を満足すること | Fr ePT熱容量 Typ:○○J/K以下 | 1040 |  | 445 | Fr ePT Unitは熱容量要求値を満足する | Fr ePT GEN(MTR)熱容量の担保 | 875 | 637 | Fr ePT GEN(MTR) 熱容量が要求値以下となること | Fr ePT GEN(MTR)熱容量 Typ:○○J/K以下 | 1041 |  | -999 |  |  | 2356 |  |  |  |  | 0 | 0
2547 | 1 | Master | [13 empty] | 13 | ePT-熱マネ | 3 | ユニット |  |  |  | 759 | 298 | Fr ePT 熱容量が要求値を満足すること | Fr ePT熱容量 Typ:○○J/K以下 | 1042 |  | 445 | Fr ePT Unitは熱容量要求値を満足する | Fr ePT GearBox熱容量の担保 | 876 | 638 | Fr ePT GearBox 熱容量が要求値以下となること | Fr ePT GearBox熱容量 Typ:○○J/K以下 | 1043 |  | -999 |  |  | 2356 |  |  |  |  | 0 | 0
2548 | 1 | Master | [13 empty] | 13 | ePT-熱マネ | 3 | ユニット |  |  |  | 760 | 299 | Rr ePT 熱容量が要求値を満足すること | Rr ePT熱容量 Typ:○○J/K以下 | 1044 |  | 446 | Rr ePT Unitは熱容量要求値を満足する | Rr ePT INV熱容量の担保 | 877 | 639 | Rr ePT INV 熱容量が要求値以下となること | Rr ePT INV熱容量 Typ:○○J/K以下 | 1045 |  | -999 |  |  | 2357 |  |  |  |  | 0 | 0
2549 | 1 | Master | [13 empty] | 13 | ePT-熱マネ | 3 | ユニット |  |  |  | 761 | 299 | Rr ePT 熱容量が要求値を満足すること | Rr ePT熱容量 Typ:○○J/K以下 | 1046 |  | 446 | Rr ePT Unitは熱容量要求値を満足する | Rr ePT MTR熱容量の担保 | 878 | 640 | Rr ePT MTR 熱容量が要求値以下となること | Rr ePT MTR熱容量 Typ:○○J/K以下 | 1047 |  | -999 |  |  | 2357 |  |  |  |  | 0 | 0
2550 | 1 | Master | [13 empty] | 13 | ePT-熱マネ | 3 | ユニット |  |  |  | 762 | 299 | Rr ePT 熱容量が要求値を満足すること | Rr ePT熱容量 Typ:○○J/K以下 | 1048 |  | 446 | Rr ePT Unitは熱容量要求値を満足する | Rr ePT GearBox熱容量の担保 | 879 | 641 | Rr ePT GearBox 熱容量が要求値以下となること | Rr ePT GearBox熱容量 Typ:○○J/K以下 | 1049 |  | -999 |  |  | 2357 |  |  |  |  | 0 | 0
2551 | 1 | Master | [13 empty] | 13 | ePT-熱マネ | 3 | ユニット |  |  |  | 763 | 300 | Fr ePT 外気放熱量（放熱面積）が要求値を満足すること | Fr ePT外気放熱量（放熱面積） Typ:○○m2以下 | 1050 |  | 447 | Fr ePT Unitは外気放熱量（放熱面積）要求値を満足する | Fr ePT INV外気放熱量（放熱面積）の担保 | 880 | 642 | Fr ePT INV 外気放熱量（放熱面積）が要求値以下となること | Fr ePT INV放熱面積 Typ:○○m2以下 | 1051 |  | -999 |  |  | 2358 |  |  |  |  | 0 | 0
2552 | 1 | Master | [13 empty] | 13 | ePT-熱マネ | 3 | ユニット |  |  |  | 764 | 300 | Fr ePT 外気放熱量（放熱面積）が要求値を満足すること | Fr ePT外気放熱量（放熱面積） Typ:○○m2以下 | 1052 |  | 447 | Fr ePT Unitは外気放熱量（放熱面積）要求値を満足する | Fr ePT MTR外気放熱量（放熱面積）の担保 | 881 | 643 | Fr ePT MTR 外気放熱量（放熱面積）が要求値以下となること | Fr ePT MTR放熱面積 Typ:○○m2以下 | 1053 |  | -999 |  |  | 2358 |  |  |  |  | 0 | 0
2553 | 1 | Master | [13 empty] | 13 | ePT-熱マネ | 3 | ユニット |  |  |  | 765 | 300 | Fr ePT 外気放熱量（放熱面積）が要求値を満足すること | Fr ePT外気放熱量（放熱面積） Typ:○○m2以下 | 1054 |  | 447 | Fr ePT Unitは外気放熱量（放熱面積）要求値を満足する | Fr ePT GEN(INV)外気放熱量（放熱面積）の担保 | 882 | 644 | Fr ePT GEN(INV) 外気放熱量（放熱面積）が要求値以下となること | Fr ePT GEN(INV)放熱面積 Typ:○○m2以下 | 1055 |  | -999 |  |  | 2358 |  |  |  |  | 0 | 0
2554 | 1 | Master | [13 empty] | 13 | ePT-熱マネ | 3 | ユニット |  |  |  | 766 | 300 | Fr ePT 外気放熱量（放熱面積）が要求値を満足すること | Fr ePT外気放熱量（放熱面積） Typ:○○m2以下 | 1056 |  | 447 | Fr ePT Unitは外気放熱量（放熱面積）要求値を満足する | Fr ePT GEN(MTR)外気放熱量（放熱面積）の担保 | 883 | 645 | Fr ePT GEN(MTR) 外気放熱量（放熱面積）が要求値以下となること | Fr ePT GEN(MTR)放熱面積 Typ:○○m2以下 | 1057 |  | -999 |  |  | 2358 |  |  |  |  | 0 | 0
2555 | 1 | Master | [13 empty] | 13 | ePT-熱マネ | 3 | ユニット |  |  |  | 767 | 300 | Fr ePT 外気放熱量（放熱面積）が要求値を満足すること | Fr ePT外気放熱量（放熱面積） Typ:○○m2以下 | 1058 |  | 447 | Fr ePT Unitは外気放熱量（放熱面積）要求値を満足する | Fr ePT GearBox外気放熱量（放熱面積）の担保 | 884 | 646 | Fr ePT GearBox 外気放熱量（放熱面積）が要求値以下となること | Fr ePT GearBox放熱面積 Typ:○○m2以下 | 1059 |  | -999 |  |  | 2358 |  |  |  |  | 0 | 0
2556 | 1 | Master | [13 empty] | 13 | ePT-熱マネ | 3 | ユニット |  |  |  | 768 | 301 | Rr ePT 外気放熱量（放熱面積）が要求値を満足すること | Rr ePT外気放熱量（放熱面積） Typ:○○m2以下 | 1060 |  | 448 | Rr ePT Unitは外気放熱量（放熱面積）要求値を満足する | Rr ePT INV外気放熱量（放熱面積）の担保 | 885 | 647 | Rr ePT INV 外気放熱量（放熱面積）が要求値以下となること | Rr ePT INV放熱面積 Typ:○○m2以下 | 1061 |  | -999 |  |  | 2359 |  |  |  |  | 0 | 0
2557 | 1 | Master | [13 empty] | 13 | ePT-熱マネ | 3 | ユニット |  |  |  | 769 | 301 | Rr ePT 外気放熱量（放熱面積）が要求値を満足すること | Rr ePT外気放熱量（放熱面積） Typ:○○m2以下 | 1062 |  | 448 | Rr ePT Unitは外気放熱量（放熱面積）要求値を満足する | Rr ePT MTR外気放熱量（放熱面積）の担保 | 886 | 648 | Rr ePT MTR 外気放熱量（放熱面積）が要求値以下となること | Rr ePT MTR放熱面積 Typ:○○m2以下 | 1063 |  | -999 |  |  | 2359 |  |  |  |  | 0 | 0
2558 | 1 | Master | [13 empty] | 13 | ePT-熱マネ | 3 | ユニット |  |  |  | 770 | 301 | Rr ePT 外気放熱量（放熱面積）が要求値を満足すること | Rr ePT外気放熱量（放熱面積） Typ:○○m2以下 | 1064 |  | 448 | Rr ePT Unitは外気放熱量（放熱面積）要求値を満足する | Rr ePT GearBox外気放熱量（放熱面積）の担保 | 887 | 649 | Rr ePT GearBox 外気放熱量（放熱面積）が要求値以下となること | Rr ePT GearBox放熱面積 Typ:○○m2以下 | 1065 |  | -999 |  |  | 2359 |  |  |  |  | 0 | 0

## メタテーブル
ID | PrjID | アーキID | 仕向けID | 2WD/4WD | ロットID | フェーズID
1 | 2 | 2 | 1 | 2WD | 1 | 1
2 | 3 | 4 | 1 | 2WD | 1 | 1
3 | 1

## Prjテーブル
ID | Project名 | セグメントID | 車種ID
1 | Master
2 | [kei] | 1 | 1
3 | C-Slide | 4

## セグメントテーブル
ID | セグメント
1 | keiEV
2 | A
3 | B
4 | C
5 | D

## 車種テーブル
ID | 車種
1 | kei?

## アーキテクチャテーブル
ID | アーキテクチャ
1 | ICE
2 | BEV
3 | HEV
4 | PHEV

## 仕向けテーブル
ID | 仕向け
1 | JPN

## ロットテーブル
ID | ロット
1 | UC
2 | VC
3 | PT

## フェーズテーブル
ID | フェーズ名
1 | PT構想審査

## WPテーブル
ID | WP
1 | 燃費電費
2 | 動力
3 | 音振
4 | 4WD
5 | 熱性能
6 | 運転性
7 | BAT
8 | ePT
9 | GB
10 | ePT-EMC
11 | ePT-eNV
12 | ePT-高電圧
13 | ePT-熱マネ
14 | ePT-NVH

## 階層テーブル
ID | 階層
1 | 車両
2 | システム
3 | ユニット
4 | コンポーネント

## ステータス
ID | ステータス
1 | 合意
2 | 割付
3 | 仮割付
4 | 未着手

## Sheet3
ID | シーン |  |  | ID | RequirementsID | RシーンID |  | ID | RequirementsID | RシーンID | ID | L要求 | AllocationID | ID | LogicID | LシーンID |  | ID | LogicID | LシーンID
1 | 圧雪路面（μ0.35）勾配20% 外気温：-25℃ 【アクセル操作】 DB踏み増し最速狙い |  | 400 | 1 | 104 |  |  | 1 | 104 |  | 1 | D/SFTトルク [Nm] | 1 | 1 | 47 |  |  | 1 | 47
2 | 【アクセル操作】 DB踏み増し最速狙い |  | 401 | 2 | 105 |  |  | 2 | 105 |  | 2 | HSA解除閾値 | 2 | 2 | 48 |  |  | 2 | 48
3 | 【アクセル操作】 登坂可能最小開度探り→ステップ踏み |  | 402 | 3 | 106 |  |  | 3 | 106 |  | 3 | ブレーキトルク [Nm] | 3 | 3 | 49 | 41 | 41 | 3 | 49 | 41
4 | 圧雪路面（μ0.35）勾配20% 外気温：-25℃ 定常走行 |  | 403 | 4 | 107 |  |  | 4 | 107 |  | 4 | ブレーキトルク | 3 | 4 | 50 |  |  | 4 | 50
5 | 左右スプリットμ（Ice(μ0.15)/Dry(μ1.0)）勾配20% 外気温：-25℃ 発進・加速 【アクセル操作】 DB踏み増し最速狙い |  | 404 | 5 | 108 |  |  | 5 | 108 |  | 5 | モータトルクー時間 | 4 | 5 | 51 | 42 | 42 | 5 | 51 | 42
6 | 深雪100mm（μ0.35） ※走行抵抗0.25前提 外気温：-25℃ 発進・加速 【アクセル操作】 DB踏み増し最速狙い |  | 405 | 6 | 103 | 39 | 39 | 6 | 103 | 39 | 6 | モーター回転数 | 4 | 6 | 52 |  |  | 6 | 52
7 | 深雪100mm（μ0.35） ※走行抵抗0.25前提 外気温：-25℃ 定常走行 |  | 406 | 7 | 11 | 47 | 47 | 7 | 11 | 47 | 7 | ギア比 | 5 | 7 | 53 | 42 | 42 | 7 | 53 | 42
8 | 圧雪路面40R（μ0.35） 25kphからアクセル開度100%/4sec 外気温：-25℃ |  | 407 | 8 | 12 | 48 | 48 | 8 | 12 | 48 | 8 | 伝達効率 | 5 | 8 | 54 | 42 | 42 | 8 | 54 | 42
9 | 圧雪路面180R（μ0.35） 80kphから0.1G加速 外気温：-25℃ |  | 408 | 9 | 12 | 49 | 49 | 9 | 12 | 49 | 9 | モータトルク | 4 | 9 | 55 | 43 | 43 | 9 | 55 | 43
10 | DRY路面50R 70kphから0.15G加速 外気温：35℃ |  | 412 | 10 | 13 | 50 | 50 | 10 | 13 | 50 | 10 | P/P振動強度 | 1 | 10 | 56 | 44 | 44 | 10 | 56 | 44
11 | Wet路面50R（μ0.8）勾配5% 65kphから0.1G加速 外気温：35℃ |  | 413 | 11 | 14 | 51 | 51 | 11 | 14 | 51 | 11 | エンジン放射音 システム階層のL？ | 1 | 11 | 54 | 43 | 43 | 11 | 54 | 43
12 | Dry路面 勾配3% 80kphから0.1G加速 外気温：35℃ |  | 414 | 12 | 14 | 54 | 54 | 12 | 14 | 54 | 12 | エンジンマウント振動入力 | 1 | 12 | 57 | 43 | 43 | 12 | 57 | 43
13 | 発進・加速 |  | 415 | 13 | 14 | 53 | 53 | 13 | 14 | 53 | 13 | スピンドル部振動入力 | 6 | 13 | 58 | 43 | 43 | 13 | 58 | 43
14 | 動的な前後輪荷重相当に配分 |  | 416 | 14 | 14 | 56 | 56 | 14 | 14 | 56 | 14 | エンジン放射音 |  | 14 | 59 |  |  | 14 | 59
15 | 発進可能な駆動力が発生したら ブレーキ液圧を下げる |  | 417 | 15 | 14 | 52 | 52 | 15 | 14 | 52 | 15 | e-PTからの放射音 | 1 | 15 | 60 |  |  | 15 | 60
16 | Snowモード （無い場合はStandardモード） |  | 418 | 16 | 14 | 55 | 55 | 16 | 14 | 55 | 16 | ENG発電時のレベル |  | 16 | 61 |  |  | 16 | 61
17 | 車速40kph連続走行 |  | 419 | 17 | 15 | 57 | 57 | 17 | 15 | 57 | 17 | EV走行時（ENG発電直前）のレベル |  | 17 | 62 |  |  | 17 | 62
18 | 低μ空転側 |  | 420 | 18 | 16 | 58 | 58 | 18 | 16 | 58 | 18 | 気筒からエンジンマウント部の振動レベル差 | 1 | 18 | 31 |  |  | 18 | 31
19 | 空転輪側 |  | 421 | 19 | 17 | 59 | 59 | 19 | 17 | 59 | 19 | 吸気開口端の放射音入力 |  | 19 | 334 |  |  | 19 | 334
20 | 車速20kph連続走行 |  | 422 | 20 | 18 | 60 | 60 | 20 | 18 | 60 | 20 | e-PT系異音 |  | 20 | 32 |  |  | 20 | 32
21 | 旋回中の車両Yawを作る |  | 423 | 21 | 19 | 60 | 60 | 21 | 19 | 60 | 21 | D/SFTトルクプロフィール | 1 | 21 | 334 | 40 | 40 | 21 | 334 | 40
22 | 圧雪路面（μ0.35）勾配20% 発進5s後の到達車速24kph以上* |  | 424 | 22 | 20 | 60 | 60 | 22 | 20 | 60 | 22 | タイヤ+ホイールイナーシャ | 7 | 22 | 34 |  |  | 22 | 34
23 | 動的な前後輪荷重相当に配分 外気温：-25℃ |  | 425 | 23 | 21 | 60 | 60 | 23 | 21 | 60 | 23 | タイヤ動半径 | 7 | 23 | 35 |  |  | 23 | 35
24 | 圧雪路面（μ0.35）勾配20% 連続走行120sec以上 |  | 426 | 24 | 22 | 60 | 60 | 24 | 22 | 60 | 24 | F/Dギヤ比 | 7 | 24 | 36 |  |  | 24 | 36
25 | 左右スプリットμ（Ice(μ0.15)/Dry(μ1.0)）勾配20% 外気温：-25℃ 発進・加速 【アクセル操作】 DB踏み増し最速狙い 左右スプリットμ（Ice(μ0.15)/Dry(μ1.0)）勾配20% 外気温：-25℃ 発進・加速 【アクセル操作】 DB踏み増し最速狙い |  | 427 | 25 | 23 | 60 | 60 | 25 | 23 | 60 | 25 | 車両重量(C.W+130) | 7 | 25 | 37 |  |  | 25 | 37
26 | 深雪100mm（μ0.35） 発進5s後の到達車速16kph以上 |  | 428 | 26 | 24 | 60 | 60 | 26 | 24 | 60 | 26 | マウント剛性、ストローク | 8 | 26 | 38 |  |  | 26 | 38
27 | 深雪100mm（μ0.35） 連続走行120sec以上 |  | 429 | 27 | 25 | 61 | 61 | 27 | 25 | 61 | 27 | P/P前後固有値 | 8 | 27 | 39 |  |  | 27 | 39
28 | 圧雪路面40R 25kphからアクセル開度100%/4sec |  | 430 | 28 | 26 | 62 | 62 | 28 | 26 | 62 | 28 | D/SFTトルクプロフィール(1) | 9 | 28 | 40 |  |  | 28 | 40
29 | 圧雪路面180R 80kphから0.1G加速 |  | 431 | 29 | 27 |  |  | 29 | 27 |  | 29 | ※F-5と同じ | 10 | 29 | 41 |  |  | 29 | 41
30 | DRY路面50R 加速G0.15G以上 |  | 432 | 30 | 28 |  |  | 30 | 28 |  | 30 | 車両質量(走行試験時) | 11 | 30 | 42 |  |  | 30 | 42
31 | 動的な前後輪荷重相当に配分 外気温：35℃ |  | 433 | 31 | 29 |  |  | 31 | 29 |  | 31 | 空力係数(Cd) | 11 | 31 | 43 |  |  | 31 | 43
32 | Wet路面50R（μ0.8）勾配5% 加速G0.10G以上 |  | 434 | 32 | 30 | 61 | 61 | 32 | 30 | 61 | 32 | 前面投影面積 | 11 | 32 | 44 |  |  | 32 | 44
33 | Dry路面 勾配3% 加速G0.10G以上 |  | 435 | 33 | 30 | 62 | 62 | 33 | 30 | 62 | 33 | タイヤRRC | 11 | 33 | 45 |  |  | 33 | 45
34 | アクセル OFF→ON(低開度) 車速20km/h,弱回生からのゆっくり込み20deg |  | 436 | 34 | 32 |  |  | 34 | 32 |  | 34 | HUB損失 | 11 | 34 | 46 |  |  | 34 | 46
35 | アクセル OFF→ON 全開発進 |  | 437 | 35 | 49 |  |  | 35 | 49 |  | 35 | BRAKE損失 | 11 | 35 | 89 |  |  | 35 | 89
36 | 全開再加速 V0=TBD,T0=TBD |  | 438 | 36 | 109 |  |  | 36 | 109 |  | 36 | ePT連れまわり損失(コースト時) | 1 | 36 | 90 | 63 | 63 | 36 | 90 | 63
37 | アクセル R/L→OFF 車速20km/h,ゆっくり離し |  | 439 | 37 | 110 |  |  | 37 | 110 |  | 37 | 弱電補機消費電力量 (ENG分含む) | 12 | 37 | 90 | 64 | 64 | 37 | 90 | 64
38 | ー |  | 440 | 38 | 111 |  |  | 38 | 111 |  | 38 | DCDC効率 | 13 | 38 | 90 |  |  | 38 | 90
39 | JPN WLTP電費 |  | 441 | 39 | 112 |  |  | 39 | 112 |  | 39 | HVAC消費電力量 | 14 | 39 | 91 |  |  | 39 | 91
40 | ISO(80kph/210kPa） |  | 442 | 40 | 113 |  |  | 40 | 113 |  | 40 | 回生エネルギー最大原資 | 11 | 40 | 92 |  |  | 40 | 92
41 | GEN回転数： rpm GENﾄﾙｸ： Nm GB油温： ℃ |  | 443 | 41 | 114 |  |  | 41 | 114 |  | 41 | メカブレーキ損失 (協調ブレーキ) | 11 | 41 | 93 |  |  | 41 | 93
42 | MTR回転数： rpm MTRﾄﾙｸ： Nm GB油温： ℃ |  | 444 | 42 | 115 |  |  | 42 | 115 |  | 42 | ePT回生発電損失 | 1 | 42 | 94 |  |  | 42 | 94
43 | 仕向け、SOC[％]、劣化、外気温度[℃] |  | 445 | 43 |  |  |  | 43 |  |  | 43 | 回生最大減速度 | 1 | 43 | 95 |  |  | 43 | 95
44 | 電圧： V以上 時間： ｓ以上 INV入口水温： ℃ |  | 446 | 44 | 116 |  |  | 44 | 116 |  | 44 | NC充電仕事量(BEV) | 1 | 44 | 96 |  |  | 44 | 96
45 | FR-RR 周波数離間率 4%以上 FR：9.328の場合 RR：9.701以上、もしくは8.955以下 |  | 447 | 45 | 117 |  |  | 45 | 117 |  | 45 | 外部充電中損失(BEV) | 1 | 45 | 97 |  |  | 45 | 97
46 | トルク Nm 周波数 Hz |  | 448 | 46 | 118 |  |  | 46 | 118 |  | 46 | PTトータル平均効率 | 1 | 46 | 98 |  |  | 46 | 98
47 | 10km(5min)以上で最高速維持 |  | 449 | 47 | 119 |  |  | 47 | 119 |  | 47 | エンジン熱効率 | 15 | 47 | 99 |  |  | 47 | 99
48 | 120sec継続後 |  | 450 | 48 | 120 |  |  | 48 | 120 |  | 48 | GEN/INV効率 | 16 | 48 | 100 | 61 | 61 | 48 | 100 | 61
49 | ヒルホールド120sec継続後 |  | 451 | 49 | 121 |  |  | 49 | 121 |  | 49 | 増速機効率 | 17 | 49 | 100 | 62 | 62 | 49 | 100 | 62
50 | 10cm高さ |  | 452 | 50 | 128 |  |  | 50 | 128 |  | 50 | FR MOT/INV効率 | 4 | 50 | 101 | 65 | 65 | 50 | 101 | 65
51 | 平坦路、気温10℃～35℃ |  | 453 | 51 | 122 |  |  | 51 | 122 |  | 51 | FR減速機効率 | 17 | 51 | 102 | 65 | 65 | 51 | 102 | 65
52 | 12%勾配 ※北米向け |  | 454 | 52 | 123 |  |  | 52 | 123 |  | 52 | RR MOT/INV効率 | 4 | 52 | 103 |  |  | 52 | 103
53 | 16%勾配(Katherine Landingボートランプ、気温40℃、吸気温75℃) ※北米向け |  | 455 | 53 | 124 |  |  | 53 | 124 |  | 53 | RR減速機効率 | 17 | 53 | 104 | 66 | 66 | 53 | 104 | 66
54 | 16%勾配、15mph走行時(気温5℃～35℃) ※北米向け |  | 456 | 54 | 125 |  |  | 54 | 125 |  | 54 | 充電効率 | 18 | 54 | 105 |  |  | 54 | 105
55 | ハイウェイ登坂(Davis Dam、気温38℃以上) ※北米向け |  | 457 | 55 | 126 |  |  | 55 | 126 |  | 55 | 放電効率 | 18 | 55 | 106 | 43 | 43 | 55 | 106 | 43
56 | 8%及び12%登坂路 ※欧州向け |  | 458 | 56 | 127 |  |  | 56 | 127 |  | 56 | MOTトルク特性(N-t) | 4 | 56 | 107 | 67 | 67 | 56 | 107 | 67
57 | 中間加速 |  | 459 | 57 | 31 |  |  | 57 | 31 |  | 57 | BATTシステムの充電効率 | 18 | 57 | 108 |  |  | 57 | 108
58 | 発進加速 |  | 460 | 58 | 1 | 1 | 1 | 58 | 1 | 1 | 58 | BATT容量 | 18 | 58 | 109 |  |  | 58 | 109
59 | 発進加速 Motor応答時定数[ms] |  | 461 | 59 | 1 | 2 | 2 | 59 | 1 | 2 | 59 | Batteryセル数(並列) | 18 | 59 | 110 | 68 | 68 | 59 | 110 | 68
60 | 実用加速 |  | 462 | 60 | 1 | 3 | 3 | 60 | 1 | 3 | 60 | Batteryセル特性 | 18 | 60 | 111 |  |  | 60 | 111
61 | リバース |  | 463 | 61 | 1 | 4 | 4 | 61 | 1 | 4 | 61 | 温調システム | 19 | 61 | 112 | 69 | 69 | 61 | 112 | 69
62 | ロールバック |  | 464 | 62 | 2 |  |  | 62 | 2 |  | 62 | 車両電装 kWh | 18 | 62 | 113 |  |  | 62 | 113
63 | 外気温℃、MTR入口水温℃ 30%120sec ヒルホールド |  | 465 | 63 | 2 | 3 | 3 | 63 | 2 | 3 | 63 | PP固有値 | 20 | 63 | 114 |  |  | 63 | 114
64 | 30%120sec ヒルホールド後 10sec 10m |  | 466 | 64 | 2 | 5 | 5 | 64 | 2 | 5 | 64 | FRモーター本体振動 | 4 | 64 | 115 | 43 | 43 | 64 | 115 | 43
65 | 電圧： V以上 時間： ｓ以上 INV入口水温： ℃ MTR回転数範囲： rpm |  | 467 | 65 | 3 | 6 | 6 | 65 | 3 | 6 | 65 | RRモーター本体振動 | 4 | 65 | 116 | 70 | 70 | 65 | 116 | 70
66 | -6%勾配追い風10m条件のR/L線上 |  | 468 | 66 | 3 | 7 | 7 | 66 | 3 | 7 | 66 | FR-RRモータうなり音 |  | 66 | 117 |  |  | 66 | 117
67 | 電圧： V以上 時間： ｓ以上 INV入口水温： ℃ GEN回転数範囲： rpm |  | 469 | 67 | 4 | 8 | 8 | 67 | 4 | 8 | 67 | Fr減速機ギヤノイズ | 17 | 67 | 118 | 61 | 61 | 67 | 118 | 61
68 | 13km以上(約4分)で最高速維持 最高速の条件(回転数、時間） |  | 470 | 68 | 5 | 9 | 9 | 68 | 5 | 9 | 68 | RR減速機ギヤノイズ | 17 | 68 | 118 | 62 | 62 | 68 | 118 | 62
69 | エンジン回転速度[rpm] |  | 471 | 69 | 6 | 10 | 10 | 69 | 6 | 10 | 69 | RR減速機ギヤノイズ <マウント取り付け点剛性> | 17 | 69 | 20 |  |  | 69 | 20
70 | 電圧： V以上 時間： ｓ以上 INV入口水温： ℃ MTR回転数： rpm |  | 472 | 70 | 7 | 11 | 11 | 70 | 7 | 11 | 70 | RR減速機ギヤノイズ <マウント特性> | 11 | 70 | 10 |  |  | 70 | 10
71 | 登坂18％、発進時もしくは極低車速走行時 |  | 473 | 71 | 8 | 12 | 12 | 71 | 8 | 12 | 71 | FR-RRギヤうなり音 |  | 71 | 63 |  |  | 71 | 63
72 | 登坂35％~グリップ限界、発進時もしくは極低車速走行時 ※解説： FWDとRWDでは荷重配分と駆動輪の関係からグリップ限界に差がある(RWDの方が限界が高い)。そのため、FWDについては登坂35%における目標を設定し、RWDはグリップ限界の勾配で目標設定する。 |  | 474 | 72 | 9 |  |  | 72 | 9 |  | 72 | P抜き異音 | 17 | 72 | 64 |  |  | 72 | 64
73 | 平坦路、ブレーキ停止時 |  | 475 | 73 | 10 |  |  | 73 | 10 |  | 73 | フロントモータ | 21 | 73 | 67 | 46 | 46 | 73 | 67 | 46
74 | 一定速走行および一定加速度走行 (タイヤ一次とねじり固有値が重なる車速、もしくはモータートルク変動が最も発生しやすい車速) |  | 476 | 74 | 10 | 14 | 14 | 74 | 10 | 14 | 74 | リアモータ | 4 | 74 | 65 |  |  | 74 | 65
75 | R⇔Dセレクト |  | 477 | 75 | 10 | 22 | 22 | 75 | 10 | 22 | 75 | リアモータガタうち音 | 22 | 75 | 68 | 46 | 46 | 75 | 68 | 46
76 | P⇒Dセレクト @18%登坂 |  | 478 | 76 | 10 | 23 | 23 | 76 | 10 | 23 | 76 | リアモータforXTL | 21 | 76 | 88 |  |  | 76 | 88
77 | P⇒Dセレクト @18%登坂 EUR仕向け |  | 479 | 77 | 10 | 24 | 24 | 77 | 10 | 24 | 77 | P/P固有値-S/BRKT固有 | 23 | 77 | 66 | 45 | 45 | 77 | 66 | 45
78 | 8%登坂停車状態からブレーキを即離して1sec後 |  | 480 | 78 | 10 | 25 | 25 | 78 | 10 | 25 | 78 | D/SFT OJ起振力 | 23 | 78 | 72 |  |  | 78 | 72
79 | ブレーキ減速時の停車直前（-0.2G減速） |  | 481 | 79 | 10 | 26 | 26 | 79 | 10 | 26 | 79 | ENG次数-D/S次数離間率 | 23 | 79 | 73 |  |  | 79 | 73
80 | 高車速帯の繰り返し加速 ①150kph→WOT再加速し最高速繰り返し（アウトバーン超高速繰り返し加速モード） ②最高速が150kph以下の場合はUE2とテストケースを決める ※PZ1A SDSW課題の再防の為、判断したTestCaseを基に記載 |  | 482 | 80 | 10 | 27 | 27 | 80 | 10 | 27 | 80 | スプラインガタ | 4 | 80 | 74 |  |  | 80 | 74
81 | 停車中の車輪速微小変動時 |  | 483 | 81 | 10 | 28 | 28 | 81 | 10 | 28 | 81 | グリスちょうど | 4 | 81 | 75 |  |  | 81 | 75
82 | Rr駆動力配分状態遷移最厳シーン(ex.開度一定、車速スイープでRr駆動力配分が変化するシーン) |  | 484 | 82 | 10 | 29 | 29 | 82 | 10 | 29 | 82 | モーター軸スラスト方向の動き | 17 | 82 | 76 |  |  | 82 | 76
83 | 入出力制限作動時 |  | 485 | 83 | 10 | 30 | 30 | 83 | 10 | 30 | 83 | 2軸のギア倒れ量 | 17 | 83 | 77 |  |  | 83 | 77
84 | ※F-3と同じ |  | 486 | 84 | 10 | 31 | 31 | 84 | 10 | 31 | 84 | リテーナー構造 | 4 | 84 | 78 |  |  | 84 | 78
85 | トルク指令値: 最大トルク-10Nm |  | 487 | 85 | 10 | 32 | 32 | 85 | 10 | 32 | 85 | BRGガタ | 4 | 85 | 79 |  |  | 85 | 79
86 | トルク指令値: 0Nm一定 (停車中にGate-offする場合も含む） |  | 488 | 86 | 10 | 33 | 33 | 86 | 10 | 33 | 86 | バネ仕様 | 4 | 86 | 80 |  |  | 86 | 80
87 | トルク指令値:-10→60Nm, 100Nm/s |  | 489 | 87 |  | 140 | 140 | 87 |  | 140 | 87 | ロータベアリング内径真円度 | 4 | 87 | 81 |  |  | 87 | 81
88 | トルク指令値: 60→-10Nm, 100Nm/s |  | 490 | 88 |  | 160 | 160 | 88 |  | 160 | 88 | RR減速機ギヤノイズ<マウント特性> | 11 | 88 | 82 |  |  | 88 | 82
89 | トルク指令値: クリープトルク⇔-(クリープトルク） |  | 491 | 89 | 70 | 117 | 117 | 89 | 70 | 117 | 89 | DS最高出力 | 1 | 89 | 83 |  |  | 89 | 83
90 | トルク指令値: 0Nm⇒クリープトルク |  | 492 | 90 | 71 | 119 | 119 | 90 | 71 | 119 | 90 | DS最大トルクー時間 | 1 | 90 | 84 |  |  | 90 | 84
91 | 登坂路 |  | 493 | 91 | 72 | 120 | 120 | 91 | 72 | 120 | 91 | DSトルクカーブ | 1 | 91 | 85 |  |  | 91 | 85
92 | トルク指令値: 協調回生トルク⇒0Nm |  | 494 | 92 | 73 | 120 | 120 | 92 | 73 | 120 | 92 | DS最大トルク | 1 | 92 | 86 |  |  | 92 | 86
93 | 回転数:1000rpm,2000rpm トルク指令値:-8Nm~+8Nm,1Nm刻み ※動力性能で要求されるモータトルク傾きにおいて制振制御モデルがガタ詰め時に指示する値を上限とする。 |  | 495 | 93 | 74 | 120 | 120 | 93 | 74 | 120 | 93 | 始動～0.1秒DS過渡トルク | 1 | 93 | 87 |  |  | 93 | 87
94 | 車速10km/h一定でF/Bゲインを上げて発散するまで(トルクリミットに当たるまで)※F/Bトルクリミットは解放 |  | 496 | 94 | 75 | 121 | 121 | 94 | 75 | 121 | 94 | 車両質量 | 11 | 94 | 1 | 13 | 13 | 94 | 1 | 13
95 | D/SFT軸上 D/SFTのジョイント～タイヤハブまでの 図面値二乗平均 Max-Minと中央値 （Diffとのスプラインは除く） ※バラつきとして補償したいのは3σ |  | 497 | 95 | 76 | 122 | 122 | 95 | 76 | 122 | 95 | タイヤサイズ&RRC | 11 | 95 | 1 | 14 | 14 | 95 | 1 | 14
96 | ・D/SFT軸上 ・MTR～減速機内部～Diff SunGear-D/SFTスプラインまでの各要素の図面値の二乗和平均 |  | 498 | 96 | 77 | 123 | 123 | 96 | 77 | 123 | 96 | HUB/BRAKE損失 | 11 | 96 | 2 | 15 | 15 | 96 | 2 | 15
97 | 750rpm,10Nm,60℃±20℃ |  | 499 | 97 | 77 | 124 | 124 | 97 | 77 | 124 | 97 | トーイング | 11 | 97 | 1 | 16 | 16 | 97 | 1 | 16
98 | MOT軸上 ※Parkギヤあり前提のイナーシャで記載 |  | 500 | 98 | 77 | 125 | 125 | 98 | 77 | 125 | 98 | 弱電補機負荷 | 11 | 98 | 1 | 17 | 17 | 98 | 1 | 17
99 | MOT軸上 前提：Frに対し、Parkギヤなし仕様 (ギヤ比はFrと同一で仮置き) |  | 501 | 99 | 78 | 137 | 137 | 99 | 78 | 137 | 99 | HVAC負荷 | 11 | 99 | 3 | 18 | 18 | 99 | 3 | 18
100 | 1000rpmで 10→110Nmステップ入力 |  | 502 | 100 | 79 | 138 | 138 | 100 | 79 | 138 | 100 | DS後進回転数 | 1 | 100 |  | 18 | 18 | 100 |  | 18
101 | 1000rpmで 10→110Nmステップ入力 |  | 503 | 101 | 80 | 139 | 139 | 101 | 80 | 139 | 101 | Motorトルク(Nm) | 4 | 101 | 4 | 19 | 19 | 101 | 4 | 19
102 | ※F-1と同じ |  | 504 | 102 | 80 | 140 | 140 | 102 | 80 | 140 | 102 | Motor出力(kW) | 4 | 102 | 1 | 20 | 20 | 102 | 1 | 20
103 | ※F-2と同じ |  | 505 | 103 | 81 | 124 | 124 | 103 | 81 | 124 | 103 | 許容最高回転数 →性能保証(常用回転数) | 4 | 103 | 4 | 21 | 21 | 103 | 4 | 21
104 | MTR回転:ねじり固有値6Hzと重なる回転数 24次：3.75rpm 48次：7.5rpm 72次：11.25rpm 96次：15rpm トルク指令値:40Nm ※試験時の回転数は有効数字1桁の範囲で合わせること。 |  | 506 | 104 | 81 | 141 | 141 | 104 | 81 | 141 | 104 | Fr Motor過回転防止点 | 4 | 104 | 1 |  |  | 104 | 1
105 | ねじり固有値 9Hzと重なる回転数 ・4次:135rpm ・8次:68rpm ・10次:54rpm |  | 507 | 105 | 81 | 142 | 142 | 105 | 81 | 142 | 105 | Batteryセル数(直列) | 18 | 105 | 9 |  |  | 105 | 9
106 | 車速:10km/h一定でF/Bゲインを上げて発散するまで(トルクリミットに当たるまで) ※F/Bトルクリミットは解放 |  | 508 | 106 | 82 | 125 | 125 | 106 | 82 | 125 | 106 | Batt出力ー時間 | 18 | 106 | 5 |  |  | 106 | 5
107 | MTR回転:ねじり固有値6Hzと重なる回転数 24次：3.75rpm 48次：7.5rpm 72次：11.25rpm 96次：15rpm トルク指令値:80Nm、最大トルク-10Nm ※試験時の回転数は有効数字1桁の範囲で合わせること。 |  | 509 | 107 | 82 | 141 | 141 | 107 | 82 | 141 | 107 | GENトルク(Nm) | 16 | 107 | 6 |  |  | 107 | 6
108 | MTR回転:10(or20)rpm トルク指令値:最大トルク-10Nm ※トルクリプル補償OFF |  | 510 | 108 | 82 | 142 | 142 | 108 | 82 | 142 | 108 | GEN回転数(rpm) | 16 | 108 | 7 |  |  | 108 | 7
109 | ※本要求は全開発進時Gp等の動力性能とT/Oになるため、勾配検知し35％以上のみ駆動力制限する |  | 511 | 109 | 83 | 148 | 148 | 109 | 83 | 148 | 109 | 許容最高回転数 × 入力トルク | 16 | 109 | 8 |  |  | 109 | 8
110 | MTR回転:10(or20)rpm トルク指令値:0Nm ※トルクリプル補償OFF |  | 512 | 110 | 84 |  |  | 110 | 84 |  | 110 | 最高出力 kW | 16 | 110 |  |  |  | 110
111 | ・トルクステップ外乱印加 (電圧ステップで代用) ・デッドタイム補償が切り替わる領域 ・最大変調率動作点付近 |  | 513 | 111 | 85 |  |  | 111 | 85 |  | 111 | GEN最高出力 kW | 24 | 111 | 266 |  |  | 111 | 266
112 | 回転数:1000rpm,2000rpm トルク指令値:-8Nm~+8Nm,1Nm刻み ※動力性能で要求されるモータトルク傾きにおいて制振制御モデルがガタ詰め時に指示する値を上限とする。 |  | 514 | 112 | 86 |  |  | 112 | 86 |  | 112 | ENG最高出力(kW-rpm) | 24 | 112 | 267 |  |  | 112 | 267
113 | 停車から0.5sec後に判定 |  | 515 | 113 | 87 |  |  | 113 | 87 |  | 113 | ENGトルクカーブ(Nm-rpm) | 24 | 113 | 287 | 163 | 163 | 113 | 287 | 163
114 | 回転数:1000rpm,2000rpm トルク指令値:-8Nm~+8Nm,1Nm刻み ※動力性能で要求されるモータトルク傾きにおいて制振制御モデルがガタ詰め時に指示する値を上限とする。 |  | 516 | 114 | 88 |  |  | 114 | 88 |  | 114 | 増速比(ギヤ比) | 25 | 114 | 30 |  |  | 114 | 30
115 | ブレーキ減速後、停車中 |  | 517 | 115 | 89 |  |  | 115 | 89 |  | 115 | BATT容量 kWh | 18 | 115 | 167 | 118 | 118 | 115 | 167 | 118
116 | Rr駆動力配分状態遷移最厳シーン (ex.開度一定、車速スイープでRr駆動力配分が変化するシーン) |  | 518 | 116 | 90 |  |  | 116 | 90 |  | 116 | 最大Motorトルクー時間 | 4 | 116 | 168 | 119 | 119 | 116 | 168 | 119
117 | 各走行シーン(勾配、車速) 環境温度 |  | 519 | 117 | 90 | 162 | 162 | 117 | 90 | 162 | 117 | FR減速比(ギヤ比) | 26 | 117 | 169 | 120 | 120 | 117 | 169 | 120
118 | DSトルク-回転数-時間プロフィール 耐熱環境温度 |  | 520 | 118 | 91 |  |  | 118 | 91 |  | 118 | Motor後進回転数 | 4 | 118 | 170 | 120 | 120 | 118 | 170 | 120
119 | 電流/電圧-時間プロフィール 耐熱環境温度 |  | 521 | 119 | 92 |  |  | 119 | 92 |  | 119 | D/SFTトルクプロフィールforHEVC | 9 | 119 | 171 | 120 | 120 | 119 | 171 | 120
120 | 耐熱環境条件 |  | 522 | 120 | 92 | 163 | 163 | 120 | 92 | 163 | 120 | 車両特性 ※F-4と同じ | 27 | 120 | 172 | 120 | 120 | 120 | 172 | 120
121 | LB temp.: 各目標値の温度 車両状態：BOL 充電器冷却：液冷 エアコン: OFF 充電開始SOC: Empty開始 (表示SOC10%) |  | 523 | 121 | 93 |  |  | 121 | 93 |  | 121 | タイヤ特性 | 7 | 121 | 173 |  |  | 121 | 173
122 | 外気温：25℃ LB温度：25℃(初期) 開始SOC：100% BOL エアコン：ON 車速130km/h |  | 524 | 122 | 94 |  |  | 122 | 94 |  | 122 | ePKB | 28 | 122 | 174 |  |  | 122 | 174
123 | 25℃ 35℃ -10℃ |  | 525 | 123 | 51 | 34 | 34 | 123 | 51 | 34 | 123 | MTRトルクプロフィール | 4 | 123 | 175 |  |  | 123 | 175
124 | 35℃ |  | 526 | 124 | 51 | 37 | 37 | 124 | 51 | 37 | 124 | D/SFT剛性 | 29 | 124 | 176 |  |  | 124 | 176
125 | -10℃ |  | 527 | 125 | 52 | 35 | 35 | 125 | 52 | 35 | 125 | D/SFTガタ (スプライン除く) | 29 | 125 | 177 |  |  | 125 | 177
137 | 雰囲気温度：規格条件：充電ポートは40℃、その他部品は社内条件* *社内条件：75℃(外気温35℃＋車体内雰囲気15℃＋日射25℃) |  | 528 | 126 | 53 | 35 | 35 | 126 | 53 | 35 | 126 | MTR～減速機ガタ (D/SFTスプライン含む) | 30 | 126 | 178 |  |  | 126 | 178
138 | 雰囲気温度40～75℃ |  | 529 | 127 | 53 | 36 | 36 | 127 | 53 | 36 | 127 | 減速機フリクション (ノミナル) | 30 | 127 | 179 |  |  | 127 | 179
139 | シビアシーン 雰囲気温度:70℃ (シーンにより雰囲気温度違う場合、BATで部品のIT特性の前提温度を決まる) |  | 530 | 128 | 54 | 71 | 71 | 128 | 54 | 71 | 128 | 減速機フリクション (バラつき) | 30 | 128 | 180 |  |  | 128 | 180
140 | HarnessのIT特性はFuseの右側になってない場合 |  | 531 | 129 | 55 | 72 | 72 | 129 | 55 | 72 | 129 | MTRイナーシャ | 31 | 129 | 181 |  |  | 129 | 181
141 | 大気温度 |  | 532 | 130 | 56 | 73 | 73 | 130 | 56 | 73 | 130 | 減速機イナーシャ | 30 | 130 | 182 |  |  | 130 | 182
142 | 電流プロフィール |  | 533 | 131 | 57 | 74 | 74 | 131 | 57 | 74 | 131 | D/SFTイナーシャ | 29 | 131 | 183 |  |  | 131 | 183
143 | メッキ耐熱：スズ(～125℃)銀(125℃～150℃) |  | 534 | 132 | 58 | 75 | 75 | 132 | 58 | 75 | 132 | ※F-3と同じ | 32 | 132 | 184 |  |  | 132 | 184
144 | メッキ耐熱：スズ(～125℃)銀(125℃～150℃） |  | 535 | 133 | 59 | 76 | 76 | 133 | 59 | 76 | 133 | MTRトルクプロフィールforBAT?? | 18 | 133 | 185 |  |  | 133 | 185
145 | 締結結面圧×締結面積 |  | 536 | 134 | 60 | 77 | 77 | 134 | 60 | 77 | 134 | Rr MTRトルクプロフィール | 22 | 134 | 186 |  |  | 134 | 186
146 | AEから |  | 537 | 135 | 61 | 78 | 78 | 135 | 61 | 78 | 135 | 制振F/F制御 (日産制御をサプライヤINV制御に実装) | 33 | 135 | 187 |  |  | 135 | 187
147 | セル枚数（企画） |  | 538 | 136 | 62 | 79 | 79 | 136 | 62 | 79 | 136 | 制振F/F制御 (日産制御をサプライヤINV制御に実装)forINV | 34 | 136 | 188 |  |  | 136 | 188
148 | 標準暖房 外気0℃、-20℃ |  | 539 | 137 | 63 | 80 | 80 | 137 | 63 | 80 | 137 | 制振F/B制御 (日産制御をサプライヤINV制御に実装) | 34 | 137 | 189 |  |  | 137 | 189
149 | 外気-20℃、0℃ FOOT FRE F/H FAN Hi |  | 540 | 138 | 64 | 81 | 81 | 138 | 64 | 81 | 138 | 制振制御マージン​ (システム最大トルク・出力に対して上乗せで出力可能なトルク​ | 33 | 138 | 190 |  |  | 138 | 190
150 | FOOT FRE F/H FAN Hi |  | 541 | 139 | 65 | 82 | 82 | 139 | 65 | 82 | 139 | 減速機フリクション バラつき | 30 | 139 | 191 |  |  | 139 | 191
151 | FOOT FRE F/H FAN Hi |  | 542 | 140 | 66 | 38 | 38 | 140 | 66 | 38 | 140 | MTRイナーシャ(Fr) | 31 | 140 | 192 |  |  | 140 | 192
152 | 循環水量:〇L/min 前面空気温度:□℃ 風量:△m3/min LLC50% |  | 543 | 141 | 67 | 91 | 91 | 141 | 67 | 91 | 141 | MTRイナーシャ(Rr) | 31 | 141 | 193 |  |  | 141 | 193
153 | 前面空気温度:□℃ 風量:△m3/min |  | 544 | 142 | 67 | 85 | 85 | 142 | 67 | 85 | 142 | 減速機イナーシャ(Fr) | 35 | 142 | 194 |  |  | 142 | 194
154 | ×L/min, 水温△℃ |  | 545 | 143 | 67 | 38 | 38 | 143 | 67 | 38 | 143 | 減速機イナーシャ(Rr) | 35 | 143 | 195 |  |  | 143 | 195
155 | 〇rpm時 |  | 546 | 144 | 67 | 87 | 87 | 144 | 67 | 87 | 144 | MTRおよびINV特性 | 34 | 144 | 196 |  |  | 144 | 196
156 | 〇g/h |  | 547 | 145 | 67 | 90 | 90 | 145 | 67 | 90 | 145 | ※F-1と同じ | 36 | 145 | 197 |  |  | 145 | 197
157 | 入口水温: 60℃ 水量: 20L/min 入口冷媒温度: 〇℃ 冷媒流量: □kg/h |  | 548 | 146 | 67 | 88 | 88 | 146 | 67 | 88 | 146 | ※F-2と同じ | 37 | 146 | 198 |  |  | 146 | 198
158 | 〇m3/min時 |  | 549 | 147 | 67 | 89 | 89 | 147 | 67 | 89 | 147 | トルクリプル補償制御 | 33 | 147 | 199 |  |  | 147 | 199
159 | ⇒ 外気温、日射量 車速 内外気循環率 |  | 550 | 148 | 67 | 92 | 92 | 148 | 67 | 92 | 148 | 制振F/B制御 (日産制御をサプライヤINV制御に実装) | 34 | 148 | 200 | 124 | 124 | 148 | 200 | 124
160 | ⇒ HVAC MODEはAUTO＝Fan風量と風向は？ |  | 551 | 149 | 67 | 86 | 86 | 149 | 67 | 86 | 149 | トルクリプル特性(素質) | 33 | 149 | 201 | 123 | 123 | 149 | 201 | 123
161 | 外気45℃標準冷房（日射1050W/m2） 走行条件追加 |  | 552 | 150 | 68 | 38 | 38 | 150 | 68 | 38 | 150 | 【2WD仕様】 目標駆動力 | 9 | 150 | 202 |  |  | 150 | 202
162 | 外気45℃VENT F/C REC FAN Hi |  | 553 | 151 | 69 | 38 | 38 | 151 | 69 | 38 | 151 | 【4WD仕様】 Frモータートルク配分 | 38 | 151 | 203 |  |  | 151 | 203
163 | VENT REC F/C FAN Hi |  | 554 | 152 | 133 | 190 | 190 | 152 | 133 | 190 | 152 | 【4WD仕様】 Rrモータートルク配分 | 38 | 152 | 204 | 124 | 124 | 152 | 204 | 124
164 | 外気50℃VENT F/C REC FAN Hi |  | 555 | 165 | 137 | 336 | 336 | 165 | 137 | 336 | 153 | トルクリプル補償制御なしでのトルクリプル振幅特性 | 33 | 153 | 205 | 124 | 124 | 153 | 205 | 124
165 | 冷媒流量:〇kg/h 前面空気温度:□℃ 風量:△m3/min 湿度:×% |  | 556 | 166 | 137 | 336 | 336 | 166 | 137 | 336 | 154 | or P,Nレンジ以外で停止中にゲートオフしない事 | 33 | 154 | 206 | 124 | 124 | 154 | 206 | 124
166 | トルク指令値: 最大トルク-18Nm |  | 557 | 167 | 138 | 336 | 336 | 167 | 138 | 336 | 155 | トルクF/B制御 | 33 | 155 | 207 | 124 | 124 | 155 | 207 | 124
167 | 申請中 |  | 558 | 168 |  | 336 | 336 | 168 |  | 336 | 156 | P解除時後、指示トルク0NmにおいてF/Bトルクリミットを開放する制御 | 39 | 156 | 208 | 125 | 125 | 156 | 208 | 125
168 | WLTC JPN |  | 559 | 169 | 139 | 337 | 337 | 169 | 139 | 337 | 157 | 勾配推定制御 | 40 | 157 | 209 | 125 | 125 | 157 | 209 | 125
180 | 0-60mph到達時間 |  | 560 | 170 | 140 | 338 | 338 | 170 | 140 | 338 | 158 | クリープカット禁止勾配 | 41 | 158 | 210 | 125 | 125 | 158 | 210 | 125
181 | 0-100km/h到達時間 |  | 561 | 171 | 140 | 339 | 339 | 171 | 140 | 339 | 159 | クリープカット復帰勾配 | 41 | 159 | 211 | 125 | 125 | 159 | 211 | 125
182 | Gmax |  | 562 | 172 | 139 | 340 | 340 | 172 | 139 | 340 | 160 | 目標クリープトルク | 42 | 160 | 212 |  |  | 160 | 212
183 | tG01@deep APO |  | 563 | 173 | 140 | 340 | 340 | 173 | 140 | 340 | 161 | クリープトルク復帰傾き | 42 | 161 | 213 |  |  | 161 | 213
184 | Dur-Gjlimit |  | 564 | 174 | 141 |  |  | 174 | 141 |  | 162 | MTR特性、INV特性、および制御定数 | 33 | 162 | 214 |  |  | 162 | 214
185 | 50-70mph到達時間 |  | 565 | 175 | 142 |  |  | 175 | 142 |  | 163 | 駆動力MAP定数 | 9 | 163 | 215 |  |  | 163 | 215
186 | 100-120km/h到達時間 |  | 566 | 176 | 11 | 343 | 343 | 176 | 11 | 343 | 164 | MTRトルクレート (絶対値) | 43 | 164 | 216 |  |  | 164 | 216
187 | Vmax車速 |  | 567 | 177 | 12 | 343 | 343 | 177 | 12 | 343 | 165 | RNMG分解能 | 44 | 165 | 217 | 143 | 143 | 165 | 217 | 143
188 | 30%登坂路走行 |  | 568 | 178 | 143 | 57 | 57 | 178 | 143 | 57 | 166 | Rr駆動力配分0%の領域がない事 | 45 | 166 | 218 | 144 | 144 | 166 | 218 | 144
189 | 10㎝縁石乗り越え |  | 569 | 179 | 144 | 344 | 344 | 179 | 144 | 344 | 167 | 要求されたDSトルクを発生できるポテンシャルを持つこと | 1 | 167 | 219 | 145 | 145 | 167 | 219 | 145
190 | ・車両:C/Slide 2WD ・外気温:23℃ ・走行モード:WLTC(LMH) ・燃料仕様:レギュラー 【Target Lset式】 F=f(車両) A0= 104.9 N A1= 0.4360 N/kph A2= 0.04163 N/kph^2 IP= 1557 kg |  | 570 | 180 | 144 | 345 | 345 | 180 | 144 | 345 | 168 | 要求された運転/環境条件でePTで電流制限をかけない | 46 | 168 | 220 |  |  | 168 | 220
191 | WLTC試験重量 |  | 571 | 181 | 145 | 346 | 346 | 181 | 145 | 346 | 169 | 各ユニット発熱量 | 47 | 169 | 221 |  |  | 169 | 221
192 | 80km/h特性 |  | 572 | 182 | 146 | 347 | 347 | 182 | 146 | 347 | 170 | MOT/INV/Batt最弱部位の発熱量と発熱部位から冷却水への熱移動量 | 47 | 170 | 222 |  |  | 170 | 222
193 | タイヤサイズ 80km/h特性 |  | 573 | 183 | 147 | 348 | 348 | 183 | 147 | 348 | 171 | 最大冷却水流量 | 48 | 171 | 223 |  |  | 171 | 223
194 | 201.8W モード平均 |  | 574 | 184 | 148 | 349 | 349 | 184 | 148 | 349 | 172 | 冷却水と大気の熱交換量 | 48 | 172 | 224 |  |  | 172 | 224
195 | W/O i-booster |  | 575 | 185 | 149 | 350 | 350 | 185 | 149 | 350 | 173 | 内部抵抗 比熱 重量 耐熱許容温度 | 49 | 173 | 225 |  |  | 173 | 225
336 | JPN WLTP |  | 576 | 186 | 150 | 350 | 350 | 186 | 150 | 350 | 174 | 熱抵抗 | 50 | 174 | 226 |  |  | 174 | 226
337 | 800km 130km/h R/L 走行時間6.15h @35℃ |  | 577 | 187 | 151 | 351 | 351 | 187 | 151 | 351 | 175 | 冷却水流速 ＝流量/通路断面積 | 51 | 175 | 227 |  |  | 175 | 227
338 | @25℃ '充電回数4回(=(トータル時間8.3h-走行時間6.3h)/QC時間0.5時間) 充電回数4回(=(トータル時間8.3h-走行時間6.3h)/QC時間0.5時間) |  | 578 | 188 | 24 | 351 | 351 | 188 | 24 | 351 | 176 | 通水抵抗 | 51 | 176 | 228 |  |  | 176 | 228
339 | @35℃ '充電回数○回(=(トータル時間○○h-走行時間6.15h)/QC時間0.5時間) |  | 579 | 190 | 152 | 344 | 344 | 190 | 152 | 344 | 177 | 表面形状 | 51 | 177 | 229 |  |  | 177 | 229
340 | 800km 130km/h R/L 走行時間6.15h @-5℃ |  | 580 | 191 | 152 | 345 | 345 | 191 | 152 | 345 | 178 | 冷却水通路表面積 | 51 | 178 | 230 |  |  | 178 | 230
341 | @-5℃ '充電回数○回(=(トータル時間○○h-走行時間6.15h)/QC時間0.5時間) |  | 581 | 192 | 152 | 352 | 352 | 192 | 152 | 352 | 179 | ポンプ吐出量 | 52 | 179 | 231 |  |  | 179 | 231
342 | 100~22%で使用 |  | 582 | 193 | 153 | 347 | 347 | 193 | 153 | 347 | 180 | ポンプ最高許容回転数 | 52 | 180 | 232 |  |  | 180 | 232
343 | 外気温35℃以上、13km以上で最高速維持 |  | 583 | 194 | 154 | 348 | 348 | 194 | 154 | 348 | 181 | 電動ポンプ出力(PxQ特性) | 52 | 181 | 233 |  |  | 181 | 233
344 | 8yr/160000km セル温度25℃、SOC50% |  | 584 | 195 | 155 | 349 | 349 | 195 | 155 | 349 | 182 | e-WP流量応答性 | 52 | 182 | 234 |  |  | 182 | 234
345 | 5yr/100000km セル温度25℃、SOC25% |  | 585 | 196 | 156 | 350 | 350 | 196 | 156 | 350 | 183 | 配管通水抵抗 | 53 | 183 | 235 |  |  | 183 | 235
346 | 3σ加速性能 5yr/100000km セル温度25℃、SOC07% |  | 586 | 197 | 156 | 351 | 351 | 197 | 156 | 351 | 184 | 各熱交換器通気抵抗 | 54 | 184 | 236 |  |  | 184 | 236
347 | EPA City走行の2山目Profile セル温度25℃ SOC4% |  | 587 | 198 | 157 |  |  | 198 | 157 |  | 185 | LTラジエータ 放熱率 | 55 | 185 | 237 |  |  | 185 | 237
348 | セル温度25℃ SOC4% 車速20km/h |  | 588 | 199 | 158 |  |  | 199 | 158 |  | 186 | LTラジエータ 車載効率 | 55 | 186 | 238 |  |  | 186 | 238
349 | QC後バッテリー最大温度(55℃) |  | 589 | 200 | 159 |  |  | 200 | 159 |  | 187 | LTラジエータ 循環流量 | 55 | 187 | 239 |  |  | 187 | 239
350 | セル温度0℃、SOC20% |  | 590 | 201 | 50 |  |  | 201 | 50 |  | 188 | LTラジエータ 風速(FAN OFF) | 55 | 188 | 240 |  |  | 188 | 240
351 | セル温度-20℃、SOC20% |  | 591 | 202 | 161 |  |  | 202 | 161 |  | 189 | LTラジエータ風量(FAN ON) | 56 | 189 | 241 |  |  | 189 | 241
352 | 5yr/100000km セル温度25℃、SOC07% |  | 592 | 203 | 162 |  |  | 203 | 162 |  | 190 | MFAN P-Q | 56 | 190 | 242 |  |  | 190 | 242
353 | 電圧○○V |  | 593 | 204 | 163 |  |  | 204 | 163 |  | 191 | RAD前の空気温度(外気温＋α) | 57 | 191 | 243 |  |  | 191 | 243
354 | セル温度25℃ SOC4% |  | 594 | 205 | 164 |  |  | 205 | 164 |  | 192 | LT-RAD前にある熱交換機からの放熱量 | 57 | 192 | 244 |  |  | 192 | 244
355 | 圧雪路面（μ0.35）勾配20% 外気温：-25℃ 発進・加速 【アクセル操作】 DB踏み増し最速狙い |  | 595 | 206 | 165 |  |  | 206 | 165 |  | 193 | 吹き返しによる受熱 | 57 | 193 | 245 |  |  | 193 | 245
356 | 【アクセル操作】 最大開度：グリップ限界ステップ踏み 最小開度：登坂可能開度探り→ステップ踏み |  | 596 | 207 | 166 |  |  | 207 | 166 |  | 194 | 電流プロファイル | 1 | 194 | 246 |  |  | 194 | 246
357 | 【アクセル操作】 DB踏み増し最速狙い 空転発生時 |  | 597 | 208 | 167 |  |  | 208 | 167 |  | 195 | 15/30min蓄電エネルギ量 | 59 | 195 | 247 |  |  | 195 | 247
358 | 圧雪路面（μ0.35）勾配20% BAT温度：0℃（仮）SOC：20％（仮） |  | 598 | 209 | 168 |  |  | 209 | 168 |  | 196 | 初回充電までの走行距離 | 1 | 196 | 248 |  |  | 196 | 248
359 | 左右スプリットμ（Ice(μ0.15)/Dry(μ1.0)）勾配20% BAT温度：0℃（仮） SOC：20％（仮） |  | 599 | 210 | 169 |  |  | 210 | 169 |  | 197 | 30min Recovery Range | 1 | 197 | 249 |  |  | 197 | 249
360 | 圧雪路面（μ0.35）勾配20% BAT温度：-20℃（仮） SOC：20％（仮） |  | 600 | 211 | 170 |  |  | 211 | 170 |  | 198 | 30min蓄電エネルギ量 | 59 | 198 | 250 |  |  | 198 | 250
361 | 左右スプリットμ（Ice(μ0.15)/Dry(μ1.0)）勾配20% BAT温度：-20℃（仮） SOC：20％（仮） |  | 601 | 212 | 171 |  |  | 212 | 171 |  | 199 | 30min QC回数 | 1 | 199 | 251 |  |  | 199 | 251
362 | 発進・加速 空転発生時 |  | 602 | 213 | 172 |  |  | 213 | 172 |  | 200 | 要求電流プロファイルでバッテリに伝送できること | 60 | 200 | 252 |  |  | 200 | 252
363 | 左右スプリットμ（Ice(μ0.15)/Dry(μ1.0)）勾配20% 発進5s後の到達車速8kph以上 |  | 603 | 214 | 173 |  |  | 214 | 173 |  | 201 | 電流プロファイルでバッテリが蓄電できること | 61 | 201 | 253 |  |  | 201 | 253
364 | BAT温度：0℃（仮） SOC：20％（仮） BATT劣化状態：10年10万km (Bグレード保証相当) AC:1.5kW,DCDC,0.4kW |  | 604 | 215 | 1 | 355 | 355 | 215 | 1 | 355 | 202 | 電力伝送損失 （上記、電流プロファイルからのΣI^2 x R ） | 61 | 202 | 254 |  |  | 202 | 254
365 | 動的な前後輪荷重相当に配分 BAT温度：0℃（仮） SOC：20％（仮） |  | 605 | 216 | 1 | 356 | 356 | 216 | 1 | 356 | 203 | Battery内部損失 （上記、電流プロファイルからのΣI^2 x R ） | 61 | 203 | 255 |  |  | 203 | 255
366 | BAT温度：-20℃（仮） SOC：20％（仮） BATT劣化状態：10年10万km (Bグレード保証相当) AC:5.0kW,DCDC,0.4kW |  | 606 | 217 | 1 | 357 | 357 | 217 | 1 | 357 | 204 | バッテリセル受入れ性能（高温） | 61 | 204 | 256 |  |  | 204 | 256
367 | 動的な前後輪荷重相当に配分 BAT温度：-20℃（仮） SOC：20％（仮） |  | 607 | 218 | 174 | 358 | 358 | 218 | 174 | 358 | 205 | バッテリ許容温度 | 61 | 205 | 257 |  |  | 205 | 257
368 | BATT劣化状態：10年10万km (TBD) MTR/INV効率:90%, |  | 608 | 219 | 174 | 359 | 359 | 219 | 174 | 359 | 206 | バッテリ～冷却水抜熱量 | 61 | 206 | 258 |  |  | 206 | 258
369 | AC:1.5kW,DCDC,0.4kw |  | 609 | 220 | 175 | 360 | 360 | 220 | 175 | 360 | 207 | 冷却水～冷媒抜熱量 | 62 | 207 | 259 |  |  | 207 | 259
370 | AC:5kW,DCDC,0.4kw |  | 610 | 221 | 175 | 361 | 361 | 221 | 175 | 361 | 208 | バッテリセル受入れ性能（低温） | 61 | 208 | 260 |  |  | 208 | 260
371 | 駆動力500Nm時 (約0.04G) |  | 611 | 222 | 9 | 12 | 12 | 222 | 9 | 12 | 209 | Li析出 | 61 | 209 | 261 |  |  | 209 | 261
372 | 駆動力1000Nm時 (約0.07G) |  | 612 | 223 | 10 | 362 | 362 | 223 | 10 | 362 | 210 | 熱源～冷却水加熱 | 63 | 210 | 262 |  |  | 210 | 262
373 | 駆動力1500Nm時 (約0.11G) |  | 613 | 224 | 10 | 363 | 363 | 224 | 10 | 363 | 211 | 冷却水～バッテリ加熱 | 63 | 211 | 263 |  |  | 211 | 263
374 | 駆動力2000Nm時 (約0.15G) |  | 614 | 225 | 10 | 364 | 364 | 225 | 10 | 364 | 212 | 耐熱温度 | 64 | 212 | 264 |  |  | 212 | 264
375 | 駆動力2500Nm時 (約0.19G) |  | 615 | 226 | 10 | 365 | 365 | 226 | 10 | 365 | 213 | 耐熱温度forケーブル | 65 | 213 | 265 |  |  | 213 | 265
376 | 駆動力3000Nm時 (約0.22G) |  | 616 | 227 | 10 | 366 | 366 | 227 | 10 | 366 | 214 | 耐熱温度forバッテリコネクタ | 66 | 214 | 269 | 146 | 146 | 214 | 269 | 146
377 | 駆動力3500Nm時 (約0.26G) |  | 617 | 228 | 10 | 367 | 367 | 228 | 10 | 367 | 215 | オスメス接触抵抗 | 64 | 215 | 268 | 146 | 146 | 215 | 268 | 146
378 | 駆動力4000Nm時 (約0.3G) |  | 618 | 230 | 176 | 121 | 121 | 230 | 176 | 121 | 216 | カシメ部電気抵抗 | 65 | 216 | 270 | 147 | 147 | 216 | 270 | 147
379 | 駆動力4500Nm時 (約0.33G) |  | 619 | 235 | 80 | 389 | 389 | 235 | 80 | 389 | 217 | オスメス接触抵抗（含むメッキ） | 67 | 217 | 271 |  |  | 217 | 271
380 | 駆動力5000Nm時 (約0.37G) |  | 620 | 236 | 177 | 142 | 142 | 236 | 177 | 142 | 218 | バスバ接触抵抗（含むメッキ） | 68 | 218 | 272 |  |  | 218 | 272
381 | 駆動力5500Nm時 (約0.41G) |  | 621 | 237 | 178 | 390 | 390 | 237 | 178 | 390 | 219 | バスバボルト軸力 | 68 | 219 | 273 |  |  | 219 | 273
382 | 駆動力6000Nm時 (約0.44G) |  | 622 | 238 | 179 |  |  | 238 | 179 |  | 220 | ポート熱容量 | 64 | 220 | 274 |  |  | 220 | 274
389 | シビアシーン 雰囲気温度:70℃ (シーンにより雰囲気温度違う場合、BATで部品のIT特性の前提温度を決まる) |  | 623 | 239 | 98 | 161 | 161 | 239 | 98 | 161 | 221 | カシメ被覆部熱容量 | 65 | 221 | 275 |  |  | 221 | 275
390 | ①QC+Davis Dam Towing@外気40℃ |  | 624 | 240 | 99 |  |  | 240 | 99 |  | 222 | コネクタ熱容量 | 67 | 222 | 276 |  |  | 222 | 276
391 | リピータビリティモード(@-5℃) |  | 625 | 241 | 100 |  |  | 241 | 100 |  | 223 | バスバ熱容量 | 68 | 223 | 277 |  |  | 223 | 277
392 | アクセル OFF→ON 全開発進,全開再加速 |  | 626 | 242 | 101 |  |  | 242 | 101 |  | 224 | サーミスタ計測レンジ | 64 | 224 | 278 |  |  | 224 | 278
393 | 全開再加速 |  | 627 | 243 | 102 |  |  | 243 | 102 |  | 225 | サーミスタ精度(％) | 64 | 225 | 279 |  |  | 225 | 279
394 | 登坂35％~グリップ限界、発進時もしくは極低車速走行時 |  | 628 | 244 | 180 | 34 | 34 | 244 | 180 | 34 | 226 | 電流制御 | 69 | 226 | 280 |  |  | 226 | 280
395 | d軸放電作動⇔非作動時切り替え時 |  | 629 | 245 | 181 | 35 | 35 | 245 | 181 | 35 | 227 | 定格電圧 | 70 | 227 | 281 |  |  | 227 | 281
396 | トルク指令値: 0Nm一定 |  | 630 | 246 | 53 | 392 | 392 | 246 | 53 | 392 | 228 | 遮断電流 | 70 | 228 | 282 |  |  | 228 | 282
397 | ・D/SFT軸上 ・MTR～減速機内部～Diff SunGear-D/SFTスプラインまでの各要素の図面値の二乗和平均 |  | 631 | 247 | 53 | 393 | 393 | 247 | 53 | 393 | 229 | 定格電流 | 70 | 229 | 283 |  |  | 229 | 283
398 | FR:減速比11.136、ギア油温60℃ |  | 632 | 248 | 180 | 37 | 37 | 248 | 180 | 37 | 230 | 溶断特性 | 70 | 230 | 284 |  |  | 230 | 284
399 | RR:減速比10.3、ギア油温60℃ |  | 633 | 249 | 182 | 71 | 71 | 249 | 182 | 71 | 231 | Fuse樹脂の耐熱温度 | 70 | 231 | 285 |  |  | 231 | 285
400 |  | 400 | 634 | 250 | 56 | 394 | 394 | 250 | 56 | 394 | 232 | Fuse Box熱容量 | 71 | 232 | 286 | 149 | 149 | 232 | 286 | 149
401 |  | 401 | 635 | 251 | 183 | 73 | 73 | 251 | 183 | 73 | 233 | FuseBoxバスバー熱容量 | 72 | 233 | 287 | 149 | 149 | 233 | 287 | 149
402 |  | 402 | 636 | 252 | 184 | 82 | 82 | 252 | 184 | 82 | 234 | SDSWの樹脂の耐熱温度 | 73 | 234 | 288 |  |  | 234 | 288
403 |  | 403 | 637 | 253 | 185 | 395 | 395 | 253 | 185 | 395 | 235 | Relayの樹脂の耐熱温度 | 74 | 235 | 289 |  |  | 235 | 289
404 |  | 404 | 638 | 254 |  | 38 | 38 | 254 |  | 38 | 236 | Fuseの樹脂の耐熱温度 | 70 | 236 | 290 | 150 | 150 | 236 | 290 | 150
405 |  | 405 | 639 | 255 | 186 | 397 | 397 | 255 | 186 | 397 | 237 | バスバーの樹脂の耐熱温度 | 75 | 237 | 291 | 149 | 149 | 237 | 291 | 149
406 |  | 406 | 640 | 256 | 187 | 97 | 97 | 256 | 187 | 97 | 238 | Harness Connectorの樹脂の耐熱温度(樹脂) | 76 | 238 | 292 | 149 | 149 | 238 | 292 | 149
407 |  | 407 | 641 | 257 | 188 | 97 | 97 | 257 | 188 | 97 | 239 | SDSW抵抗（含む、接触/締結抵抗） | 73 | 239 | 293 | 149 | 149 | 239 | 293 | 149
408 |  | 408 | 642 | 258 | 189 | 98 | 98 | 258 | 189 | 98 | 240 | Relay抵抗（含む、接触抵抗） | 74 | 240 | 294 | 149 | 149 | 240 | 294 | 149
409 | ePWT-ASSY WOT 80Nm -40Nm ※ePedal, ブレーキオフ |  | 643 | 259 | 190 | 99 | 99 | 259 | 190 | 99 | 241 | バスバー抵抗（含む、接触/締結抵抗） | 75 | 241 | 295 | 149 | 149 | 241 | 295 | 149
410 | ePWT-ASSY WOT 80Nm -40Nm※ePedal, ブレーキオフ |  | 644 | 260 | 191 | 398 | 398 | 260 | 191 | 398 | 242 | Harness Connector抵抗（含む、接触/締結抵抗） | 76 | 242 | 296 | 149 | 149 | 242 | 296 | 149
411 | -40Nm |  | 645 | 261 | 192 | 399 | 399 | 261 | 192 | 399 | 243 | Connection抵抗 | 77 | 243 | 297 | 149 | 149 | 243 | 297 | 149
412 |  | 412 | 646 | 262 | 193 | 400 |  | 262 | 193 |  | 244 | SDSW熱容量 | 73 | 244 | 298 | 149 | 149 | 244 | 298 | 149
413 |  | 413 | 647 | 263 | 194 | 401 |  | 263 | 194 |  | 245 | SDSWバスバー熱容量 | 78 | 245 | 299 | 151 | 151 | 245 | 299 | 151
414 |  | 414 | 648 | 264 | 195 | 402 |  | 264 | 195 |  | 246 | Relay熱容量 | 74 | 246 | 300 | 151 | 151 | 246 | 300 | 151
415 |  | 415 | 649 | 265 | 196 | 403 |  | 265 | 196 |  | 247 | J/B内バスバー熱容量 | 79 | 247 | 301 | 152 | 152 | 247 | 301 | 152
416 |  | 416 | 650 | 266 | 197 | 404 |  | 266 | 197 |  | 248 | MD間バスバー熱容量 | 80 | 248 | 302 | 152 | 152 | 248 | 302 | 152
417 |  | 417 | 651 | 267 | 198 | 405 |  | 267 | 198 |  | 249 | Cell間バスバー熱容量 | 81 | 249 | 303 | 153 | 153 | 249 | 303 | 153
418 |  | 418 | 652 | 268 | 199 | 406 |  | 268 | 199 |  | 250 | HV Harness Connector熱容量 | 76 | 250 | 304 | 153 | 153 | 250 | 304 | 153
419 |  | 419 | 653 | 269 | 200 | 407 |  | 269 | 200 |  | 251 | SDSW定格電流 | 73 | 251 | 305 | 154 | 154 | 251 | 305 | 154
420 |  | 420 | 654 | 270 | 201 | 408 |  | 270 | 201 |  | 252 | Relay定格電流 | 74 | 252 | 306 | 154 | 154 | 252 | 306 | 154
421 |  | 421 | 655 | 271 | 202 | 409 | 409 | 271 | 202 | 409 | 253 | バスバー定格電流 | 75 | 253 | 307 | 154 | 154 | 253 | 307 | 154
422 |  | 422 | 656 | 272 | 202 | 410 | 410 | 272 | 202 | 410 | 254 | HV Harness Connector定格電流 | 76 | 254 | 308 | 155 | 155 | 254 | 308 | 155
423 |  | 423 | 657 | 273 | 202 | 411 | 411 | 273 | 202 | 411 | 255 | SDSW熱抵抗 | 73 | 255 | 309 | 156 | 156 | 255 | 309 | 156
424 |  | 424 | 658 | 274 | 203 | 409 | 409 | 274 | 203 | 409 | 256 | Relay熱抵抗 | 74 | 256 | 310 | 156 | 156 | 256 | 310 | 156
425 |  | 425 | 659 | 275 | 204 | 409 | 409 | 275 | 204 | 409 | 257 | バスバー熱抵抗 | 75 | 257 | 311 | 156 | 156 | 257 | 311 | 156
426 |  | 426 | 660 | 276 | 205 | 411 | 411 | 276 | 205 | 411 | 258 | HV Harness Connector熱抵抗 | 76 | 258 | 327 | 156 | 156 | 258 | 327 | 156
427 |  | 427 | 661 | 277 | 206 | 412 |  | 277 | 206 |  | 259 | Harness抵抗（含む、接触/カシメ/締結抵抗）(epower) バスバー抵抗（含む、接触/カシメ/締結抵抗）(EV) | 75 | 259 | 312 | 157 | 157 | 259 | 312 | 157
428 |  | 428 | 662 | 278 | 207 | 413 |  | 278 | 207 |  | 260 | バスバー熱容量forNothing | 75 | 260 | 313 | 157 | 157 | 260 | 313 | 157
429 |  | 429 | 663 | 279 | 208 | 414 |  | 279 | 208 |  | 261 | バスバー定格電流forNothing | 75 | 261 | 314 |  |  | 261 | 314
430 |  | 430 | 664 | 280 | 209 | 415 |  | 280 | 209 |  | 262 | バスバー熱抵抗forNothing | 75 | 262 | 315 | 158 | 158 | 262 | 315 | 158
431 |  | 431 | 665 | 281 | 210 | 416 |  | 281 | 210 |  | 263 | 電流制限ロジック | 82 | 263 | 316 | 158 | 158 | 263 | 316 | 158
432 |  | 432 | 666 | 282 | 209 | 417 |  | 282 | 209 |  | 264 | 部品温度推定ロジック | 82 | 264 | 317 | 158 | 158 | 264 | 317 | 158
433 |  | 433 | 667 | 283 | 210 | 418 |  | 283 | 210 |  | 265 | サーミスタ温度計測精度 | 83 | 265 | 318 |  |  | 265 | 318
434 |  | 434 | 668 | 284 | 211 | 419 |  | 284 | 211 |  | 266 | メッキ材 | 84 | 266 | 21 | 38 | 38 | 266 | 21 | 38
435 |  | 435 | 669 | 285 | 212 | 420 |  | 285 | 212 |  | 267 | メッキ材_強電系（接点部） | 74 | 267 | 22 | 38 | 38 | 267 | 22 | 38
436 |  | 436 | 670 | 286 | 213 | 421 |  | 286 | 213 |  | 268 | セル内部抵抗 | 85 | 268 | 23 | 38 | 38 | 268 | 23 | 38
437 |  | 437 | 671 | 287 | 214 | 422 |  | 287 | 214 |  | 269 | 比熱 | 85 | 269 | 24 | 38 | 38 | 269 | 24 | 38
438 |  | 438 | 672 | 288 | 215 | 423 |  | 288 | 215 |  | 270 | 重量 | 85 | 270 | 25 | 38 | 38 | 270 | 25 | 38
439 |  | 439 | 673 | 289 | 216 | 424 |  | 289 | 216 |  | 271 | e-WP吐出量 | 87 | 271 | 26 | 38 | 38 | 271 | 26 | 38
440 |  | 440 | 674 | 290 | 217 | 425 |  | 290 | 217 |  | 272 | e-WP回転数 | 87 | 272 | 27 | 38 | 38 | 272 | 27 | 38
441 |  | 441 | 675 | 291 | 218 | 426 |  | 291 | 218 |  | 273 | Motor容量 | 87 | 273 | 29 | 38 | 38 | 273 | 29 | 38
442 |  | 442 | 676 | 292 | 219 | 427 |  | 292 | 219 |  | 274 | 通路断面積 | 88 | 274 | 119 | 38 | 38 | 274 | 119 | 38
443 |  | 443 | 677 | 293 | 220 | 428 |  | 293 | 220 |  | 275 | 熱交換効率 | 89 | 275 | 120 | 38 | 38 | 275 | 120 | 38
444 |  | 444 | 678 | 294 | 221 | 429 |  | 294 | 221 |  | 276 | 冷媒温度 | 90 | 276 | 121 | 38 | 38 | 276 | 121 | 38
445 |  | 445 | 679 | 295 | 222 | 430 |  | 295 | 222 |  | 277 | 冷媒流量 | 90 | 277 | 122 | 38 | 38 | 277 | 122 | 38
446 |  | 446 | 680 | 296 | 223 | 431 |  | 296 | 223 |  | 278 | RADサイズ | 89 | 278 | 21 | 83 | 83 | 278 | 21 | 83
447 |  | 447 | 681 | 297 | 224 | 432 |  | 297 | 224 |  | 279 | グリル/バンパー開口面積 | 91 | 279 | 123 | 38 | 38 | 279 | 123 | 38
448 |  | 448 | 682 | 298 | 225 | 433 |  | 298 | 225 |  | 280 | 走行風速 | 91 | 280 | 123 | 86 | 86 | 280 | 123 | 86
449 |  | 449 | 683 | 299 | 226 | 434 |  | 299 | 226 |  | 281 | FAN風量 | 92 | 281 | 123 | 85 | 85 | 281 | 123 | 85
450 |  | 450 | 684 | 300 | 227 | 435 |  | 300 | 227 |  | 282 | 熱抵抗(冷却水⇔空気) | 93 | 282 | 124 | 38 | 38 | 282 | 124 | 38
451 |  | 451 | 685 | 301 | 228 | 436 |  | 301 | 228 |  | 283 | BATTパック周辺風速(主に下面) | 94 | 283 | 125 | 38 | 38 | 283 | 125 | 38
452 |  | 452 | 686 | 302 | 229 | 437 |  | 302 | 229 |  | 284 | BATTパック周辺雰囲気温度(主に下面) | 94 | 284 | 126 | 38 | 38 | 284 | 126 | 38
453 |  | 453 | 687 | 303 | 230 | 438 |  | 303 | 230 |  | 285 | ヒータ発熱量 | 95 | 285 | 127 | 38 | 38 | 285 | 127 | 38
454 |  | 454 | 688 | 304 | 231 | 439 |  | 304 | 231 |  | 286 | 吹き出し空気温度 | 96 | 286 | 128 | 38 | 38 | 286 | 128 | 38
455 |  | 455 | 689 | 305 | 232 | 440 |  | 305 | 232 |  | 287 | 吹き出し空気風量 | 96 | 287 | 129 | 38 | 38 | 287 | 129 | 38
456 |  | 456 | 690 | 306 | 233 | 441 |  | 306 | 233 |  | 288 | 車体から放熱（換気損失） | 97 | 288 | 130 | 38 | 38 | 288 | 130 | 38
457 |  | 457 | 691 | 307 | 234 | 442 |  | 307 | 234 |  | 289 | 吹き出し口位置、足元までの距離 ペダル、トリム類による蹴られ | 98 | 289 | 131 | 38 | 38 | 289 | 131 | 38
458 |  | 458 | 692 | 308 | 235 | 443 |  | 308 | 235 |  | 290 | 足元配風 | 99 | 290 | 132 | 84 | 84 | 290 | 132 | 84
459 |  | 459 | 693 | 309 | 236 | 444 |  | 309 | 236 |  | 291 | チラーと必要な熱交換が出来る事 | 62 | 291 | 133 | 38 | 38 | 291 | 133 | 38
460 |  | 460 | 694 | 310 | 237 | 445 |  | 310 | 237 |  | 292 | 熱交換に必要な冷媒が循環出来る事 | 62 | 292 | 134 | 38 | 38 | 292 | 134 | 38
461 |  | 461 | 695 | 311 | 238 | 446 |  | 311 | 238 |  | 293 | WCDSと必要な熱交換が出来る事 | 100 | 293 | 123 | 166 | 166 | 293 | 123 | 166
462 |  | 462 | 696 | 312 | 239 | 447 |  | 312 | 239 |  | 294 | 循環水量 | 101 | 294 | 161 | 38 | 38 | 294 | 161 | 38
463 |  | 463 | 697 | 313 | 240 | 448 |  | 313 | 240 |  | 295 | ヒーターコア出口空気温度 | 99 | 295 | 149 | 108 | 108 | 295 | 149 | 108
464 |  | 464 | 698 | 314 | 241 | 449 |  | 314 | 241 |  | 296 | PTCヒーター出口空気温 | 99 | 296 | 144 | 100 | 100 | 296 | 144 | 100
465 |  | 465 | 699 | 315 | 242 | 450 |  | 315 | 242 |  | 297 | ダクト、ユニットロス | 99 | 297 | 147 | 105 | 105 | 297 | 147 | 105
466 |  | 466 | 700 | 316 | 243 | 451 |  | 316 | 243 |  | 298 | 吸い込み空気温度（H/C入口空気温度） | 99 | 298 | 137 | 94 | 94 | 298 | 137 | 94
467 |  | 467 | 705 | 317 | 244 | 452 |  | 317 | 244 |  | 299 | Blower FAN 静圧特性 | 99 | 299 | 135 | 93 | 93 | 299 | 135 | 93
468 |  | 468 | 707 | 318 | 245 | 453 |  | 318 | 245 |  | 300 | システム通気抵抗 | 99 | 300 | 158 | 38 | 38 | 300 | 158 | 38
469 |  | 469 | 712 | 319 | 246 | 454 |  | 319 | 246 |  | 301 | ヒーターコア単品放熱量 | 102 | 301 | 145 | 102 | 102 | 301 | 145 | 102
470 |  | 470 | 734 | 320 | 247 | 455 |  | 320 | 247 |  | 302 | ヒーターコア放熱量ASSY効率（車載効率） | 102 | 302 | 136 | 38 | 38 | 302 | 136 | 38
471 |  | 471 | 735 | 321 | 248 | 456 |  | 321 | 248 |  | 303 | PTCヒーター単品放熱量 | 103 | 303 | 160 | 38 | 38 | 303 | 160 | 38
472 |  | 472 | 736 | 322 | 249 | 457 |  | 322 | 249 |  | 304 | ヒーターコア放熱量ASSY効率（車載効率）forPTCヒータ | 103 | 304 | 146 | 103 | 103 | 304 | 146 | 103
473 |  | 473 | 737 | 323 | 250 | 458 |  | 323 | 250 |  | 305 | H/C通水抵抗 | 102 | 305 | 156 | 38 | 38 | 305 | 156 | 38
474 |  | 474 | 738 | 324 | 244 | 459 |  | 324 | 244 |  | 306 | eW/P揚程 | 104 | 306 | 159 | 38 | 38 | 306 | 159 | 38
475 |  | 475 | 739 | 325 | 251 | 460 |  | 325 | 251 |  | 307 | 統合ユニット通水抵抗値 | 105 | 307 | 138 | 38 | 38 | 307 | 138 | 38
476 |  | 476 | 740 | 326 | 252 | 461 |  | 326 | 252 |  | 308 | Comp吐出能力 | 106 | 308 | 151 | 38 | 38 | 308 | 151 | 38
477 |  | 477 | 745 | 327 | 253 | 462 |  | 327 | 253 |  | 309 | EVA通路抵抗 | 107 | 309 | 148 | 106 | 106 | 309 | 148 | 106
478 |  | 478 | 746 | 328 | 254 | 463 |  | 328 | 254 |  | 310 | WCDS通路抵抗 | 100 | 310 | 165 | 115 | 115 | 310 | 165 | 115
479 |  | 479 | 747 | 329 | 255 | 464 |  | 329 | 255 |  | 311 | 配管通路抵抗 | 108 | 311 | 144 | 101 | 101 | 311 | 144 | 101
480 |  | 480 | 748 | 330 | 254 | 465 |  | 330 | 254 |  | 312 | WCDS吸熱量 | 100 | 312 | 157 | 113 | 113 | 312 | 157 | 113
481 |  | 481 | 749 | 331 | 256 | 466 |  | 331 | 256 |  | 313 | Chiller吸熱量 | 62 | 313 | 162 | 93 | 93 | 313 | 162 | 93
482 |  | 482 | 750 | 332 | 257 | 467 |  | 332 | 257 |  | 314 | B/FAN Motor 出力 | 109 | 314 | 150 | 109 | 109 | 314 | 150 | 109
483 |  | 483 | 751 | 333 | 258 | 468 |  | 333 | 258 |  | 315 | HVAC通気抵抗 | 110 | 315 | 154 | 38 | 38 | 315 | 154 | 38
484 |  | 484 | 752 | 334 | 259 | 469 |  | 334 | 259 |  | 316 | ダクト通気抵抗 | 111 | 316 | 163 | 38 | 38 | 316 | 163 | 38
485 |  | 485 | 753 | 335 | 260 | 470 |  | 335 | 260 |  | 317 | VENTグリル通気抵抗 | 112 | 317 | 164 | 83 | 83 | 317 | 164 | 83
486 |  | 486 | 754 | 336 | 261 | 471 |  | 336 | 261 |  | 318 | ドラフタ通気抵抗 | 113 | 318 | 148 | 94 | 94 | 318 | 148 | 94
487 |  | 487 | 755 | 337 | 262 | 472 |  | 337 | 262 |  | 319 | ウィンドガラスからの熱吸収 | 98 | 319 | 147 | 104 | 104 | 319 | 147 | 104
488 |  | 488 | 756 | 338 | 263 | 473 |  | 338 | 263 |  | 320 | 車体からの熱吸収 | 97 | 320 | 155 | 111 | 111 | 320 | 155 | 111
489 |  | 489 | 758 | 339 | 264 | 474 |  | 339 | 264 |  | 321 | 風量減衰率 ＝吹き出し口から顔までの距離 ＝車によって変わらない ＝一定値？ | 98 | 321 | 147 | 107 | 107 | 321 | 147 | 107
490 |  | 490 | 759 | 340 | 265 | 475 |  | 340 | 265 |  | 322 | 吹き出し口位置 ステアリング蹴られ率 | 98 | 322 | 152 | 38 | 38 | 322 | 152 | 38
491 |  | 491 | 760 | 341 | 193 | 476 |  | 341 | 193 |  | 323 | 顔面風速 | 98 | 323 | 153 | 110 | 110 | 323 | 153 | 110
492 |  | 492 | 761 | 342 | 194 | 477 |  | 342 | 194 |  | 324 | EVA出口空気温度 | 99 | 324 | 139 | 97 | 97 | 324 | 139 | 97
493 |  | 493 | 763 | 343 | 195 | 478 |  | 343 | 195 |  | 325 | 吸い込み空気温度（EVA入口空気温度） | 99 | 325 | 127 | 97 | 97 | 325 | 127 | 97
494 |  | 494 | 764 | 344 | 266 | 479 |  | 344 | 266 |  | 326 | EVA吸熱量 単品orHVAC=>効率の項目を追加 | 99 | 326 | 140 | 38 | 38 | 326 | 140 | 38
495 |  | 495 | 765 | 345 | 197 | 480 |  | 345 | 197 |  | 327 | COND通路抵抗 | 116 | 327 | 125 | 95 | 95 | 327 | 125 | 95
496 |  | 496 | 766 | 346 | 198 | 481 |  | 346 | 198 |  | 328 | WCDS放熱量 | 100 | 328 | 141 | 38 | 38 | 328 | 141 | 38
497 |  | 497 | 769 | 347 | 199 | 482 |  | 347 | 199 |  | 329 | WCDS通水抵抗値 | 118 | 329 | 143 | 99 | 99 | 329 | 143 | 99
498 |  | 498 | 770 | 348 | 200 | 483 |  | 348 | 200 |  | 330 | LT-RAD通水抵抗値 | 119 | 330 | 126 | 96 | 96 | 330 | 126 | 96
499 |  | 499 | 771 | 349 | 201 | 484 |  | 349 | 201 |  | 331 | MTRトルクプロフィール |  | 331 | 142 | 98 | 98 | 331 | 142 | 98
500 |  | 500 | 772 | 350 | 267 | 409 | 409 | 350 | 267 | 409 | 332 | MTR～減速機ガタ (D/SFTスプライン含む) |  | 332 | 166 | 116 | 116 | 332 | 166 | 116
501 |  | 501 | 774 | 351 | 206 | 485 |  | 351 | 206 |  | 333 | MTRトルクプロフィール |  | 348 | 190 | 30 | 30 | 348 | 190 | 30
502 |  | 502 | 775 | 352 | 207 | 486 |  | 352 | 207 |  | 334 | 申請中 | 121 | 349 | 190 | 31 | 31 | 349 | 190 | 31
503 |  | 503 | 776 | 353 | 208 | 487 |  | 353 | 208 |  | 336 | ePT連れまわり損失(コースト時) Ready / IGN-ON | 1 | 350 | 190 | 32 | 32 | 350 | 190 | 32
504 |  | 504 | 777 | 354 | 209 | 488 |  | 354 | 209 |  | 337 | コンプレッサ消費電力量 | 14 | 351 | 190 | 33 | 33 | 351 | 190 | 33
505 |  | 505 | 793 | 355 | 210 | 489 |  | 355 | 210 |  | 338 | PTCヒーター消費電力 | 14 | 352 | 190 | 35 | 35 | 352 | 190 | 35
506 |  | 506 | 794 | 356 | 209 | 490 |  | 356 | 209 |  | 339 | BATT 放電容量 | 1 | 353 | 190 | 34 | 34 | 353 | 190 | 34
507 |  | 507 | 796 | 357 | 210 | 491 |  | 357 | 210 |  | 340 | NC充電中損失(BEV) | 1 | 354 | 190 | 335 | 335 | 354 | 190 | 335
508 |  | 508 | 797 | 358 | 211 | 492 |  | 358 | 211 |  | 341 | 弱電補機消費電力量 | 12 | 355 | 190 | 37 | 37 | 355 | 190 | 37
509 |  | 509 | 798 | 359 | 212 | 493 |  | 359 | 212 |  | 342 | QC充電容量(1回あたり) | 1 | 356 | 190 | 38 | 38 | 356 | 190 | 38
510 |  | 510 | 799 | 360 | 213 | 494 |  | 360 | 213 |  | 343 | QC回数 | 1 | 357 | 190 | 39 | 39 | 357 | 190 | 39
511 |  | 511 | 801 | 361 | 214 | 495 |  | 361 | 214 |  | 344 | BATT 放電容量 | 1 | 358 | 190 | 40 | 40 | 358 | 190 | 40
512 |  | 512 | 802 | 362 | 215 | 496 |  | 362 | 215 |  | 346 | DS出力(BATT劣化) | 1 | 359 | 190 | 41 | 41 | 359 | 190 | 41
513 |  | 513 | 803 | 363 | 216 | 497 |  | 363 | 216 |  | 347 | DS出力プロフィール(低SOC) | 1 | 360 | 190 | 43 | 43 | 360 | 190 | 43
514 |  | 514 | 804 | 364 | 217 | 498 |  | 364 | 217 |  | 348 | DS出力プロフィール(極低SOC) | 1 | 361 | 190 | 46 | 46 | 361 | 190 | 46
515 |  | 515 | 805 | 365 | 218 | 499 |  | 365 | 218 |  | 349 | DS出力プロフィール(QC後) | 1 | 362 | 33 |  |  | 362 | 33
516 |  | 516 | 806 | 366 | 219 | 500 |  | 366 | 219 |  | 350 | DS出力(低温) | 1 | 363 | 337 |  |  | 363 | 337
517 |  | 517 | 807 | 367 | 220 | 501 |  | 367 | 220 |  | 351 | ENG最高出力 kW | 24 | 364 | 338 |  |  | 364 | 338
518 |  | 518 | 808 | 368 | 221 | 502 |  | 368 | 221 |  | 352 | 減速比(ギヤ比) | 26 | 365 | 339 |  |  | 365 | 339
519 |  | 519 | 809 | 369 | 222 | 503 |  | 369 | 222 |  | 353 | 効率 | 26 | 366 | 340 |  |  | 366 | 340
520 |  | 520 | 810 | 370 | 223 | 504 |  | 370 | 223 |  | 354 | ASA制御プロフィール | 125 | 367 | 341 |  |  | 367 | 341
521 |  | 521 | 811 | 371 | 224 | 505 |  | 371 | 224 |  | 355 | BATT出力 | 18 | 368 | 339 | 342 | 342 | 368 | 339 | 342
522 |  | 522 | 812 | 372 | 225 | 506 |  | 372 | 225 |  | 356 | MOT出力 | 4 | 369 | 342 |  |  | 369 | 342
523 |  | 523 | 813 | 373 | 226 | 507 |  | 373 | 226 |  | 357 | MOT/INV効率 | 4 | 370 | 343 |  |  | 370 | 343
524 |  | 524 | 814 | 374 | 227 | 508 |  | 374 | 227 |  | 358 | エンジン1.5n次加振力 |  | 371 |  | 342 | 342 | 371 |  | 342
525 |  | 525 | 815 | 375 | 228 | 509 |  | 375 | 228 |  | 359 | UI6参照 | 125 | 372 | 344 | 342 | 342 | 372 | 344 | 342
526 |  | 526 | 816 | 376 | 229 | 510 |  | 376 | 229 |  | 360 | エンジンブロック基準点振動 | 125 | 384 | 346 | 344 | 344 | 384 | 346 | 344
527 |  | 527 | 817 | 377 | 230 | 511 |  | 377 | 230 |  | 361 | P/P振動伝達特性 | 4 | 385 | 346 | 345 | 345 | 385 | 346 | 345
528 |  | 528 | 818 | 378 | 231 | 512 |  | 378 | 231 |  | 362 | RHマウントの振動伝達率 | 11 | 386 | 346 | 352 | 352 | 386 | 346 | 352
529 |  | 529 | 820 | 379 | 232 | 513 |  | 379 | 232 |  | 363 | RHマウントの振動伝達率 'ENG(音振) | 125 | 387 | 347 | 347 | 347 | 387 | 347 | 347
530 |  | 530 | 821 | 380 | 233 | 514 |  | 380 | 233 |  | 364 | LHマウントの振動伝達率 | 11 | 388 | 348 | 348 | 348 | 388 | 348 | 348
531 |  | 531 | 822 | 381 | 234 | 515 |  | 381 | 234 |  | 365 | LHマウントの振動伝達率 for'MOT/INV | 4 | 389 | 349 | 349 | 349 | 389 | 349 | 349
532 |  | 532 | 823 | 382 | 235 | 516 |  | 382 | 235 |  | 366 | LWR T/RODの振動伝達率 | 11 | 390 | 350 | 350 | 350 | 390 | 350 | 350
533 |  | 533 | 824 | 383 | 236 | 517 |  | 383 | 236 |  | 367 | LWR T/RODの振動伝達率 for'MOT/INV | 4 | 391 | 350 | 351 | 351 | 391 | 350 | 351
534 |  | 534 | 825 | 384 | 237 | 518 |  | 384 | 237 |  | 368 | D/SFT曲げ固有値付近のレベル | 23 | 392 | 111 | 68 | 68 | 392 | 111 | 68
535 |  | 535 | 826 | 385 | 238 | 519 |  | 385 | 238 |  | 369 | D/SFT遮熱板放射音 | 23 | 393 | 351 |  |  | 393 | 351
536 |  | 536 | 827 | 386 | 239 | 520 |  | 386 | 239 |  | 370 | 発電時ENG回転数 | 125 | 394 | 352 |  |  | 394 | 352
537 |  | 537 | 830 | 387 | 240 | 521 |  | 387 | 240 |  | 371 | ENG発電車速 (車速の高い状態でエンジン発電) | 126 | 395 | 353 |  |  | 395 | 353
538 |  | 538 | 831 | 388 | 241 | 522 |  | 388 | 241 |  | 372 | クランク系固有値配列 | 125 | 396 | 354 |  |  | 396 | 354
539 |  | 539 | 832 | 389 | 242 | 523 |  | 389 | 242 |  | 373 | P/P固有値 | 20 | 397 | 355 | 344 | 344 | 397 | 355 | 344
540 |  | 540 | 833 | 390 | 243 | 524 |  | 390 | 243 |  | 374 | インマニ＋インタークーラ固有値 | 125 | 398 | 356 | 353 | 353 | 398 | 356 | 353
541 |  | 541 | 834 | 391 | 244 | 525 |  | 391 | 244 |  | 375 | ターボ＋マニコン固有値 | 125 | 399 | 355 | 345 | 345 | 399 | 355 | 345
542 |  | 542 | 835 | 392 | 245 | 526 |  | 392 | 245 |  | 376 | 電動A/COMP固有値 | 125 | 400 | 355 | 352 | 352 | 400 | 355 | 352
543 |  | 543 | 836 | 393 | 246 | 527 |  | 393 | 246 |  | 377 | 電動W/PUMP固有値 | 125 | 401 | 355 | 354 | 354 | 401 | 355 | 354
544 |  | 544 | 837 | 394 | 247 | 528 |  | 394 | 247 |  | 378 | P/P等価マス | 20 | 402 | 355 | 349 | 349 | 402 | 355 | 349
545 |  | 545 | 838 | 395 | 248 | 529 |  | 395 | 248 |  | 379 | ロール主軸位置 | 20 | 403 | 355 | 350 | 350 | 403 | 355 | 350
546 |  | 546 | 839 | 396 | 249 | 530 |  | 396 | 249 |  | 380 | O/JT部の振動(反力） | 23 | 404 | 357 | 353 | 353 | 404 | 357 | 353
547 |  | 547 | 840 | 397 | 250 | 531 |  | 397 | 250 |  | 381 | RR減速機ギヤノイズ for車両 | 11 | 405 | 355 | 351 | 351 | 405 | 355 | 351
548 |  | 548 | 841 | 398 | 244 | 532 |  | 398 | 244 |  | 382 | 発電システムギヤノイズ | 17 | 406 | 11 |  |  | 406 | 11
549 |  | 549 | 842 | 399 | 251 | 533 |  | 399 | 251 |  | 383 | 定常エンジントルク変動 Engine torque fluctuation in steady condition | 127 | 407 | 12 |  |  | 407 | 12
550 |  | 550 | 843 | 400 | 252 | 534 |  | 400 | 252 |  | 384 | ピストンクランク系+F/W Ip+ダンパプライマリー ※ピストンクランク系=ピストン(ピストンピン＆リング含む)+コンロッド+クランク+クランクプーリー+バランサ | 128 | 408 | 13 |  |  | 408 | 13
551 |  | 551 | 844 | 401 | 253 | 535 |  | 401 | 253 |  | 385 | プリダンパヒストルク Pre-damper hysteresis torque | 129 | 409 | 14 |  |  | 409 | 14
552 |  | 552 | 846 | 402 | 254 | 536 |  | 402 | 254 |  | 386 | プリダンパ剛性 Pre-damper torsional stiffness | 129 | 410 | 15 |  |  | 410 | 15
553 |  | 553 | 847 | 403 | 255 | 537 |  | 403 | 255 |  | 387 | エンジン動作点 Engine operating point | 21 | 411 | 16 |  |  | 411 | 16
554 |  | 554 | 848 | 404 | 254 | 538 |  | 404 | 254 |  | 388 | 増速機Ip Increaser inertia | 130 | 412 | 17 |  |  | 412 | 17
555 |  | 555 | 849 | 405 | 256 | 539 |  | 405 | 256 |  | 389 | GEN Ip Generator inertia | 131 | 413 | 19 |  |  | 413 | 19
556 |  | 556 | 850 | 406 | 257 | 540 |  | 406 | 257 |  | 390 | 増速機ギヤ比 Increaser gear ratio | 130 | 414 | 358 |  |  | 414 | 358
557 |  | 557 | 851 | 407 | 258 | 541 |  | 407 | 258 |  | 391 | ギヤバックラッシュ Gear backlash | 130 | 415 | 359 |  |  | 415 | 359
558 |  | 558 | 852 | 408 | 259 | 542 |  | 408 | 259 |  | 392 | 応答時定数 Response time constant | 132 | 416 | 360 |  |  | 416 | 360
559 |  | 559 | 853 | 409 | 260 | 543 |  | 409 | 260 |  | 393 | モータリング時エンジントルク変動 Engine torque fluctuation in Motoring condiion | 127 | 417 | 361 |  |  | 417 | 361
560 |  | 560 | 854 | 410 | 261 | 544 |  | 410 | 261 |  | 394 | ピストンクランク系+F/W Ip+ダンパプライマリー ※ピストンクランク系=ピストン(ピストンピン＆リング含む)+コンロッド+クランク+クランクプーリー+バランサ forUI5 | 133 | 418 | 362 |  |  | 418 | 362
561 |  | 561 | 855 | 411 | 262 | 545 |  | 411 | 262 |  | 395 | GENスプライン歯溝振れ Runout of Genetor spline tooth space | 131 | 419 | 363 |  |  | 419 | 363
562 |  | 562 | 856 | 412 | 263 | 546 |  | 412 | 263 |  | 396 | エンジン始動時エンジントルク変動 | 127 | 420 | 364 |  |  | 420 | 364
563 |  | 563 | 857 | 413 | 264 | 547 |  | 413 | 264 |  | 397 | メインダンパ剛性 Main-damper torsional stiffness | 129 | 421 | 365 |  |  | 421 | 365
564 |  | 564 | 858 | 414 | 265 | 548 |  | 414 | 265 |  | 398 | メインダンパヒストルク Main-damper hysteresis torque | 129 | 422 | 366 |  |  | 422 | 366
565 |  | 565 | 859 | 415 | 193 | 549 |  | 415 | 193 |  | 399 | 0Nm通過時GENトルクレート Generator torque rate when passing 0Nm | 21 | 423 | 367 |  |  | 423 | 367
566 |  | 566 | 860 | 416 | 194 | 550 |  | 416 | 194 |  | 400 | ダンパトルク(DTRQ_EST)変動 Damper torque fluctuation | 21 | 424 | 368 |  |  | 424 | 368
567 |  | 567 | 861 | 417 | 195 | 551 |  | 417 | 195 |  | 401 | エンジン始動時BAT出力 Battery output at Engine start up | 134 | 425 | 369 |  |  | 425 | 369
568 |  | 568 | 862 | 418 | 197 | 552 |  | 418 | 197 |  | 402 | GEN指示回転プロフィール @0℃以上 Generator target speed profile at over 0℃ | 21 | 426 | 370 |  |  | 426 | 370
569 |  | 569 | 863 | 419 | 198 | 553 |  | 419 | 198 |  | 403 | エンジン停止時エンジントルク変動 Engine torque fluctuation at Engine shut down | 135 | 427 | 371 |  |  | 427 | 371
570 |  | 570 | 865 | 420 | 199 | 554 |  | 420 | 199 |  | 404 | エンジン停止時エンジン回転レート Engine speed rate at Engine shut down | 21 | 428 | 372 |  |  | 428 | 372
571 |  | 571 | 866 | 421 | 200 | 555 |  | 421 | 200 |  | 405 | 応答時定数 Response time constant | 132 | 429 | 373 |  |  | 429 | 373
572 |  | 572 | 867 | 422 | 201 | 556 |  | 422 | 201 |  | 406 | PTねじり固有値 | 1 | 430 | 374 |  |  | 430 | 374
573 |  | 573 | 868 | 423 | 193 | 557 |  | 423 | 193 |  | 407 | ePTねじり固有値 | 137 | 431 | 375 |  |  | 431 | 375
574 |  | 574 | 870 | 424 | 194 | 558 |  | 424 | 194 |  | 408 | システムトータル出力 | 18 | 432 | 376 |  |  | 432 | 376
575 |  | 575 | 871 | 425 | 195 | 559 |  | 425 | 195 |  | 409 | バッテリ端出力 | 18 | 433 | 377 |  |  | 433 | 377
576 |  | 576 | 872 | 426 | 197 | 560 |  | 426 | 197 |  | 410 | システムトータル出力 (システムトータルトルク) | 18 | 434 | 378 |  |  | 434 | 378
577 |  | 577 | 873 | 427 | 198 | 561 |  | 427 | 198 |  | 411 | モータトルク 詳細は、別シート参照 | 138 | 435 | 379 |  |  | 435 | 379
578 |  | 578 | 875 | 428 | 199 | 562 |  | 428 | 199 |  | 412 | 各熱交換器通気抵抗 | 54 | 436 | 380 |  |  | 436 | 380
579 |  | 579 | 876 | 429 | 200 | 563 |  | 429 | 200 |  | 413 | LTラジエータ 車載効率 | 55 | 437 |  |  |  | 437
580 |  | 580 | 877 | 430 | 201 | 564 |  | 430 | 201 |  | 414 | LTラジエータ 循環流量 | 55 | 438 | 381 |  |  | 438 | 381
581 |  | 581 | 878 | 431 | 206 | 565 |  | 431 | 206 |  | 415 | LTラジエータ 風速(FAN OFF) | 55 | 439 | 382 |  |  | 439 | 382
582 |  | 582 | 879 | 432 | 207 | 566 |  | 432 | 207 |  | 416 | MFAN P-Q | 56 | 440 | 71 | 45 | 45 | 440 | 71 | 45
583 |  | 583 | 880 | 433 | 208 | 567 |  | 433 | 208 |  | 417 | 熱源 | 139 | 441 | 383 |  |  | 441 | 383
584 |  | 584 | 881 | 434 | 209 | 568 |  | 434 | 209 |  | 418 | 熱源forePTユニット | 140 | 442 | 384 |  |  | 442 | 384
585 |  | 585 | 882 | 435 | 210 | 569 |  | 435 | 210 |  | 419 | Harness抵抗（含む、接触/カシメ/締結抵抗）(epower) バスバー抵抗（含む、接触/カシメ/締結抵抗）(EV) | 75 | 443 | 385 |  |  | 443 | 385
586 |  | 586 | 883 | 436 | 209 | 570 |  | 436 | 209 |  | 420 | バスバー熱容量 | 75 | 444 | 386 |  |  | 444 | 386
587 |  | 587 | 884 | 437 | 210 | 571 |  | 437 | 210 |  | 421 | 熱抵抗forNothing |  | 445 | 387 |  |  | 445 | 387
588 |  | 588 | 885 | 438 | 211 | 572 |  | 438 | 211 |  | 422 | 熱抵抗for発熱部位～ヒートシンク構成材料 | 50 | 446 | 388 |  |  | 446 | 388
589 |  | 589 | 886 | 439 | 212 | 573 |  | 439 | 212 |  | 423 | 通水抵抗forMOT W/J INV W/J | 51 | 447 | 389 |  |  | 447 | 389
590 |  | 590 | 887 | 440 | 213 | 574 |  | 440 | 213 |  | 424 | 表面形状forMOT W/J INV W/J | 51 | 448 | 390 |  |  | 448 | 390
591 |  | 591 | 888 | 441 | 214 | 575 |  | 441 | 214 |  | 425 | 冷却水通路表面積forMOT W/J INV W/J | 51 | 449 | 391 |  |  | 449 | 391
592 |  | 592 | 889 | 442 | 215 | 576 |  | 442 | 215 |  | 426 | 吹き出し口位置、足元までの距離 ペダル、トリム類による蹴られ | 98 | 450 | 392 |  |  | 450 | 392
593 |  | 593 | 890 | 443 | 216 | 577 |  | 443 | 216 |  | 427 | 廃熱供給量 | 142 | 451 | 393 |  |  | 451 | 393
594 |  | 594 | 891 | 444 | 217 | 578 |  | 444 | 217 |  | 428 | 廃熱供給量forBATT | 143 | 452 | 394 |  |  | 452 | 394
595 |  | 595 | 892 | 445 | 218 | 579 |  | 445 | 218 |  | 429 | ヒーターコア出口空気温度 | 99 | 453 | 395 |  |  | 453 | 395
596 |  | 596 | 893 | 446 | 219 | 580 |  | 446 | 219 |  | 430 | PTCヒーター出口空気温 | 99 | 454 | 396 |  |  | 454 | 396
597 |  | 597 | 894 | 447 | 220 | 581 |  | 447 | 220 |  | 431 | 熱抵抗forグリース等 | 86 | 455 | 397 |  |  | 455 | 397
598 |  | 598 | 895 | 448 | 221 | 582 |  | 448 | 221 |  | 432 | 通水抵抗forヒートシンク | 88 | 456 | 398 |  |  | 456 | 398
599 |  | 599 | 896 | 449 | 222 | 583 |  | 449 | 222 |  | 433 | 表面形状forヒートシンク | 88 | 457 | 399 |  |  | 457 | 399
600 |  | 600 | 897 | 450 | 223 | 584 |  | 450 | 223 |  | 434 | 冷却水通路表面積forヒートシンク | 88 | 458 | 400 |  |  | 458 | 400
601 |  | 601 | 898 | 451 | 224 | 585 |  | 451 | 224 |  | 435 | ヒーターコア放熱量ASSY効率（車載効率）forPTCヒーター | 103 | 459 | 401 |  |  | 459 | 401
602 |  | 602 | 899 | 452 | 225 | 586 |  | 452 | 225 |  | 436 | 統合ユニット通水抵抗値forNothing |  | 460 | 402 |  |  | 460 | 402
603 |  | 603 | 900 | 453 | 226 | 587 |  | 453 | 226 |  | 437 | カウルボックス通気抵抗 | 144 | 461 | 403 |  |  | 461 | 403
604 |  | 604 | 901 | 454 | 227 | 588 |  | 454 | 227 |  | 438 | 車体漏洩面積 |  | 462 | 404 |  |  | 462 | 404
605 |  | 605 | 902 | 455 | 228 | 589 |  | 455 | 228 |  | 439 | 風量減衰率 ＝吹き出し口から顔までの距離 ＝車によって変わらない ＝一定値？ 吹き出し口位置 ステアリング蹴られ率 顔面風速 | 98 | 463 | 405 |  |  | 463 | 405
606 |  | 606 | 903 | 456 | 229 | 590 |  | 456 | 229 |  | 440 | EVA出口空気温度 | 99 | 464 | 406 | 362 | 362 | 464 | 406 | 362
607 |  | 607 | 905 | 457 | 230 | 591 |  | 457 | 230 |  | 441 | D/SFTトルクプロフィールforHEVC (UE1,2,3) | 9 | 465 | 407 | 362 | 362 | 465 | 407 | 362
608 |  | 608 | 906 | 458 | 231 | 592 |  | 458 | 231 |  | 442 | MTRトルクプロフィールforBAT | 18 | 466 | 408 | 368 | 368 | 466 | 408 | 368
609 |  | 609 | 907 | 459 | 232 | 593 |  | 459 | 232 |  | 443 | 要求されたエミッションレベルを達成する |  | 467 | 409 | 369 | 369 | 467 | 409 | 369
610 |  | 610 | 908 | 460 | 233 | 594 |  | 460 | 233 |  | 444 | 要求されたエミッションレベルを達成する | 145 | 468 | 410 | 368 | 368 | 468 | 410 | 368
611 |  | 611 | 909 | 461 | 234 | 595 |  | 461 | 234 |  | 445 | FR_INV/MOT |  | 469 | 409 | 370 | 370 | 469 | 409 | 370
612 |  | 612 | 910 | 462 | 235 | 596 |  | 462 | 235 |  | 446 | GEN/MOT |  | 470 | 411 |  |  | 470 | 411
613 |  | 613 | 912 | 463 | 236 | 597 |  | 463 | 236 |  | 447 | RR_INV/MOT |  | 471 | 411 | 371 | 371 | 471 | 411 | 371
614 |  | 614 | 913 | 464 | 237 | 598 |  | 464 | 237 |  | 448 | DCDC |  | 472 | 411 | 372 | 372 | 472 | 411 | 372
615 |  | 615 | 914 | 465 | 238 | 599 |  | 465 | 238 |  | 449 | AC-INV |  | 473 | 411 | 373 | 373 | 473 | 411 | 373
616 |  | 616 | 915 | 466 | 239 | 600 |  | 466 | 239 |  | 450 | OBC |  | 474 | 411 | 374 | 374 | 474 | 411 | 374
617 |  | 617 | 916 | 467 | 240 | 601 |  | 467 | 240 |  | 451 | LB/BMS |  | 475 | 411 | 375 | 375 | 475 | 411 | 375
618 |  | 618 | 917 | 468 | 241 | 602 |  | 468 | 241 |  | 452 | 電動コンプレッサ |  | 476 | 411 | 376 | 376 | 476 | 411 | 376
619 |  | 619 | 918 | 469 | 242 | 603 |  | 469 | 242 |  | 453 | Cabin PTC |  | 477 | 411 | 377 | 377 | 477 | 411 | 377
620 |  | 620 | 919 | 470 | 243 | 604 |  | 470 | 243 |  | 454 | BatteryPTC |  | 478 | 411 | 378 | 378 | 478 | 411 | 378
621 |  | 621 | 920 | 471 | 244 | 605 |  | 471 | 244 |  | 455 | FR_INV/MOT | 147 | 479 | 411 | 379 | 379 | 479 | 411 | 379
622 |  | 622 | 930 | 472 | 245 | 606 |  | 472 | 245 |  | 456 | RR_INV/MOT | 149 | 480 | 411 | 380 | 380 | 480 | 411 | 380
623 |  | 623 | 931 | 473 | 246 | 607 |  | 473 | 246 |  | 457 | RrINV/MOTボンディングワイヤー |  | 481 | 411 | 381 | 381 | 481 | 411 | 381
624 |  | 624 | 932 | 474 | 247 | 608 |  | 474 | 247 |  | 458 | Rr-INV/MTR コモンモードインピーダンス |  | 482 | 411 | 382 | 382 | 482 | 411 | 382
625 |  | 625 | 933 | 475 | 248 | 609 |  | 475 | 248 |  | 459 | 部品基本耐性 |  | 483 | 412 |  |  | 483 | 412
626 |  | 626 | 934 | 476 | 249 | 610 |  | 476 | 249 |  | 460 | Rr-INV～LB間の強電ハーネス |  | 484 | 413 |  |  | 484 | 413
627 |  | 627 | 935 | 477 | 250 | 611 |  | 477 | 250 |  | 461 | 各部品インピーダンス特性 | 150 | 485 | 414 |  |  | 485 | 414
628 |  | 628 | 936 | 478 | 244 | 612 |  | 478 | 244 |  | 462 | Y-Capacitor使用条件(インダクタンスで終端) |  | 486 | 415 |  |  | 486 | 415
629 |  | 629 | 955 | 479 | 251 | 613 |  | 479 | 251 |  | 463 | 各部品インピーダンス特性 | 151 | 487 | 416 |  |  | 487 | 416
630 |  | 630 | 956 | 480 | 252 | 614 |  | 480 | 252 |  | 464 | 各部品インピーダンス特性 | 153 | 488 | 417 | 125 | 125 | 488 | 417 | 125
631 |  | 631 | 966 | 481 | 253 | 615 |  | 481 | 253 |  | 465 | 各部品インピーダンス特性 | 154 | 489 | 418 | 125 | 125 | 489 | 418 | 125
632 |  | 632 | 967 | 482 | 254 | 616 |  | 482 | 254 |  | 466 | 240405時点 L割り付け無し | 147 | 490 | 217 |  |  | 490 | 217
633 |  | 633 | 968 | 483 | 255 | 617 |  | 483 | 255 |  | 467 | 240405時点 L割り付け無し | 148 | 491 | 218 |  |  | 491 | 218
634 |  | 634 | 969 | 484 | 254 | 618 |  | 484 | 254 |  | 468 | 240405時点 L割り付け無し | 149 | 492 | 219 |  |  | 492 | 219
635 |  | 635 | 971 | 485 | 256 | 619 |  | 485 | 256 |  | 469 | 240405時点 L割り付け無し | 150 | 493 | 420 |  |  | 493 | 420
636 |  | 636 | 972 | 486 | 257 | 620 |  | 486 | 257 |  | 470 | 240405時点 L割り付け無し | 151 | 494 | 268 |  |  | 494 | 268
637 |  | 637 | 973 | 487 | 258 | 621 |  | 487 | 258 |  | 471 | 240405時点 L割り付け無し | 152 | 495 | 269 |  |  | 495 | 269
638 |  | 638 | 974 | 488 | 259 | 622 |  | 488 | 259 |  | 472 | 240405時点 L割り付け無し | 153 | 496 | 270 |  |  | 496 | 270
639 |  | 639 | 975 | 489 | 260 | 623 |  | 489 | 260 |  | 473 | 240405時点 L割り付け無し | 154 | 497 | 422 |  |  | 497 | 422
640 |  | 640 | 986 | 490 | 261 | 624 |  | 490 | 261 |  | 474 | 240405時点 L割り付け無し | 155 | 498 | 423 |  |  | 498 | 423
641 |  | 641 | 987 | 491 | 262 | 625 |  | 491 | 262 |  | 475 | 240405時点 L割り付け無し | 156 | 499 | 424 |  |  | 499 | 424
642 |  | 642 | 988 | 492 | 263 | 626 |  | 492 | 263 |  | 476 | Fr.PEB-INV内部フィルタ | 147 | 500 | 425 |  |  | 500 | 425
643 |  | 643 | 989 | 493 | 264 | 627 |  | 493 | 264 |  | 477 | Fr.PEB～LB間の強電ハーネス | 148 | 501 | 426 |  |  | 501 | 426
644 |  | 644 | 998 | 494 | 265 | 628 |  | 494 | 265 |  | 478 | 強電対地間の静電容量要求値 |  | 502 | 427 | 391 | 391 | 502 | 427 | 391
645 |  | 645 | 999 | 495 | 193 | 629 |  | 495 | 193 |  | 479 | PEBボンディングワイヤー |  | 503 | 428 | 391 | 391 | 503 | 428 | 391
646 |  | 646 | 1000 | 496 | 194 | 630 |  | 496 | 194 |  | 480 | Rr-INV/MTR コモンモードインピーダンス | 149 | 504 | 429 | 149 | 149 | 504 | 429 | 149
647 |  | 647 | 1001 | 497 | 195 | 631 |  | 497 | 195 |  | 481 | Fr.PEB-INVスイッチング停止条件 | 147 | 505 | 430 | 149 | 149 | 505 | 430 | 149
648 |  | 648 | 1002 | 498 | 197 | 632 |  | 498 | 197 |  | 482 | Fr.PEB-INVスイッチング周波数 | 147 | 506 | 431 |  |  | 506 | 431
649 |  | 649 | 1003 | 499 | 198 | 633 |  | 499 | 198 |  | 483 | Fr減速機アース性能 | 148 | 507 | 432 |  |  | 507 | 432
650 |  | 650 | 1004 | 500 | 199 | 634 |  | 500 | 199 |  | 484 | Fr減速機2軸シャフトのブラシ接触部保護 |  | 508 | 433 |  |  | 508 | 433
651 |  | 651 | 1005 | 501 | 200 | 635 |  | 501 | 200 |  | 485 | Fr.PEB～LB間の強電ハーネス |  | 509 | 434 |  |  | 509 | 434
652 |  | 652 | 1006 | 502 | 201 | 636 |  | 502 | 201 |  | 486 | Fr.PEB-INV内部フィルタ |  | 510 | 435 | 153 | 153 | 510 | 435 | 153
653 |  | 653 | 1007 | 503 | 206 | 637 |  | 503 | 206 |  | 487 | Fr/Rr.PEB-INV/Motor間筐体締結 |  | 511 | 329 | 154 | 154 | 511 | 329 | 154
654 |  | 654 | 1008 | 504 | 207 | 638 |  | 504 | 207 |  | 488 | Rr-INVスイッチング周波数 | 149 | 512 | 436 | 154 | 154 | 512 | 436 | 154
655 |  | 655 | 1009 | 505 | 208 | 639 |  | 505 | 208 |  | 489 | Rr減速機アース性能 |  | 513 | 330 | 154 | 154 | 513 | 330 | 154
656 |  | 656 | 1010 | 506 | 209 | 640 |  | 506 | 209 |  | 490 | Rr減速機2軸シャフトのブラシ接触部保護 |  | 514 | 437 |  |  | 514 | 437
657 |  | 657 | 1011 | 507 | 210 | 641 |  | 507 | 210 |  | 491 | Fr.PEB-INV内部フィルタ | 148 | 515 | 438 |  |  | 515 | 438
658 |  | 658 | 1012 | 508 | 209 | 642 |  | 508 | 209 |  | 492 | PEB-INV最大スイッチング周波数 | 148 | 520 | 286 | 162 | 162 | 520 | 286 | 162
659 |  | 659 | 1013 | 509 | 210 | 643 |  | 509 | 210 |  | 493 | Fr.PEB-INVスイッチング周波数 |  | 521 | 319 |  |  | 521 | 319
660 |  | 660 | 1014 | 510 | 211 | 644 |  | 510 | 211 |  | 494 | PEB-INV最大スイッチング周波数 |  | 522 | 320 |  |  | 522 | 320
661 |  | 661 | 1015 | 511 | 212 | 645 |  | 511 | 212 |  | 495 | Rr-INVスイッチング周波数 |  | 523 | 439 | 163 | 163 | 523 | 439 | 163
662 |  | 662 | 1016 | 512 | 213 | 646 |  | 512 | 213 |  | 496 | GEN/MOT | 148 | 524 | 440 | 162 | 162 | 524 | 440 | 162
663 |  | 663 | 1017 | 513 | 214 | 647 |  | 513 | 214 |  | 497 | 停車時相当 (負荷無し・常温) | 145 | 525 | 297 | 162 | 162 | 525 | 297 | 162
664 |  | 664 | 1018 | 514 | 215 | 648 |  | 514 | 215 |  | 498 | 40km/h一定速 (ロードロード負荷・常温) | 145 | 526 | 325 | 162 | 162 | 526 | 325 | 162
665 |  | 665 | 1019 | 515 | 216 | 649 |  | 515 | 216 |  | 499 | 16km/h一定速 (ロードロード負荷・常温) | 145 | 527 | 292 | 162 | 162 | 527 | 292 | 162
666 |  | 666 | 1020 | 516 | 217 | 650 |  | 516 | 217 |  | 500 | 40km/h一定速 (ロードロード・常温) | 145 | 528 | 293 | 162 | 162 | 528 | 293 | 162
667 |  | 667 | 1021 | 517 | 218 | 651 |  | 517 | 218 |  | 501 | 70km/h一定速 (ロードロード負荷・常温) | 145 | 529 | 299 | 163 | 163 | 529 | 299 | 163
668 |  | 668 | 1022 | 518 | 219 | 652 |  | 518 | 219 |  | 502 | ①Acceleration (0km/h(lock) to 90km/h) ②Deceleration (from 90km/h to stop) | 145 | 530 | 300 | 163 | 163 | 530 | 300 | 163
669 |  | 669 | 1023 | 519 | 220 | 653 |  | 519 | 220 |  | 503 | Ready[P], (electrical load有り>30A, A/C Heater on 空調システム負荷 Run:5,40,100km/h ロードロード負荷 Run：0,5km/h トルク負荷ON | 145 | 531 | 326 | 165 | 165 | 531 | 326 | 165
670 |  | 670 | 1024 | 520 | 221 | 654 |  | 520 | 221 |  | 504 | Ready[P], electrical load有り>30A, A/C, Heater on 空調システム負荷 Run:5,40,100km/h ロードロード負荷 Run：0,5km/h トルク負荷ON | 145 | 532 | 328 | 157 | 157 | 532 | 328 | 157
671 |  | 671 | 1025 | 521 | 222 | 655 |  | 521 | 222 |  | 505 | 各々走行モード MAP条件 常温 | 146 | 533 | 441 | 38 | 38 | 533 | 441 | 38
672 |  | 672 | 1026 | 522 | 223 | 656 |  | 522 | 223 |  | 506 | 停車時相当 (負荷無し・常温) |  | 536 | 123 | 396 | 396 | 536 | 123 | 396
673 |  | 673 | 1027 | 523 | 224 | 657 |  | 523 | 224 |  | 507 | 40km/h一定速 (ロードロード負荷・常温) |  | 537 | 442 | 38 | 38 | 537 | 442 | 38
674 |  | 674 | 1028 | 524 | 225 | 658 |  | 524 | 225 |  | 508 | 16km/h一定速 (ロードロード負荷・常温) |  | 538 | 443 | 702 | 702 | 538 | 443 | 702
675 |  | 675 | 1029 | 525 | 226 | 659 |  | 525 | 226 |  | 509 | 40km/h一定速 (ロードロード・常温) |  | 539 | 444 | 703 | 703 | 539 | 444 | 703
676 |  | 676 | 1030 | 526 | 227 | 660 |  | 526 | 227 |  | 510 | 70km/h一定速 (ロードロード負荷・常温) |  | 540 | 444 | 704 | 704 | 540 | 444 | 704
677 |  | 677 | 1031 | 527 | 228 | 661 |  | 527 | 228 |  | 511 | ①Acceleration (0km/h(lock) to 90km/h) ②Deceleration (from 90km/h to stop) |  | 541 | 444 | 706 | 706 | 541 | 444 | 706
678 |  | 678 | 1032 | 528 | 229 | 662 |  | 528 | 229 |  | 512 | Ready[P], (electrical load有り>30A, A/C Heater on 空調システム負荷 Run:5,40,100km/h ロードロード負荷 Run：0,5km/h トルク負荷ON |  | 542 | 444 | 708 | 708 | 542 | 444 | 708
679 |  | 679 | 1033 | 529 | 230 | 663 |  | 529 | 230 |  | 513 | Ready[P], electrical load有り>30A, A/C, Heater on 空調システム負荷 Run:5,40,100km/h ロードロード負荷 Run：0,5km/h トルク負荷ON |  | 543 | 444 | 709 | 709 | 543 | 444 | 709
680 |  | 680 | 1034 | 530 | 231 | 664 |  | 530 | 231 |  | 514 | 各々走行モード MAP条件 常温 |  | 544 | 444 | 710 | 710 | 544 | 444 | 710
681 |  | 681 | 1035 | 531 | 232 | 665 |  | 531 | 232 |  | 515 | 要求されたエミッションレベルを達成する | 146 | 545 | 444 | 711 | 711 | 545 | 444 | 711
682 |  | 682 | 1036 | 532 | 233 | 666 |  | 532 | 233 |  | 516 |  |  | 546 | 443 | 713 | 713 | 546 | 443 | 713
683 |  | 683 | 1037 | 533 | 234 | 667 |  | 533 | 234 |  | 517 |  |  | 547 | 445 | 715 | 715 | 547 | 445 | 715
684 |  | 684 | 1038 | 534 | 235 | 668 |  | 534 | 235 |  | 518 |  |  | 548 | 446 | 717 | 717 | 548 | 446 | 717
685 |  | 685 | 1039 | 535 | 236 | 669 |  | 535 | 236 |  | 519 | RrINV/MOTボンディングワイヤー | 149 | 549 | 447 | 719 | 719 | 549 | 447 | 719
686 |  | 686 | 1040 | 536 | 237 | 670 |  | 536 | 237 |  | 520 | 部品基本耐性 | 149 | 550 | 448 | 721 | 721 | 550 | 448 | 721
687 |  | 687 | 1041 | 537 | 238 | 671 |  | 537 | 238 |  | 521 | Rr-INV～LB間の強電ハーネス | 149 | 551 | 449 | 723 | 723 | 551 | 449 | 723
688 |  | 688 | 1042 | 538 | 239 | 672 |  | 538 | 239 |  | 522 | Y-Capacitor使用条件(インダクタンスで終端) | 150 | 552 | 450 | 725 | 725 | 552 | 450 | 725
689 |  | 689 | 1043 | 539 | 240 | 673 |  | 539 | 240 |  | 523 | 部品基本耐性 | 150 | 553 | 451 | 727 | 727 | 553 | 451 | 727
690 |  | 690 | 1044 | 540 | 241 | 674 |  | 540 | 241 |  | 524 | Y-Capacitor使用条件(インダクタンスで終端) | 151 | 554 | 452 | 729 | 729 | 554 | 452 | 729
691 |  | 691 | 1045 | 541 | 242 | 675 |  | 541 | 242 |  | 525 | 部品基本耐性 | 151 | 555 | 453 | 721 | 721 | 555 | 453 | 721
692 |  | 692 | 1046 | 542 | 243 | 676 |  | 542 | 243 |  | 526 |  | 152 | 556 | 454 | 721 | 721 | 556 | 454 | 721
693 |  | 693 | 1047 | 543 | 244 | 677 |  | 543 | 244 |  | 527 | Y-Capacitor使用条件(インダクタンスで終端) | 153 | 557 | 455 | 733 | 733 | 557 | 455 | 733
694 |  | 694 | 1048 | 544 | 245 | 678 |  | 544 | 245 |  | 528 | 部品基本耐性 | 153 | 558 | 445 | 735 |  | 558 | 445
695 |  | 695 | 1049 | 545 | 246 | 679 |  | 545 | 246 |  | 529 | Y-Capacitor使用条件(インダクタンスで終端) | 154 | 559 | 445 | 737 |  | 559 | 445
696 |  | 696 | 1050 | 546 | 247 | 680 |  | 546 | 247 |  | 530 | 部品基本耐性 | 154 | 560 | 446 | 742 | 742 | 560 | 446 | 742
697 |  | 697 | 1051 | 547 | 248 | 681 |  | 547 | 248 |  | 531 |  | 155 | 561 | 456 | 744 | 744 | 561 | 456 | 744
698 |  | 698 | 1052 | 548 | 249 | 682 |  | 548 | 249 |  | 532 |  | 156 | 562 | 447 | 746 |  | 562 | 447
699 |  | 699 | 1053 | 549 | 250 | 683 |  | 549 | 250 |  | 533 | 部品基本耐性 | 147 | 563 | 457 | 748 |  | 563 | 457
700 |  | 700 | 1054 | 550 | 244 | 684 |  | 550 | 244 |  | 534 | 強電対地間の静電容量要求値 | 148 | 564 | 458 | 750 |  | 564 | 458
701 | 各走行シーン(負荷、車速、温度) |  | 1055 | 551 | 251 | 685 |  | 551 | 251 |  | 535 | PEBボンディングワイヤー | 148 | 565 | 459 | 752 |  | 565 | 459
702 | 停車時相当 (負荷無し・常温) |  | 1056 | 552 | 252 | 686 |  | 552 | 252 |  | 536 | 強電対地間の静電容量要求値 | 149 | 566 | 460 | 754 |  | 566 | 460
703 | 40km/h一定速 (ロードロード負荷・常温) |  | 1057 | 553 | 253 | 687 |  | 553 | 253 |  | 537 |  | 152 | 567 | 460 | 756 |  | 567 | 460
704 | 16km/h一定速 (ロードロード負荷・常温) |  | 1058 | 554 | 254 | 688 |  | 554 | 254 |  | 538 |  | 155 | 568 | 461 | 757 | 757 | 568 | 461 | 757
705 |  | 705 | 1059 | 555 | 255 | 689 |  | 555 | 255 |  | 539 |  | 156 | 569 | 462 | 759 |  | 569 | 462
706 | 40km/h一定速 (ロードロード・常温) |  | 1060 | 556 | 254 | 690 |  | 556 | 254 |  | 540 | Fr減速機2軸シャフトのブラシ接触部保護 | 148 | 570 | 459 | 761 |  | 570 | 459
707 |  | 707 | 1061 | 557 | 256 | 691 |  | 557 | 256 |  | 541 | 部品基本耐性 | 148 | 571 | 463 | 762 | 762 | 571 | 463 | 762
708 | 70km/h一定速 (ロードロード負荷・常温) |  | 1062 | 558 | 257 | 692 |  | 558 | 257 |  | 542 | Fr/Rr.PEB-INV/Motor間筐体締結 | 148 | 572 | 462 | 764 |  | 572 | 462
709 | ①Acceleration (0km/h(lock) to 90km/h) ②Deceleration (from 90km/h to stop) |  | 1063 | 559 | 258 | 693 |  | 559 | 258 |  | 543 | Rr減速機アース性能 | 149 | 573 | 459 | 766 |  | 573 | 459
710 | Ready[P], (electrical load有り>30A, A/C Heater on 空調システム負荷 Run:5,40,100km/h ロードロード負荷 Run：0,5km/h トルク負荷ON |  | 1064 | 560 | 259 | 694 |  | 560 | 259 |  | 544 | Rr減速機2軸シャフトのブラシ接触部保護 | 149 | 574 | 464 | 768 | 768 | 574 | 464 | 768
711 | Ready[P], electrical load有り>30A, A/C, Heater on 空調システム負荷 Run:5,40,100km/h ロードロード負荷 Run：0,5km/h トルク負荷ON |  | 1065 | 561 | 260 | 695 |  | 561 | 260 |  | 545 | Fr/Rr.PEB-INV/Motor間筐体締結 | 149 | 575 | 462 | 770 |  | 575 | 462
712 |  | 712 |  | 562 | 261 | 696 |  | 562 | 261 |  | 546 |  | 152 | 576 | 459 | 772 |  | 576 | 459
713 | 各々走行モード MAP条件 常温 |  |  | 563 | 262 | 697 |  | 563 | 262 |  | 547 |  | 155 | 577 | 465 | 773 | 773 | 577 | 465 | 773
714 | FR_INV/MOT 停車時相当 (負荷無し・常温) |  |  | 564 | 263 | 698 |  | 564 | 263 |  | 548 |  | 156 | 578 | 462 | 775 |  | 578 | 462
715 | 停車時相当(負荷無し・常温)相当 Fr_INV (DC 〇〇〇 V Nm：0 N 回転数：0 rpm) |  |  | 565 | 264 | 699 |  | 565 | 264 |  | 549 |  | 152 | 579 | 459 | 777 |  | 579 | 459
716 | GEN/MOT 停車時相当 (負荷無し・常温) |  |  | 566 | 265 | 700 |  | 566 | 265 |  | 550 |  | 155 | 580 | 466 | 779 | 779 | 580 | 466 | 779
717 | 停車時相当(負荷無し・常温) GEN/MOT (DC 〇〇〇 V Nm：xxx N 回転数：△△△ rpm) |  |  | 567 | 268 | 701 | 701 | 567 | 268 | 701 | 551 |  | 156 | 581 | 467 | 781 | 781 | 581 | 467 | 781
718 | RR_INV/MOT 停車時相当 (負荷無し・常温) |  |  | 568 | 268 | 705 |  | 568 | 268 |  | 552 | Fr.PEB-INVスイッチング周波数 | 148 | 582 | 468 | 782 | 782 | 582 | 468 | 782
719 | 停車時相当(負荷無し・常温) Fr_INV (DC 〇〇〇 V Nm：0 N 回転数：0 rpm) |  |  | 569 | 268 | 707 |  | 569 | 268 |  | 553 | PEB-INV最大スイッチング周波数 | 149 | 583 | 469 | 757 | 757 | 583 | 469 | 757
720 | DCDC 定格負荷条件 (常温) |  |  | 570 | 268 | 712 |  | 570 | 268 |  | 554 | リプル電圧：WOT トルク；MAX 回転数；0-MAX (0-MAXkph) |  | 584 | 470 | 762 | 762 | 584 | 470 | 762
721 | 定格負荷条件(常温) UV5に確認 |  |  | 571 | 269 | 714 | 714 | 571 | 269 | 714 | 555 | キャリアマップ | 245 | 585 | 471 | 783 | 783 | 585 | 471 | 783
722 | AC-INV (常温) |  |  | 572 | 269 | 716 | 716 | 572 | 269 | 716 | 556 | キャリアマップ |  | 586 | 472 | 784 | 784 | 586 | 472 | 784
723 | 常温 部品設計に確認 |  |  | 573 | 269 | 718 | 718 | 573 | 269 | 718 | 557 | キャリアマップ | 247 | 587 | 473 | 773 | 773 | 587 | 473 | 773
724 | OBC スタンバイ状態(常温) |  |  | 574 | 269 | 720 | 720 | 574 | 269 | 720 | 558 | リプル電圧 : POT (低トルク) トルク；50, 70, 140Nm 回転数；0-MAXrpm (0-MAXkph) | 245 | 588 | 474 | 785 | 785 | 588 | 474 | 785
725 | スタンバイ状態(常温) UV5に確認 |  |  | 575 | 269 | 722 | 722 | 575 | 269 | 722 | 559 | リプル電圧 : POT (低トルク) トルク；50, 70, 140Nm 回転数；0-MAXrpm (0-MAXkph) | 248 | 589 | 475 | 786 | 786 | 589 | 475 | 786
726 | LB/BMS 停車時相当 (負荷無し・ 常温) |  |  | 576 | 269 | 724 | 724 | 576 | 269 | 724 | 560 | リプル電圧 : POT (低トルク) トルク；50, 70, 140Nm 回転数；0-MAXrpm (0-MAXkph) | 247 | 590 | 466 | 787 | 787 | 590 | 466 | 787
727 | 停車時相当(負荷無し・ 常温) UY0に確認 |  |  | 577 | 269 | 726 | 726 | 577 | 269 | 726 | 561 | キャリアマップ | 248 | 591 | 467 | 742 | 742 | 591 | 467 | 742
728 | 電動コンプレッサ 定格負荷条件(常温) |  |  | 578 | 269 | 728 | 728 | 578 | 269 | 728 | 562 | キャリア周波数 | 245 | 592 | 468 | 744 | 744 | 592 | 468 | 744
729 | 定格負荷条件(常温) 部品設計に確認 |  |  | 579 | 269 | 730 | 730 | 579 | 269 | 730 | 563 | キャリア周波数 | 247 | 593 | 472 | 768 | 768 | 593 | 472 | 768
730 | Cabin PTC 定格負荷条件(常温) |  |  | 580 | 269 | 731 | 731 | 580 | 269 | 731 | 564 | 強電P、Nラインに接続するセラミックコンデンサのClass | 245 | 594 | 466 | 788 | 788 | 594 | 466 | 788
731 | BatteryPTC 定格負荷条件(常温) |  |  | 581 | 269 | 732 | 732 | 581 | 269 | 732 | 565 | 強電P、Nラインに接続するセラミックコンデンサのClass | 246 | 595 | 467 | 789 | 789 | 595 | 467 | 789
732 | FR_INV/MOT 40km/h一定速 (ロードロード相当の回転数トルク・常温) |  |  | 582 | 269 | 734 |  | 582 | 269 |  | 566 | 強電P、Nラインに接続するセラミックコンデンサのClass | 247 | 596 | 468 | 790 | 790 | 596 | 468 | 790
733 | FR_INV/MOT 40km/h一定速 (ロードロード相当の回転数トルク条件・常温) Fr_INV (DC 〇〇〇 V Nm：xxx N 回転数： rpm) |  |  | 583 | 269 | 736 |  | 583 | 269 |  | 567 | 要求されたDSトルクを発生できること | 1 | 597 | 472 | 791 | 791 | 597 | 472 | 791
734 |  | 734 |  | 584 | 269 | 738 |  | 584 | 269 |  | 568 | Fr ePT INV・MTR・GEN冷却水放熱量(損失)が 要求値を満足すること |  | 598 | 476 | 788 | 788 | 598 | 476 | 788
735 |  | 735 |  | 585 | 269 | 739 |  | 585 | 269 |  | 569 | Rr ePT INV・MTR冷却水放熱量(損失)が 要求値を満足すること |  | 599 | 459 | 794 |  | 599 | 459
736 |  | 736 |  | 586 | 269 | 740 |  | 586 | 269 |  | 570 | Fr ePT シビアシーン(熱NEM含む)条件が走行できること |  | 600 | 477 | 789 | 789 | 600 | 477 | 789
737 |  | 737 |  | 587 | 269 | 741 | 741 | 587 | 269 | 741 | 571 | Rr ePT シビアシーン(熱NEM含む)条件が走行できること |  | 601 | 478 | 797 |  | 601 | 478
738 |  | 738 |  | 588 | 269 | 743 | 743 | 588 | 269 | 743 | 572 | Fr ePT 通水抵抗(Wst)が要求値を満足すること |  | 602 | 479 | 799 |  | 602 | 479
739 |  | 739 |  | 589 | 269 | 745 |  | 589 | 269 |  | 573 | Rr ePT 通水抵抗(Wst)が要求値を満足すること |  | 603 | 480 | 790 | 790 | 603 | 480 | 790
740 |  | 740 |  | 590 | 269 | 747 |  | 590 | 269 |  | 574 | 雰囲気温度範囲 |  | 604 | 459 | 802 |  | 604 | 459
741 | GEN/MOT 40km/h一定速 (ロードロード相当の回転数トルク・常温) |  |  | 591 | 269 | 749 |  | 591 | 269 |  | 575 | 水温範囲 |  | 605 | 460 | 804 |  | 605 | 460
742 | GEN/MOT 40km/h一定速 ロードロード相当のエンジン回転数トルク条件 常温 |  |  | 592 | 269 | 751 |  | 592 | 269 |  | 576 | 油温範囲 |  | 606 | 460 | 806 |  | 606 | 460
743 | RR_INV/MOT 40km/h一定速 (ロードロード相当の回転数トルク・常温) |  |  | 593 | 269 | 753 |  | 593 | 269 |  | 577 | 4WD共振に関わる高電圧回路部品の インダクタンス範囲 |  | 607 | 478 | 808 |  | 607 | 478
744 | RR_INV/MOT 40km/h一定速 ロードロード相当の回転数トルク条件 常温 |  |  | 594 | 269 | 755 |  | 594 | 269 |  | 578 | Fr ePT Gear Box発熱量が要求値を満足すること |  | 608 | 457 | 810 |  | 608 | 457
745 |  | 745 |  | 595 | 269 | 758 |  | 595 | 269 |  | 579 | Rr ePT Gear Box発熱量が要求値を満足すること |  | 609 | 462 | 812 |  | 609 | 462
746 |  | 746 |  | 596 | 269 | 760 |  | 596 | 269 |  | 580 | Fr ePT Gear Boxの空気(ケース放熱)への放熱量が要求値を満足すること |  | 610 | 459 | 814 |  | 610 | 459
747 |  | 747 |  | 597 | 269 | 763 |  | 597 | 269 |  | 581 | Rr ePT Gear Boxの空気(ケース放熱)への放熱量が要求値を満足すること |  | 611 | 462 | 816 |  | 611 | 462
748 |  | 748 |  | 598 | 269 | 765 |  | 598 | 269 |  | 582 | Fr ePT Gear Boxの冷却水への放熱量が要求値を満足すること |  | 612 | 459 | 818 |  | 612 | 459
749 |  | 749 |  | 599 | 269 | 767 | 767 | 599 | 269 | 767 | 583 | Rr ePT Gear Boxの冷却水への放熱量が要求値を満足すること |  | 613 | 464 | 791 | 791 | 613 | 464 | 791
750 |  | 750 |  | 600 | 269 | 769 |  | 600 | 269 |  | 584 | Fr ePT 抑制した循環流量でシビアシーン(熱NEM含む)条件が走行できること ※燃費領域走行時 |  | 614 | 462 | 821 |  | 614 | 462
751 |  | 751 |  | 601 | 269 | 771 |  | 601 | 269 |  | 585 | Rr ePT 抑制した循環流量でシビアシーン(熱NEM含む)条件が走行できること ※燃費領域走行時 |  | 615 | 459 | 823 |  | 615 | 459
752 |  | 752 |  | 602 | 269 | 774 |  | 602 | 269 |  | 586 | Fr ePT INV・MTR・GENの発生熱量が 要求値を満足すること |  | 616 | 462 | 825 |  | 616 | 462
753 |  | 753 |  | 603 | 269 | 776 |  | 603 | 269 |  | 587 | Rr ePT INV・MTRの発生熱量が 要求値を満足すること |  | 617 | 459 | 827 |  | 617 | 459
754 |  | 754 |  | 604 | 269 | 778 | 778 | 604 | 269 | 778 | 588 | Fr ePT 熱容量が要求値を満足すること |  | 618 | 481 | 828 | 828 | 618 | 481 | 828
755 |  | 755 |  | 605 | 269 | 780 | 780 | 605 | 269 | 780 | 589 | Rr ePT 熱容量が要求値を満足すること |  | 619 | 482 | 828 | 828 | 619 | 482 | 828
756 |  | 756 |  | 606 | 269 | 782 | 782 | 606 | 269 | 782 | 590 | Fr ePT 外気放熱量（放熱面積）が要求値を満足すること |  | 620 | 483 | 829 | 829 | 620 | 483 | 829
757 | DCDC 定格負荷条件 常温 |  |  | 607 | 269 | 757 | 757 | 607 | 269 | 757 | 591 | Rr ePT 外気放熱量（放熱面積）が要求値を満足すること |  | 621 | 484 | 832 |  | 621 | 484
758 |  | 758 |  | 608 | 269 | 762 | 762 | 608 | 269 | 762 | 592 | Fr ePT冷却水流量 |  | 622 | 485 | 834 |  | 622 | 485
759 |  | 759 |  | 609 | 269 | 783 | 783 | 609 | 269 | 783 | 593 | Rr ePT冷却水流量 |  | 623 | 486 | 836 |  | 623 | 486
760 |  | 760 |  | 610 | 269 | 784 | 784 | 610 | 269 | 784 | 594 | 水温センサ精度 |  | 624 | 459 | 838 |  | 624 | 459
761 |  | 761 |  | 611 | 269 | 773 | 773 | 611 | 269 | 773 | 595 | Fr ePT INV 損失が規定損失以下となること |  | 625 | 478 | 840 |  | 625 | 478
762 | AC-INV 常温 |  |  | 612 | 269 | 785 | 785 | 612 | 269 | 785 | 596 | Fr ePT MTR 損失が規定損失以下となること |  | 626 | 479 | 842 |  | 626 | 479
763 |  | 763 |  | 613 | 269 | 786 | 786 | 613 | 269 | 786 | 597 | Fr ePT GEN(INV) 損失が規定損失以下となること |  | 627 | 487 | 844 |  | 627 | 487
764 |  | 764 |  | 614 | 269 | 787 | 787 | 614 | 269 | 787 | 598 | Fr ePT GEN(MTR) 損失が規定損失以下となること |  | 628 | 488 | 845 | 845 | 628 | 488 | 845
765 |  | 765 |  | 615 | 269 | 742 | 742 | 615 | 269 | 742 | 599 | キャリア周波数 変調モードMAP dq軸電流・電圧MAP 冷却水温度 冷却水流量 MTR磁石温度 MTRコイル温度 GEN(MTR)磁石温度 GEN(MTR)コイル温度 |  | 629 | 489 | 847 |  | 629 | 489
766 |  | 766 |  | 616 | 269 | 744 | 744 | 616 | 269 | 744 | 600 | Rr ePT INV 損失が規定損失以下となること |  | 630 | 490 | 849 |  | 630 | 490
767 | LB/BMS 40km/h一定速 (ロードロード相当の回転数トルク・常温) |  |  | 617 | 269 | 768 | 768 | 617 | 269 | 768 | 601 | Rr ePT MTR 損失が規定損失以下となること |  | 631 | 460 | 851 |  | 631 | 460
768 | LB/BMS 40km/h一定速 ロードロード相当の回転数トルクの負荷条件 常温 |  |  | 618 | 269 | 788 | 788 | 618 | 269 | 788 | 602 | キャリア周波数 変調モードMAP dq軸電流・電圧MAP |  | 632 | 460 | 853 |  | 632 | 460
769 |  | 769 |  | 619 | 269 | 789 | 789 | 619 | 269 | 789 | 603 | Fr ePT INV 実/推定部品温度＜トルク抑制閾値 となること |  | 633 | 458 | 855 |  | 633 | 458
770 |  | 770 |  | 620 | 269 | 790 | 790 | 620 | 269 | 790 | 604 | Fr ePT INV ○○℃＜実温度 - 推定部品温度 ＜○○℃ となること |  | 634 | 459 | 857 |  | 634 | 459
771 |  | 771 |  | 621 | 269 | 791 | 791 | 621 | 269 | 791 | 605 | Fr ePT MTR 実/推定部品温度＜トルク抑制閾値 となること |  | 635 | 478 | 859 |  | 635 | 478
772 |  | 772 |  | 622 | 269 | 792 | 792 | 622 | 269 | 792 | 606 | Fr ePT MTR ○○℃＜実温度 - 推定部品温度 ＜○○℃ となること |  | 636 | 457 | 861 |  | 636 | 457
773 | 電動コンプレッサ 定格負荷条件 常温 |  |  | 623 | 269 | 793 |  | 623 | 269 |  | 607 | Fr ePT GEN(INV) 実/推定部品温度＜トルク抑制閾値 となること |  | 637 | 487 | 863 |  | 637 | 487
774 |  | 774 |  | 624 | 269 | 795 | 795 | 624 | 269 | 795 | 608 | Fr ePT GEN(INV) ○○℃＜実温度 - 推定部品温度 ＜○○℃ となること |  | 638 | 461 | 864 | 864 | 638 | 461 | 864
775 |  | 775 |  | 625 | 269 | 796 |  | 625 | 269 |  | 609 | Fr ePT GEN(MTR) 実/推定部品温度＜トルク抑制閾値 となること |  | 639 | 462 | 866 |  | 639 | 462
776 |  | 776 |  | 626 | 269 | 798 |  | 626 | 269 |  | 610 | Fr ePT GEN(MTR) ○○℃＜実温度 - 推定部品温度 ＜○○℃ となること |  | 640 | 459 | 868 |  | 640 | 459
777 |  | 777 |  | 627 | 269 | 800 | 800 | 627 | 269 | 800 | 611 | Rr ePT INV 実/推定部品温度＜トルク抑制閾値 となること |  | 641 | 463 | 869 | 869 | 641 | 463 | 869
778 | FR_INV/MOT 16km/h一定速 (ロードロード相当の回転数トルク条件・常温) |  |  | 628 | 269 | 801 |  | 628 | 269 |  | 612 | Rr ePT INV ○○℃＜実温度 - 推定部品温度 ＜○○℃ となること |  | 642 | 462 | 871 |  | 642 | 462
779 | FR_INV/MOT 16km/h一定速 ロードロード相当の回転数トルク条件 常温 |  |  | 629 | 269 | 803 |  | 629 | 269 |  | 613 | Rr ePT MTR 実/推定部品温度＜トルク抑制閾値 となること |  | 643 | 459 | 873 |  | 643 | 459
780 | GEN/MOT 16km/h一定速 (ロードロード相当のエンジン回転数トルク条件・ 常温) |  |  | 630 | 269 | 805 |  | 630 | 269 |  | 614 | Rr ePT MTR ○○℃＜実温度 - 推定部品温度 ＜○○℃ となること |  | 644 | 464 | 874 | 874 | 644 | 464 | 874
781 | GEN/MOT 16km/h一定速 ロードロード相当のエンジン回転数トルク条件 常温 |  |  | 631 | 269 | 807 |  | 631 | 269 |  | 615 | Fr ePT INV 通水抵抗が要求値以下となること |  | 645 | 462 | 876 |  | 645 | 462
782 | RR_INV/MOT 16km/h一定速 ロードロード相当の回転数トルク条件 常温 |  |  | 632 | 269 | 809 |  | 632 | 269 |  | 616 | Fr ePT MTR 通水抵抗が要求値以下となること |  | 646 | 459 | 878 |  | 646 | 459
783 | OBC スタンバイ状態 常温 |  |  | 633 | 269 | 811 |  | 633 | 269 |  | 617 | Fr ePT GEN(INV) 通水抵抗が要求値以下となること |  | 647 | 462 | 880 |  | 647 | 462
784 | LB/BMS 16km/h一定速 ロードロード相当の回転数トルクの負荷条件 常温 |  |  | 634 | 269 | 813 |  | 634 | 269 |  | 618 | Fr ePT GEN(MTR) 通水抵抗が要求値以下となること |  | 648 | 459 | 882 |  | 648 | 459
785 | Cabin PTC 定格負荷条件 常温 |  |  | 635 | 269 | 815 |  | 635 | 269 |  | 619 | Rr ePT INV 通水抵抗が要求値以下となること |  | 649 | 476 | 828 | 828 | 649 | 476 | 828
786 | BatteryPTC 定格負荷条件 常温 |  |  | 636 | 269 | 817 |  | 636 | 269 |  | 620 | Rr ePT MTR 通水抵抗が要求値以下となること |  | 650 | 491 | 829 | 829 | 650 | 491 | 829
787 | FR_INV/MOT 40km/h一定速 ロードロード相当の回転数トルク条件 常温 |  |  | 637 | 269 | 819 | 819 | 637 | 269 | 819 | 621 | Fr ePT GearBox Reducer損失が要求値以下となること |  | 651 | 459 | 885 |  | 651 | 459
788 | FR_INV/MOT 70km/h一定速 ロードロード相当の回転数トルク条件 常温 |  |  | 638 | 269 | 820 |  | 638 | 269 |  | 622 | Fr ePT GearBox Increacer損失が要求値以下となること |  | 652 | 480 | 845 | 845 | 652 | 480 | 845
789 | GEN/MOT 70km/h一定速 ロードロード相当のエンジン回転数トルク条件 常温 |  |  | 639 | 269 | 822 |  | 639 | 269 |  | 623 | Rr ePT GearBox Reducer損失が要求値以下となること |  | 653 | 459 | 887 |  | 653 | 459
790 | RR_INV/MOT 70km/h一定速 ロードロード相当の回転数トルク条件 常温 |  |  | 640 | 269 | 824 |  | 640 | 269 |  | 624 | Fr ePT GearBox ケース壁面放熱面積が要求値以上となること |  | 654 | 462 | 889 |  | 654 | 462
791 | LB/BMS 70km/h一定速 ロードロード相当の回転数トルクの負荷条件 常温 |  |  | 641 | 269 | 826 |  | 641 | 269 |  | 625 | Rr ePT GearBox ケース壁面放熱面積が要求値以上となること |  | 655 | 459 | 891 |  | 655 | 459
792 | FR_INV/MOT 0km/h(lock) to 90km/h ロードロード相当のフル加速 常温 |  |  | 642 | 269 | 828 | 828 | 642 | 269 | 828 | 626 | Fr ePT GearBox 冷却水放熱量が要求値以上となること |  | 656 | 462 | 893 |  | 656 | 462
793 |  | 793 |  | 643 | 269 | 829 | 829 | 643 | 269 | 829 | 627 | Rr ePT GearBox 冷却水放熱量が要求値以上となること |  | 657 | 459 | 895 |  | 657 | 459
794 |  | 794 |  | 644 | 269 | 830 |  | 644 | 269 |  | 628 | Fr ePT INV 損失が要求値以上となること |  | 658 | 462 | 897 |  | 658 | 462
795 | GEN/MOT 0km/h(lock) to 90km/h ロードロード相当のフル加速 常温 |  |  | 645 | 269 | 831 |  | 645 | 269 |  | 629 | Fr ePT MTR 損失が要求値以上となること |  | 659 | 459 | 899 |  | 659 | 459
796 |  | 796 |  | 646 | 269 | 833 |  | 646 | 269 |  | 630 | Fr ePT GEN(INV) 損失が要求値以上となること |  | 660 | 462 | 901 |  | 660 | 462
797 |  | 797 |  | 647 | 269 | 835 |  | 647 | 269 |  | 631 | Fr ePT GEN(MTR) 損失が要求値以上となること |  | 661 | 459 | 903 |  | 661 | 459
798 |  | 798 |  | 648 | 269 | 837 |  | 648 | 269 |  | 632 | Rr ePT INV 損失が要求値以上となること |  | 662 | 476 | 904 | 904 | 662 | 476 | 904
799 |  | 799 |  | 649 | 269 | 839 |  | 649 | 269 |  | 633 | Rr ePT MTR 損失が要求値以上となること |  | 663 | 459 | 906 |  | 663 | 459
800 | RR_INV/MOT 0km/h(lock) to 90km/h ロードロード相当のフル加速 常温常温 |  |  | 650 | 269 | 841 |  | 650 | 269 |  | 634 | Fr ePT INV 熱容量が要求値以下となること |  | 664 | 492 | 829 | 829 | 664 | 492 | 829
801 |  | 801 |  | 651 | 269 | 843 |  | 651 | 269 |  | 635 | Fr ePT MTR 熱容量が要求値以下となること |  | 665 | 493 | 908 |  | 665 | 493
802 |  | 802 |  | 652 | 269 | 845 | 845 | 652 | 269 | 845 | 636 | Fr ePT GEN(INV) 熱容量が要求値以下となること |  | 666 | 478 | 910 |  | 666 | 478
803 |  | 803 |  | 653 | 269 | 846 |  | 653 | 269 |  | 637 | Fr ePT GEN(MTR) 熱容量が要求値以下となること |  | 667 | 480 | 911 | 911 | 667 | 480 | 911
804 |  | 804 |  | 654 | 269 | 848 |  | 654 | 269 |  | 638 | Fr ePT GearBox 熱容量が要求値以下となること |  | 668 | 459 | 913 |  | 668 | 459
805 |  | 805 |  | 655 | 269 | 850 |  | 655 | 269 |  | 639 | Rr ePT INV 熱容量が要求値以下となること |  | 669 | 494 | 915 |  | 669 | 494
806 |  | 806 |  | 656 | 269 | 852 |  | 656 | 269 |  | 640 | Rr ePT MTR 熱容量が要求値以下となること |  | 670 | 495 | 917 |  | 670 | 495
807 |  | 807 |  | 657 | 269 | 854 |  | 657 | 269 |  | 641 | Rr ePT GearBox 熱容量が要求値以下となること |  | 671 | 478 | 919 |  | 671 | 478
808 |  | 808 |  | 658 | 269 | 856 |  | 658 | 269 |  | 642 | Fr ePT INV 外気放熱量（放熱面積）が要求値以下となること |  | 672 | 455 | 715 | 715 | 672 | 455 | 715
809 |  | 809 |  | 659 | 269 | 858 |  | 659 | 269 |  | 643 | Fr ePT MTR 外気放熱量（放熱面積）が要求値以下となること |  | 673 | 496 | 717 | 717 | 673 | 496 | 717
810 |  | 810 |  | 660 | 269 | 860 |  | 660 | 269 |  | 644 | Fr ePT GEN(INV) 外気放熱量（放熱面積）が要求値以下となること |  | 674 | 456 | 719 | 719 | 674 | 456 | 719
811 |  | 811 |  | 661 | 269 | 862 |  | 661 | 269 |  | 645 | Fr ePT GEN(MTR) 外気放熱量（放熱面積）が要求値以下となること |  | 675 | 444 | 702 | 702 | 675 | 444 | 702
812 |  | 812 |  | 662 | 269 | 864 | 864 | 662 | 269 | 864 | 646 | Fr ePT GearBox 外気放熱量（放熱面積）が要求値以下となること |  | 676 | 497 | 702 | 702 | 676 | 497 | 702
813 |  | 813 |  | 663 | 269 | 865 |  | 663 | 269 |  | 647 | Rr ePT INV 外気放熱量（放熱面積）が要求値以下となること |  | 677 | 498 | 703 | 703 | 677 | 498 | 703
814 |  | 814 |  | 664 | 269 | 867 |  | 664 | 269 |  | 648 | Rr ePT MTR 外気放熱量（放熱面積）が要求値以下となること |  | 678 | 499 | 704 | 704 | 678 | 499 | 704
815 |  | 815 |  | 665 | 269 | 869 | 869 | 665 | 269 | 869 | 649 | Rr ePT GearBox 外気放熱量（放熱面積）が要求値以下となること |  | 679 | 500 | 706 | 706 | 679 | 500 | 706
816 |  | 816 |  | 666 | 269 | 870 |  | 666 | 269 |  |  |  |  | 680 | 501 | 708 | 708 | 680 | 501 | 708
817 |  | 817 |  | 667 | 269 | 872 |  | 667 | 269 |  |  |  |  | 681 | 502 | 709 | 709 | 681 | 502 | 709
818 |  | 818 |  | 668 | 269 | 874 | 874 | 668 | 269 | 874 |  |  |  | 682 | 503 | 710 | 710 | 682 | 503 | 710
819 | LB/BMS 0km/h(lock) to 90km/h ロードロード相当のフル加速 常温 |  |  | 669 | 269 | 875 |  | 669 | 269 |  |  |  |  | 683 | 504 | 711 | 711 | 683 | 504 | 711
820 |  | 820 |  | 670 | 269 | 877 |  | 670 | 269 |  |  |  |  | 684 | 505 | 713 | 713 | 684 | 505 | 713
821 |  | 821 |  | 671 | 269 | 879 |  | 671 | 269 |  |  |  |  | 685 | 506 | 922 | 922 | 685 | 506 | 922
822 |  | 822 |  | 672 | 269 | 881 |  | 672 | 269 |  |  |  |  | 686 | 507 | 922 | 922 | 686 | 507 | 922
823 |  | 823 |  | 673 | 269 | 883 |  | 673 | 269 |  |  |  |  | 687 | 508 | 922 | 922 | 687 | 508 | 922
824 |  | 824 |  | 674 | 269 | 884 |  | 674 | 269 |  |  |  |  | 688 | 509 | 922 | 922 | 688 | 509 | 922
825 |  | 825 |  | 675 | 269 | 886 |  | 675 | 269 |  |  |  |  | 689 | 510 | 922 | 922 | 689 | 510 | 922
826 |  | 826 |  | 676 | 269 | 888 |  | 676 | 269 |  |  |  |  | 690 | 511 | 922 | 922 | 690 | 511 | 922
827 |  | 827 |  | 677 | 269 | 890 |  | 677 | 269 |  |  |  |  | 691 | 512 | 922 | 922 | 691 | 512 | 922
828 | FR_INV/MOT 各々走行モード 5,40,100km/h ロードロード負荷 Run：0,5km/hトルク負荷ON 常温 |  |  | 678 | 269 | 892 |  | 678 | 269 |  |  |  |  | 692 | 513 | 922 | 922 | 692 | 513 | 922
829 | GEN/MOT 各々走行モードエンジン回転数トルク条件 常温 |  |  | 679 | 269 | 894 |  | 679 | 269 |  |  |  |  | 693 | 514 | 929 | 929 | 693 | 514 | 929
830 |  | 830 |  | 680 | 269 | 896 |  | 680 | 269 |  |  |  |  | 694 | 515 | 713 | 713 | 694 | 515 | 713
831 |  | 831 |  | 681 | 269 | 898 |  | 681 | 269 |  |  |  |  | 695 | 445 | 733 | 733 | 695 | 445 | 733
832 |  | 832 |  | 682 | 269 | 900 |  | 682 | 269 |  |  |  |  | 696 | 516 | 733 | 733 | 696 | 516 | 733
833 |  | 833 |  | 683 | 269 | 902 |  | 683 | 269 |  |  |  |  | 697 | 517 | 733 | 733 | 697 | 517 | 733
834 |  | 834 |  | 684 | 269 | 904 | 904 | 684 | 269 | 904 |  |  |  | 698 | 518 | 733 | 733 | 698 | 518 | 733
835 |  | 835 |  | 685 | 269 | 905 |  | 685 | 269 |  |  |  |  | 699 | 519 | 744 | 744 | 699 | 519 | 744
836 |  | 836 |  | 686 | 269 | 907 |  | 686 | 269 |  |  |  |  | 700 | 480 | 744 | 744 | 700 | 480 | 744
837 |  | 837 |  | 687 | 269 | 909 |  | 687 | 269 |  |  |  |  | 701 | 520 | 744 | 744 | 701 | 520 | 744
838 |  | 838 |  | 688 | 269 | 911 | 911 | 688 | 269 | 911 |  |  |  | 702 | 521 | 744 | 744 | 702 | 521 | 744
839 |  | 839 |  | 689 | 269 | 912 |  | 689 | 269 |  |  |  |  | 703 | 522 | 757 | 757 | 703 | 522 | 757
840 |  | 840 |  | 690 | 269 | 914 |  | 690 | 269 |  |  |  |  | 704 | 523 | 757 | 757 | 704 | 523 | 757
841 |  | 841 |  | 691 | 269 | 916 |  | 691 | 269 |  |  |  |  | 705 | 524 | 762 | 762 | 705 | 524 | 762
842 |  | 842 |  | 692 | 269 | 918 |  | 692 | 269 |  |  |  |  | 706 | 525 | 762 | 762 | 706 | 525 | 762
843 |  | 843 |  | 693 | 270 | 701 | 701 | 693 | 270 | 701 |  |  |  | 707 | 526 | 783 | 783 | 707 | 526 | 783
844 |  | 844 |  | 694 | 271 | 920 |  | 694 | 271 |  |  |  |  | 708 | 527 | 768 | 768 | 708 | 527 | 768
845 | RR_INV/MOT 各々走行モード 5,40,100km/h ロードロード負荷 Run：0,5km/hトルク負荷ON 常温 |  |  | 695 | 270 | 921 | 921 | 695 | 270 | 921 |  |  |  | 709 | 528 | 768 | 768 | 709 | 528 | 768
846 |  | 846 |  | 696 | 270 | 923 | 923 | 696 | 270 | 923 |  |  |  | 710 | 529 | 773 | 773 | 710 | 529 | 773
847 |  | 847 |  | 697 | 270 | 924 | 924 | 697 | 270 | 924 |  |  |  | 711 | 530 | 773 | 773 | 711 | 530 | 773
848 |  | 848 |  | 698 | 270 | 925 | 925 | 698 | 270 | 925 |  |  |  | 712 | 531 | 785 | 785 | 712 | 531 | 785
849 |  | 849 |  | 699 | 270 | 926 | 926 | 699 | 270 | 926 |  |  |  | 713 | 532 | 786 | 786 | 713 | 532 | 786
850 |  | 850 |  | 700 | 270 | 927 | 927 | 700 | 270 | 927 |  |  |  | 714 | 533 | 788 | 788 | 714 | 533 | 788
851 |  | 851 |  | 701 | 272 | 928 | 928 | 701 | 272 | 928 |  |  |  | 715 | 534 | 789 | 789 | 715 | 534 | 789
852 |  | 852 |  | 702 | 268 | 930 |  | 702 | 268 |  |  |  |  | 716 | 535 | 789 | 789 | 716 | 535 | 789
853 |  | 853 |  | 703 | 269 | 931 |  | 703 | 269 |  |  |  |  | 717 | 520 | 790 | 790 | 717 | 520 | 790
854 |  | 854 |  | 704 | 269 | 932 |  | 704 | 269 |  |  |  |  | 718 | 521 | 790 | 790 | 718 | 521 | 790
855 |  | 855 |  | 705 | 269 | 933 |  | 705 | 269 |  |  |  |  | 719 | 536 | 790 | 790 | 719 | 536 | 790
856 |  | 856 |  | 706 | 269 | 934 |  | 706 | 269 |  |  |  |  | 720 | 519 | 790 | 790 | 720 | 519 | 790
857 |  | 857 |  | 707 | 269 | 935 |  | 707 | 269 |  |  |  |  | 721 | 537 | 783 | 783 | 721 | 537 | 783
858 |  | 858 |  | 708 | 269 | 936 |  | 708 | 269 |  |  |  |  | 722 | 527 | 791 | 791 | 722 | 527 | 791
859 |  | 859 |  | 709 | 273 | 937 | 937 | 709 | 273 | 937 |  |  |  | 723 | 528 | 791 | 791 | 723 | 528 | 791
860 |  | 860 |  | 710 | 274 | 939 | 939 | 710 | 274 | 939 |  |  |  | 724 | 538 | 785 | 785 | 724 | 538 | 785
861 |  | 861 |  | 711 | 273 | 940 | 940 | 711 | 273 | 940 |  |  |  | 725 | 539 | 786 | 786 | 725 | 539 | 786
862 |  | 862 |  | 712 | 275 | 941 | 941 | 712 | 275 | 941 |  |  |  | 726 | 540 | 829 | 829 | 726 | 540 | 829
863 |  | 863 |  | 713 | 276 | 943 | 943 | 713 | 276 | 943 |  |  |  | 727 | 477 | 829 | 829 | 727 | 477 | 829
864 | DCDC 電装品フル負荷条件 常温 |  |  | 714 | 277 | 958 | 958 | 714 | 277 | 958 |  |  |  | 728 | 541 | 829 | 829 | 728 | 541 | 829
865 |  | 865 |  | 715 | 277 | 960 | 960 | 715 | 277 | 960 |  |  |  | 729 | 534 | 829 | 829 | 729 | 534 | 829
866 |  | 866 |  | 716 | 278 | 961 | 961 | 716 | 278 | 961 |  |  |  | 730 | 535 | 829 | 829 | 730 | 535 | 829
867 |  | 867 |  | 717 | 279 | 938 | 938 | 717 | 279 | 938 |  |  |  | 731 | 542 | 829 | 829 | 731 | 542 | 829
868 |  | 868 |  | 718 | 280 | 975 |  | 718 | 280 |  |  |  |  | 732 | 543 | 845 | 845 | 732 | 543 | 845
869 | AC-INV 負荷ON 常温 |  |  | 719 | 281 | 948 | 948 | 719 | 281 | 948 |  |  |  | 733 | 544 | 845 | 845 | 733 | 544 | 845
870 |  | 870 |  | 720 | 282 | 948 | 948 | 720 | 282 | 948 |  |  |  | 734 | 521 | 845 | 845 | 734 | 521 | 845
871 |  | 871 |  | 721 | 283 | 980 | 980 | 721 | 283 | 980 |  |  |  | 735 | 520 | 845 | 845 | 735 | 520 | 845
872 |  | 872 |  | 722 | 284 | 980 | 980 | 722 | 284 | 980 |  |  |  | 736 | 536 | 845 | 845 | 736 | 536 | 845
873 |  | 873 |  | 723 | 285 | 950 | 950 | 723 | 285 | 950 |  |  |  | 737 | 519 | 845 | 845 | 737 | 519 | 845
874 | LB/BMS 各々走行モード 5,40,100km/h ロードロード負荷 Run：0,5km/hトルク負荷ON 常温 |  |  | 724 | 286 | 950 | 950 | 724 | 286 | 950 |  |  |  | 738 | 545 | 845 | 845 | 738 | 545 | 845
875 |  | 875 |  | 725 | 287 | 983 | 983 | 725 | 287 | 983 |  |  |  | 739 | 522 | 864 | 864 | 739 | 522 | 864
876 |  | 876 |  | 726 | 288 | 984 | 984 | 726 | 288 | 984 |  |  |  | 740 | 523 | 864 | 864 | 740 | 523 | 864
877 |  | 877 |  | 727 | 289 | 986 |  | 727 | 289 |  |  |  |  | 741 | 524 | 869 | 869 | 741 | 524 | 869
878 |  | 878 |  | 728 | 290 | 988 |  | 728 | 290 |  |  |  |  | 742 | 525 | 869 | 869 | 742 | 525 | 869
879 |  | 879 |  | 729 | 291 | 990 | 990 | 729 | 291 | 990 |  |  |  | 743 | 546 | 783 | 783 | 743 | 546 | 783
880 |  | 880 |  | 730 | 292 | 990 | 990 | 730 | 292 | 990 |  |  |  | 744 | 527 | 874 | 874 | 744 | 527 | 874
881 |  | 881 |  | 731 | 293 | 959 | 959 | 731 | 293 | 959 |  |  |  | 745 | 528 | 874 | 874 | 745 | 528 | 874
882 |  | 882 |  | 732 | 294 | 959 | 959 | 732 | 294 | 959 |  |  |  | 746 | 547 | 785 | 785 | 746 | 547 | 785
883 |  | 883 |  | 733 | 281 | 962 | 962 | 733 | 281 | 962 |  |  |  | 747 | 548 | 786 | 786 | 747 | 548 | 786
884 |  | 884 |  | 734 | 295 | 963 | 963 | 734 | 295 | 963 |  |  |  | 748 | 549 | 783 | 783 | 748 | 549 | 783
885 |  | 885 |  | 735 | 296 | 964 | 964 | 735 | 296 | 964 |  |  |  | 749 | 550 | 785 | 785 | 749 | 550 | 785
886 |  | 886 |  | 736 | 297 | 965 | 965 | 736 | 297 | 965 |  |  |  | 750 | 551 | 786 | 786 | 750 | 551 | 786
887 |  | 887 |  | 737 | 298 | 998 |  | 737 | 298 |  |  |  |  | 751 | 533 | 904 | 904 | 751 | 533 | 904
888 |  | 888 |  | 738 | 298 | 1000 |  | 738 | 298 |  |  |  |  | 752 | 552 | 829 | 829 | 752 | 552 | 829
889 |  | 889 |  | 739 | 298 | 1002 |  | 739 | 298 |  |  |  |  | 753 | 520 | 911 | 911 | 753 | 520 | 911
890 |  | 890 |  | 740 | 298 | 1004 |  | 740 | 298 |  |  |  |  | 754 | 553 | 911 | 911 | 754 | 553 | 911
891 |  | 891 |  | 741 | 298 | 1006 |  | 741 | 298 |  |  |  |  | 755 | 488 | 911 | 911 | 755 | 488 | 911
892 |  | 892 |  | 742 | 299 | 1008 |  | 742 | 299 |  |  |  |  | 756 | 536 | 911 | 911 | 756 | 536 | 911
893 |  | 893 |  | 743 | 299 | 1010 |  | 743 | 299 |  |  |  |  | 757 | 554 | 938 | 938 | 757 | 554 | 938
894 |  | 894 |  | 744 | 299 | 1012 |  | 744 | 299 |  |  |  |  | 758 | 555 | 938 | 938 | 758 | 555 | 938
895 |  | 895 |  | 745 | 300 | 1014 |  | 745 | 300 |  |  |  |  | 759 | 556 | 938 | 938 | 759 | 556 | 938
896 |  | 896 |  | 746 | 300 | 1016 |  | 746 | 300 |  |  |  |  | 760 | 557 | 938 | 938 | 760 | 557 | 938
897 |  | 897 |  | 747 | 300 | 1018 |  | 747 | 300 |  |  |  |  | 761 | 558 | 938 | 938 | 761 | 558 | 938
898 |  | 898 |  | 748 | 300 | 1020 |  | 748 | 300 |  |  |  |  | 762 | 559 | 938 | 938 | 762 | 559 | 938
899 |  | 899 |  | 749 | 300 | 1022 |  | 749 | 300 |  |  |  |  | 763 | 560 | 938 | 938 | 763 | 560 | 938
900 |  | 900 |  | 750 | 301 | 1024 |  | 750 | 301 |  |  |  |  | 764 | 561 | 938 | 938 | 764 | 561 | 938
901 |  | 901 |  | 751 | 301 | 1026 |  | 751 | 301 |  |  |  |  | 765 | 562 | 938 | 938 | 765 | 562 | 938
902 |  | 902 |  | 752 | 301 | 1028 |  | 752 | 301 |  |  |  |  | 766 | 563 | 938 | 938 | 766 | 563 | 938
903 |  | 903 |  | 753 | 289 | 1030 |  | 753 | 289 |  |  |  |  | 767 | 564 | 938 | 938 | 767 | 564 | 938
904 | FR_INV/MOT 各々走行モード MAP条件 常温 |  |  | 754 | 290 | 1032 |  | 754 | 290 |  |  |  |  | 768 | 565 | 938 | 938 | 768 | 565 | 938
905 |  | 905 |  | 755 | 298 | 1034 |  | 755 | 298 |  |  |  |  | 769 | 566 | 938 | 938 | 769 | 566 | 938
906 |  | 906 |  | 756 | 298 | 1036 |  | 756 | 298 |  |  |  |  | 770 | 31 | 942 | 942 | 770 | 31 | 942
907 |  | 907 |  | 757 | 298 | 1038 |  | 757 | 298 |  |  |  |  | 771 | 567 | 943 | 943 | 771 | 567 | 943
908 |  | 908 |  | 758 | 298 | 1040 |  | 758 | 298 |  |  |  |  | 772 | 30 | 944 | 944 | 772 | 30 | 944
909 |  | 909 |  | 759 | 298 | 1042 |  | 759 | 298 |  |  |  |  | 773 | 32 | 945 | 945 | 773 | 32 | 945
910 |  | 910 |  | 760 | 299 | 1044 |  | 760 | 299 |  |  |  |  | 774 | 95 | 946 | 946 | 774 | 95 | 946
911 | RR_INV/MOT 各々走行モード MAP条件 常温 |  |  | 761 | 299 | 1046 |  | 761 | 299 |  |  |  |  | 775 | 96 | 947 | 947 | 775 | 96 | 947
912 |  | 912 |  | 762 | 299 | 1048 |  | 762 | 299 |  |  |  |  | 776 | 568 | 948 | 948 | 776 | 568 | 948
913 |  | 913 |  | 763 | 300 | 1050 |  | 763 | 300 |  |  |  |  | 777 | 569 | 948 | 948 | 777 | 569 | 948
914 |  | 914 |  | 764 | 300 | 1052 |  | 764 | 300 |  |  |  |  | 778 | 570 | 949 | 949 | 778 | 570 | 949
915 |  | 915 |  | 765 | 300 | 1054 |  | 765 | 300 |  |  |  |  | 779 | 571 | 949 | 949 | 779 | 571 | 949
916 |  | 916 |  | 766 | 300 | 1056 |  | 766 | 300 |  |  |  |  | 780 | 572 | 950 | 950 | 780 | 572 | 950
917 |  | 917 |  | 767 | 300 | 1058 |  | 767 | 300 |  |  |  |  | 781 | 573 | 950 | 950 | 781 | 573 | 950
918 |  | 918 |  | 768 | 301 | 1060 |  | 768 | 301 |  |  |  |  | 782 | 574 | 951 | 951 | 782 | 574 | 951
919 |  | 919 |  | 769 | 301 | 1062 |  | 769 | 301 |  |  |  |  | 783 | 575 | 951 | 951 | 783 | 575 | 951
920 |  | 920 |  | 770 | 301 | 1064 |  | 770 | 301 |  |  |  |  | 784 | 576 | 951 | 951 | 784 | 576 | 951
921 | 電雑 狭帯域エミッション | [12 empty] | 785 | 577 | 952 | 952 | 785 | 577 | 952
922 | ePTシステム Batteryシステム 空調システム | [12 empty] | 786 | 578 | 953 | 953 | 786 | 578 | 953
923 | 電雑 広帯域エミッション | [12 empty] | 787 | 579 | 954 | 954 | 787 | 579 | 954
924 | 低周波電磁界強度 中国CCC 認証 | [12 empty] | 788 | 580 | 955 |  | 788 | 580
925 | 人体防護ガイドライン適合 | [12 empty] | 789 | 581 | 956 |  | 789 | 581
926 | ラジオノイズ AM | [12 empty] | 790 | 582 | 957 | 957 | 790 | 582 | 957
927 | ラジオノイズ FM | [12 empty] | 791 | 583 | 957 | 957 | 791 | 583 | 957
928 | 実車機器間干渉試験 | [12 empty] | 792 | 584 | 959 | 959 | 792 | 584 | 959
929 | ePTシステム | [12 empty] | 793 | 585 | 959 | 959 | 793 | 585 | 959
930 |  | 930 | [11 empty] | 794 | 568 | 962 | 962 | 794 | 568 | 962
931 |  | 931 | [11 empty] | 795 | 569 | 963 | 963 | 795 | 569 | 963
932 |  | 932 | [11 empty] | 796 | 586 | 964 | 964 | 796 | 586 | 964
933 |  | 933 | [11 empty] | 797 | 587 | 965 | 965 | 797 | 587 | 965
934 |  | 934 | [11 empty] | 798 | 588 | 966 |  | 798 | 588
935 |  | 935 | [11 empty] | 799 | 589 | 967 |  | 799 | 589
936 |  | 936 | [11 empty] | 800 | 590 | 968 |  | 800 | 590
937 | WOT(Wide Open throttle)、POT(Partial Open Throttle)、停止時、外部充電時 | [12 empty] | 801 | 591 | 969 |  | 801 | 591
938 | - | [12 empty] | 802 | 592 | 970 | 970 | 802 | 592 | 970
939 | 全運転領域 | [12 empty] | 803 | 593 | 970 | 970 | 803 | 593 | 970
940 | POT(Partial Open Throttle)、停止時、外部充電時 | [12 empty] | 804 | 588 | 971 |  | 804 | 588
941 | 各走行シーン(勾配、車速) 耐熱環境温度 ・KD2-55010 ・KD2-56002 | [12 empty] | 805 | 589 | 972 |  | 805 | 589
942 | XXX | [12 empty] | 806 | 590 | 973 |  | 806 | 590
943 | 耐熱環境温度 ・KD2-55010 ・KD2-56002 | [12 empty] | 807 | 591 | 974 |  | 807 | 591
944 | XXX kg | [12 empty] | 808 | 594 | 976 | 976 | 808 | 594 | 976
945 | XXX m^2 | [12 empty] | 809 | 595 | 977 | 977 | 809 | 595 | 977
946 | XXX/XXX | [12 empty] | 810 | 596 | 948 | 948 | 810 | 596 | 948
947 | Brake XXX Nm Hub XXX Nm | [12 empty] | 811 | 597 | 948 | 948 | 811 | 597 | 948
948 | Batt電圧=○○, ○○, ○○V | [12 empty] | 812 | 598 | 948 | 948 | 812 | 598 | 948
949 | 各走行シーン毎の”DSトルク-回転数-バッテリ電圧-Unit入口水温-Unit雰囲気温度-油温-時間”のプロフィール ※冷却水流量について 冷却水流量は別紙の"冷却水温度vs流量"表の中で定義する | [12 empty] | 813 | 599 | 978 | 978 | 813 | 599 | 978
950 | LLC濃度＝50% | [12 empty] | 814 | 600 | 948 | 948 | 814 | 600 | 948
951 | Fr ePT 性能保証温度＝最大○○℃ Rr ePT 性能保証温度＝最大○○℃ | [12 empty] | 815 | 601 | 948 | 948 | 815 | 601 | 948
952 | Fr ePT - バッテリ間ハーネスの インダクタンス：○○～○○uH Rr ePT - バッテリ間ハーネスの インダクタンス：○○～○○uH バッテリFr側DCハーネス接続部～Rr側DCハーネス接続部のインダクタンス： ○○～○○uH JunctionBoxの入出力間インダクタンス：○○～○○uH | [12 empty] | 816 | 602 | 979 | 979 | 816 | 602 | 979
953 | Reducer軸 回転数-入力トルク ○○rpm、○○Nm、○○℃@高速条件 Increaser軸 回転数-入力トルク ○○rpm、○○Nm、○○℃@高速条件 | [12 empty] | 817 | 603 | 981 | 981 | 817 | 603 | 981
954 | Reducer軸 回転数-入力トルク ○○rpm、○○Nm、○○℃@高速条件 | [12 empty] | 818 | 604 | 982 | 982 | 818 | 604 | 982
955 |  | 955 | [11 empty] | 819 | 605 | 981 | 981 | 819 | 605 | 981
956 |  | 956 | [11 empty] | 820 | 606 | 982 | 982 | 820 | 606 | 982
957 | Gear Box油温=○○℃ Gear Box 入口水温=○○℃ 水流量=○○L/min | [12 empty] | 821 | 607 | 981 | 981 | 821 | 607 | 981
958 | 燃費動作点 (WLTC等)走行時 | [12 empty] | 822 | 608 | 982 | 982 | 822 | 608 | 982
959 | 各走行シーン毎の”DSトルク-回転数-バッテリ電圧-Unit入口水温-Unit雰囲気温度-油温-時間”のプロフィール ※冷却水流量および燃費領域について 冷却水流量および燃費領域は別紙の"冷却水温度vs流量"表の中で定義する | [12 empty] | 823 | 609 | 981 | 981 | 823 | 609 | 981
960 | 普通充電時 | [12 empty] | 824 | 610 | 982 | 982 | 824 | 610 | 982
961 | リピータビリティモード時 Tw=-5℃ | [12 empty] | 825 | 611 | 981 | 981 | 825 | 611 | 981
962 | Fr ePT動作点@2WD Trq=○○Nm、回転数=○○rpm、 INV入口冷却水温=○○℃、 冷却水流量＝○○L/min、 Batt電圧=○○V Fr ePT動作点@4WD Trq=○○Nm、回転数=○○rpm、 INV入口冷却水温=○○℃、 冷却水流量＝○○L/min、 Batt電圧=○○V | [12 empty] | 826 | 612 | 981 | 981 | 826 | 612 | 981
963 | Rr ePT動作点@2WD Trq=○○Nm、回転数=○○rpm、 INV入口冷却水温=○○℃、 冷却水流量＝○○L/min、 Batt電圧=○○V Rr ePT動作点@4WD Trq=○○Nm、回転数=○○rpm、 INV入口冷却水温=○○℃、 冷却水流量＝○○L/min、 Batt電圧=○○V | [12 empty] | 827 | 613 | 981 | 981 | 827 | 613 | 981
964 | Fr ePT動作点 Trq=○○Nm、回転数=○○rpm、 INV入口冷却水温=○○℃、 冷却水流量＝○○L/min、 Batt電圧=○○V | [12 empty] | 828 | 614 | 981 | 981 | 828 | 614 | 981
965 | Rr ePT動作点 Trq=○○Nm、回転数=○○rpm、 INV入口冷却水温=○○℃、 冷却水流量＝○○L/min、 Batt電圧=○○V | [12 empty] | 829 | 615 | 950 | 950 | 829 | 615 | 950
966 |  | 966 | [11 empty] | 830 | 616 | 950 | 950 | 830 | 616 | 950
967 |  | 967 | [11 empty] | 831 | 617 | 950 | 950 | 831 | 617 | 950
968 |  | 968 | [11 empty] | 832 | 618 | 950 | 950 | 832 | 618 | 950
969 |  | 969 | [11 empty] | 833 | 619 | 950 | 950 | 833 | 619 | 950
970 | 水温○○℃以上 ○○L/min 水温○○℃ ○○L/min ・・・ | [12 empty] | 834 | 620 | 950 | 950 | 834 | 620 | 950
971 |  | 971 | [11 empty] | 835 | 621 | 984 | 984 | 835 | 621 | 984
972 |  | 972 | [11 empty] | 836 | 622 | 985 | 985 | 836 | 622 | 985
973 |  | 973 | [11 empty] | 837 | 623 | 984 | 984 | 837 | 623 | 984
974 |  | 974 | [11 empty] | 838 | 624 | 987 |  | 838 | 624
975 |  | 975 | [11 empty] | 839 | 625 | 989 |  | 839 | 625
976 | Fr ePT水温センサ誤差 -○○～+○○℃@70℃ -○○～+○○℃@63.5℃ ・・・ Rr ePT水温センサ誤差 -○○～+○○℃@70℃ -○○～+○○℃@63.5℃ ・・・ | [12 empty] | 840 | 626 | 957 | 957 | 840 | 626 | 957
977 | Batt電圧=○○, ○○, ○○V | [12 empty] | 841 | 627 | 957 | 957 | 841 | 627 | 957
978 | キャリア周波数MAP=別紙XX参照 変調モードMAP=別紙XX参照 dq軸電流・電圧MAP＝別紙XX参照 冷却水温度=○○℃ 冷却水流量=○○L/min MTR磁石温度=○○℃ MTRコイル温度＝○○℃ GEN(MTR)磁石温度＝○○℃ GEN(MTR)コイル温度＝○○℃ | [12 empty] | 842 | 628 | 991 | 991 | 842 | 628 | 991
979 | キャリア周波数MAP=別紙XX参照 変調モードMAP=別紙XX参照 dq軸電流・電圧MAP＝別紙XX参照 | [12 empty] | 843 | 629 | 992 | 992 | 843 | 629 | 992
980 | 各走行シーン毎の”DSトルク-回転数-バッテリ電圧-Unit入口水温-Unit雰囲気温度-油温-時間”のプロフィール ※冷却水流量について 冷却水流量は別紙の"冷却水温度vs流量"表の中で定義する | [12 empty] | 844 | 630 | 992 | 992 | 844 | 630 | 992
981 | 各走行シーン毎の定点動作点 | [12 empty] | 845 | 631 | 992 | 992 | 845 | 631 | 992
982 | 各走行シーン毎の定点動作点 ＋推定温度に対するいじわるシーン | [12 empty] | 846 | 632 | 993 | 993 | 846 | 632 | 993
983 | Reducer軸 回転数-入力トルク ○○rpm、○○Nm、○○℃@高速条件 その他のシビアシーンは別紙に記載すること Increaser軸 回転数-入力トルク ○○rpm、○○Nm、○○℃@高速条件 その他のシビアシーンは別紙に記載すること | [12 empty] | 847 | 633 | 994 | 994 | 847 | 633 | 994
984 | Reducer軸 回転数-入力トルク ○○rpm、○○Nm、○○℃@高速条件 その他のシビアシーンは別紙に記載すること | [12 empty] | 848 | 628 | 995 | 995 | 848 | 628 | 995
985 | Increaser軸 回転数-入力トルク ○○rpm、○○Nm、○○℃@高速条件 その他のシビアシーンは別紙に記載すること | [12 empty] | 849 | 629 | 996 | 996 | 849 | 629 | 996
986 |  | 986 | [11 empty] | 850 | 630 | 996 | 996 | 850 | 630 | 996
987 |  | 987 | [11 empty] | 851 | 631 | 996 | 996 | 851 | 631 | 996
988 |  | 988 | [11 empty] | 852 | 632 | 997 | 997 | 852 | 632 | 997
989 |  | 989 | [11 empty] | 853 | 633 | 997 | 997 | 853 | 633 | 997
990 | Gear Box油温=○○℃ Gear Box 入口水温=○○℃ ・・・ | [12 empty] | 854 | 634 | 999 |  | 854 | 634
991 | Fr ePT動作点@2WD Trq=○○Nm、回転数=○○rpm、 INV入口冷却水温=○○℃、 冷却水流量＝○○L/min、 Batt電圧=○○V Fr ePT動作点@4WD Trq=○○Nm、回転数=○○rpm、 INV入口冷却水温=○○℃、 冷却水流量＝○○L/min、 Batt電圧=○○V 部品温度=飽和 | [12 empty] | 855 | 635 | 1001 |  | 855 | 635
992 | Fr ePT動作点@2WD Trq=○○Nm、回転数=○○rpm、 INV入口冷却水温=○○℃、 冷却水流量＝○○L/min、 Batt電圧=○○V Fr ePT動作点@4WD Trq=○○Nm、回転数=○○rpm、 INV入口冷却水温=○○℃、 冷却水流量＝○○L/min、 Batt電圧=○○V 部品温度=飽和 | [12 empty] | 856 | 636 | 1003 |  | 856 | 636
993 | Rr ePT動作点@2WD Trq=○○Nm、回転数=○○rpm、 INV入口冷却水温=○○℃、 冷却水流量＝○○L/min、 Batt電圧=○○V Rr ePT動作点@4WD Trq=○○Nm、回転数=○○rpm、 INV入口冷却水温=○○℃、 冷却水流量＝○○L/min、 Batt電圧=○○V 部品温度=飽和 | [12 empty] | 857 | 637 | 1005 |  | 857 | 637
994 | Rr ePT動作点@2WD Trq=○○Nm、回転数=○○rpm、 INV入口冷却水温=○○℃、 冷却水流量＝○○L/min、 Batt電圧=○○V Rr ePT動作点@4WD Trq=○○Nm、回転数=○○rpm、 INV入口冷却水温=○○℃、 冷却水流量＝○○L/min、 Batt電圧=○○V 部品温度=飽和 | [12 empty] | 858 | 638 | 1007 |  | 858 | 638
995 | Fr ePT動作点 Trq=○○Nm、回転数=○○rpm、 INV入口冷却水温=○○℃、 冷却水流量＝○○L/min、 Batt電圧=○○V 部品温度=INV入口冷却水温@初期 | [12 empty] | 859 | 639 | 1009 |  | 859 | 639
996 | Fr ePT動作点 Trq=○○Nm、回転数=○○rpm、 INV入口冷却水温=○○℃、 冷却水流量＝○○L/min、 Batt電圧=○○V 部品温度=INV入口冷却水温@初期 | [12 empty] | 860 | 640 | 1011 |  | 860 | 640
997 | Rr ePT動作点 Trq=○○Nm、回転数=○○rpm、 INV入口冷却水温=○○℃、 冷却水流量＝○○L/min、 Batt電圧=○○V 部品温度=INV入口冷却水温@初期 | [12 empty] | 861 | 641 | 1013 |  | 861 | 641
998 |  | 998 | [11 empty] | 862 | 642 | 1015 |  | 862 | 642
999 |  | 999 | [11 empty] | 863 | 643 | 1017 |  | 863 | 643
1000 |  | 1000 | [11 empty] | 864 | 644 | 1019 |  | 864 | 644
1001 |  | 1001 | [11 empty] | 865 | 645 | 1021 |  | 865 | 645
1002 |  | 1002 | [11 empty] | 866 | 646 | 1023 |  | 866 | 646
1003 |  | 1003 | [11 empty] | 867 | 647 | 1025 |  | 867 | 647
1004 |  | 1004 | [11 empty] | 868 | 648 | 1027 |  | 868 | 648
1005 |  | 1005 | [11 empty] | 869 | 649 | 1029 |  | 869 | 649
1006 |  | 1006 | [11 empty] | 870 | 624 | 1031 |  | 870 | 624
1007 |  | 1007 | [11 empty] | 871 | 625 | 1033 |  | 871 | 625
1008 |  | 1008 | [11 empty] | 872 | 634 | 1035 |  | 872 | 634
1009 |  | 1009 | [11 empty] | 873 | 635 | 1037 |  | 873 | 635
1010 |  | 1010 | [11 empty] | 874 | 636 | 1039 |  | 874 | 636
1011 |  | 1011 | [11 empty] | 875 | 637 | 1041 |  | 875 | 637
1012 |  | 1012 | [11 empty] | 876 | 638 | 1043 |  | 876 | 638
1013 |  | 1013 | [11 empty] | 877 | 639 | 1045 |  | 877 | 639
1014 |  | 1014 | [11 empty] | 878 | 640 | 1047 |  | 878 | 640
1015 |  | 1015 | [11 empty] | 879 | 641 | 1049 |  | 879 | 641
1016 |  | 1016 | [11 empty] | 880 | 642 | 1051 |  | 880 | 642
1017 |  | 1017 | [11 empty] | 881 | 643 | 1053 |  | 881 | 643
1018 |  | 1018 | [11 empty] | 882 | 644 | 1055 |  | 882 | 644
1019 |  | 1019 | [11 empty] | 883 | 645 | 1057 |  | 883 | 645
1020 |  | 1020 | [11 empty] | 884 | 646 | 1059 |  | 884 | 646
1021 |  | 1021 | [11 empty] | 885 | 647 | 1061 |  | 885 | 647
1022 |  | 1022 | [11 empty] | 886 | 648 | 1063 |  | 886 | 648
1023 |  | 1023 | [11 empty] | 887 | 649 | 1065 |  | 887 | 649
1024 |  | 1024
1025 |  | 1025
1026 |  | 1026
1027 |  | 1027
1028 |  | 1028
1029 |  | 1029
1030 |  | 1030
1031 |  | 1031
1032 |  | 1032
1033 |  | 1033
1034 |  | 1034
1035 |  | 1035
1036 |  | 1036
1037 |  | 1037
1038 |  | 1038
1039 |  | 1039
1040 |  | 1040
1041 |  | 1041
1042 |  | 1042
1043 |  | 1043
1044 |  | 1044
1045 |  | 1045
1046 |  | 1046
1047 |  | 1047
1048 |  | 1048
1049 |  | 1049
1050 |  | 1050
1051 |  | 1051
1052 |  | 1052
1053 |  | 1053
1054 |  | 1054
1055 |  | 1055
1056 |  | 1056
1057 |  | 1057
1058 |  | 1058
1059 |  | 1059
1060 |  | 1060
1061 |  | 1061
1062 |  | 1062
1063 |  | 1063
1064 |  | 1064
1065 |  | 1065

## R
ID | RequirementsID | RシーンID
1 | 104
2 | 105
3 | 106
4 | 107
5 | 108
6 | 103 | 39
7 | 11 | 47
8 | 12 | 48
9 | 12 | 49
10 | 13 | 50
11 | 14 | 51
12 | 14 | 54
13 | 14 | 53
14 | 14 | 56
15 | 14 | 52
16 | 14 | 55
17 | 15 | 57
18 | 16 | 58
19 | 17 | 59
20 | 18 | 60
21 | 19 | 60
22 | 20 | 60
23 | 21 | 60
24 | 22 | 60
25 | 23 | 60
26 | 24 | 60
27 | 25 | 61
28 | 26 | 62
29 | 27
30 | 28
31 | 29
32 | 30 | 61
33 | 30 | 62
34 | 32
35 | 49
36 | 109
37 | 110
38 | 111
39 | 112
40 | 113
41 | 114
42 | 115
43
44 | 116
45 | 117
46 | 118
47 | 119
48 | 120
49 | 121
50 | 128
51 | 122
52 | 123
53 | 124
54 | 125
55 | 126
56 | 127
57 | 31
58 | 1 | 1
59 | 1 | 2
60 | 1 | 3
61 | 1 | 4
62 | 2
63 | 2 | 3
64 | 2 | 5
65 | 3 | 6
66 | 3 | 7
67 | 4 | 8
68 | 5 | 9
69 | 6 | 10
70 | 7 | 11
71 | 8 | 12
72 | 9
73 | 10
74 | 10 | 14
75 | 10 | 22
76 | 10 | 23
77 | 10 | 24
78 | 10 | 25
79 | 10 | 26
80 | 10 | 27
81 | 10 | 28
82 | 10 | 29
83 | 10 | 30
84 | 10 | 31
85 | 10 | 32
86 | 10 | 33
87 |  | 140
88 |  | 160
89 | 70 | 117
90 | 71 | 119
91 | 72 | 120
92 | 73 | 120
93 | 74 | 120
94 | 75 | 121
95 | 76 | 122
96 | 77 | 123
97 | 77 | 124
98 | 77 | 125
99 | 78 | 137
100 | 79 | 138
101 | 80 | 139
102 | 80 | 140
103 | 81 | 124
104 | 81 | 141
105 | 81 | 142
106 | 82 | 125
107 | 82 | 141
108 | 82 | 142
109 | 83 | 148
110 | 84
111 | 85
112 | 86
113 | 87
114 | 88
115 | 89
116 | 90
117 | 90 | 162
118 | 91
119 | 92
120 | 92 | 163
121 | 93
122 | 94
123 | 51 | 34
124 | 51 | 37
125 | 52 | 35
126 | 53 | 35
127 | 53 | 36
128 | 54 | 71
129 | 55 | 72
130 | 56 | 73
131 | 57 | 74
132 | 58 | 75
133 | 59 | 76
134 | 60 | 77
135 | 61 | 78
136 | 62 | 79
137 | 63 | 80
138 | 64 | 81
139 | 65 | 82
140 | 66 | 38
141 | 67 | 91
142 | 67 | 85
143 | 67 | 38
144 | 67 | 87
145 | 67 | 90
146 | 67 | 88
147 | 67 | 89
148 | 67 | 92
149 | 67 | 86
150 | 68 | 38
151 | 69 | 38
152 | 133 | 190
165 | 137 | 336
166 | 137 | 336
167 | 138 | 336
168 |  | 336
169 | 139 | 337
170 | 140 | 338
171 | 140 | 339
172 | 139 | 340
173 | 140 | 340
174 | 141
175 | 142
176 | 11 | 343
177 | 12 | 343
178 | 143 | 57
179 | 144 | 344
180 | 144 | 345
181 | 145 | 346
182 | 146 | 347
183 | 147 | 348
184 | 148 | 349
185 | 149 | 350
186 | 150 | 350
187 | 151 | 351
188 | 24 | 351
190 | 152 | 344
191 | 152 | 345
192 | 152 | 352
193 | 153 | 347
194 | 154 | 348
195 | 155 | 349
196 | 156 | 350
197 | 156 | 351
198 | 157
199 | 158
200 | 159
201 | 50
202 | 161
203 | 162
204 | 163
205 | 164
206 | 165
207 | 166
208 | 167
209 | 168
210 | 169
211 | 170
212 | 171
213 | 172
214 | 173
215 | 1 | 355
216 | 1 | 356
217 | 1 | 357
218 | 174 | 358
219 | 174 | 359
220 | 175 | 360
221 | 175 | 361
222 | 9 | 12
223 | 10 | 362
224 | 10 | 363
225 | 10 | 364
226 | 10 | 365
227 | 10 | 366
228 | 10 | 367
230 | 176 | 121
235 | 80 | 389
236 | 177 | 142
237 | 178 | 390
238 | 179
239 | 98 | 161
240 | 99
241 | 100
242 | 101
243 | 102
244 | 180 | 34
245 | 181 | 35
246 | 53 | 392
247 | 53 | 393
248 | 180 | 37
249 | 182 | 71
250 | 56 | 394
251 | 183 | 73
252 | 184 | 82
253 | 185 | 395
254 |  | 38
255 | 186 | 397
256 | 187 | 97
257 | 188 | 97
258 | 189 | 98
259 | 190 | 99
260 | 191 | 398
261 | 192 | 399
262 | 193
263 | 194
264 | 195
265 | 196
266 | 197
267 | 198
268 | 199
269 | 200
270 | 201
271 | 202 | 409
272 | 202 | 410
273 | 202 | 411
274 | 203 | 409
275 | 204 | 409
276 | 205 | 411
277 | 206
278 | 207
279 | 208
280 | 209
281 | 210
282 | 209
283 | 210
284 | 211
285 | 212
286 | 213
287 | 214
288 | 215
289 | 216
290 | 217
291 | 218
292 | 219
293 | 220
294 | 221
295 | 222
296 | 223
297 | 224
298 | 225
299 | 226
300 | 227
301 | 228
302 | 229
303 | 230
304 | 231
305 | 232
306 | 233
307 | 234
308 | 235
309 | 236
310 | 237
311 | 238
312 | 239
313 | 240
314 | 241
315 | 242
316 | 243
317 | 244
318 | 245
319 | 246
320 | 247
321 | 248
322 | 249
323 | 250
324 | 244
325 | 251
326 | 252
327 | 253
328 | 254
329 | 255
330 | 254
331 | 256
332 | 257
333 | 258
334 | 259
335 | 260
336 | 261
337 | 262
338 | 263
339 | 264
340 | 265
341 | 193
342 | 194
343 | 195
344 | 266
345 | 197
346 | 198
347 | 199
348 | 200
349 | 201
350 | 267 | 409
351 | 206
352 | 207
353 | 208
354 | 209
355 | 210
356 | 209
357 | 210
358 | 211
359 | 212
360 | 213
361 | 214
362 | 215
363 | 216
364 | 217
365 | 218
366 | 219
367 | 220
368 | 221
369 | 222
370 | 223
371 | 224
372 | 225
373 | 226
374 | 227
375 | 228
376 | 229
377 | 230
378 | 231
379 | 232
380 | 233
381 | 234
382 | 235
383 | 236
384 | 237
385 | 238
386 | 239
387 | 240
388 | 241
389 | 242
390 | 243
391 | 244
392 | 245
393 | 246
394 | 247
395 | 248
396 | 249
397 | 250
398 | 244
399 | 251
400 | 252
401 | 253
402 | 254
403 | 255
404 | 254
405 | 256
406 | 257
407 | 258
408 | 259
409 | 260
410 | 261
411 | 262
412 | 263
413 | 264
414 | 265
415 | 193
416 | 194
417 | 195
418 | 197
419 | 198
420 | 199
421 | 200
422 | 201
423 | 193
424 | 194
425 | 195
426 | 197
427 | 198
428 | 199
429 | 200
430 | 201
431 | 206
432 | 207
433 | 208
434 | 209
435 | 210
436 | 209
437 | 210
438 | 211
439 | 212
440 | 213
441 | 214
442 | 215
443 | 216
444 | 217
445 | 218
446 | 219
447 | 220
448 | 221
449 | 222
450 | 223
451 | 224
452 | 225
453 | 226
454 | 227
455 | 228
456 | 229
457 | 230
458 | 231
459 | 232
460 | 233
461 | 234
462 | 235
463 | 236
464 | 237
465 | 238
466 | 239
467 | 240
468 | 241
469 | 242
470 | 243
471 | 244
472 | 245
473 | 246
474 | 247
475 | 248
476 | 249
477 | 250
478 | 244
479 | 251
480 | 252
481 | 253
482 | 254
483 | 255
484 | 254
485 | 256
486 | 257
487 | 258
488 | 259
489 | 260
490 | 261
491 | 262
492 | 263
493 | 264
494 | 265
495 | 193
496 | 194
497 | 195
498 | 197
499 | 198
500 | 199
501 | 200
502 | 201
503 | 206
504 | 207
505 | 208
506 | 209
507 | 210
508 | 209
509 | 210
510 | 211
511 | 212
512 | 213
513 | 214
514 | 215
515 | 216
516 | 217
517 | 218
518 | 219
519 | 220
520 | 221
521 | 222
522 | 223
523 | 224
524 | 225
525 | 226
526 | 227
527 | 228
528 | 229
529 | 230
530 | 231
531 | 232
532 | 233
533 | 234
534 | 235
535 | 236
536 | 237
537 | 238
538 | 239
539 | 240
540 | 241
541 | 242
542 | 243
543 | 244
544 | 245
545 | 246
546 | 247
547 | 248
548 | 249
549 | 250
550 | 244
551 | 251
552 | 252
553 | 253
554 | 254
555 | 255
556 | 254
557 | 256
558 | 257
559 | 258
560 | 259
561 | 260
562 | 261
563 | 262
564 | 263
565 | 264
566 | 265
567 | 268 | 701
568 | 268
569 | 268
570 | 268
571 | 269 | 714
572 | 269 | 716
573 | 269 | 718
574 | 269 | 720
575 | 269 | 722
576 | 269 | 724
577 | 269 | 726
578 | 269 | 728
579 | 269 | 730
580 | 269 | 731
581 | 269 | 732
582 | 269
583 | 269
584 | 269
585 | 269
586 | 269
587 | 269 | 741
588 | 269 | 743
589 | 269
590 | 269
591 | 269
592 | 269
593 | 269
594 | 269
595 | 269
596 | 269
597 | 269
598 | 269
599 | 269 | 767
600 | 269
601 | 269
602 | 269
603 | 269
604 | 269 | 778
605 | 269 | 780
606 | 269 | 782
607 | 269 | 757
608 | 269 | 762
609 | 269 | 783
610 | 269 | 784
611 | 269 | 773
612 | 269 | 785
613 | 269 | 786
614 | 269 | 787
615 | 269 | 742
616 | 269 | 744
617 | 269 | 768
618 | 269 | 788
619 | 269 | 789
620 | 269 | 790
621 | 269 | 791
622 | 269 | 792
623 | 269
624 | 269 | 795
625 | 269
626 | 269
627 | 269 | 800
628 | 269
629 | 269
630 | 269
631 | 269
632 | 269
633 | 269
634 | 269
635 | 269
636 | 269
637 | 269 | 819
638 | 269
639 | 269
640 | 269
641 | 269
642 | 269 | 828
643 | 269 | 829
644 | 269
645 | 269
646 | 269
647 | 269
648 | 269
649 | 269
650 | 269
651 | 269
652 | 269 | 845
653 | 269
654 | 269
655 | 269
656 | 269
657 | 269
658 | 269
659 | 269
660 | 269
661 | 269
662 | 269 | 864
663 | 269
664 | 269
665 | 269 | 869
666 | 269
667 | 269
668 | 269 | 874
669 | 269
670 | 269
671 | 269
672 | 269
673 | 269
674 | 269
675 | 269
676 | 269
677 | 269
678 | 269
679 | 269
680 | 269
681 | 269
682 | 269
683 | 269
684 | 269 | 904
685 | 269
686 | 269
687 | 269
688 | 269 | 911
689 | 269
690 | 269
691 | 269
692 | 269
693 | 270 | 701
694 | 271
695 | 270 | 921
696 | 270 | 923
697 | 270 | 924
698 | 270 | 925
699 | 270 | 926
700 | 270 | 927
701 | 272 | 928
702 | 268
703 | 269
704 | 269
705 | 269
706 | 269
707 | 269
708 | 269
709 | 273 | 937
710 | 274 | 939
711 | 273 | 940
712 | 275 | 941
713 | 276 | 943
714 | 277 | 958
715 | 277 | 960
716 | 278 | 961
717 | 279 | 938
718 | 280
719 | 281 | 948
720 | 282 | 948
721 | 283 | 980
722 | 284 | 980
723 | 285 | 950
724 | 286 | 950
725 | 287 | 983
726 | 288 | 984
727 | 289
728 | 290
729 | 291 | 990
730 | 292 | 990
731 | 293 | 959
732 | 294 | 959
733 | 281 | 962
734 | 295 | 963
735 | 296 | 964
736 | 297 | 965
737 | 298
738 | 298
739 | 298
740 | 298
741 | 298
742 | 299
743 | 299
744 | 299
745 | 300
746 | 300
747 | 300
748 | 300
749 | 300
750 | 301
751 | 301
752 | 301
753 | 289
754 | 290
755 | 298
756 | 298
757 | 298
758 | 298
759 | 298
760 | 299
761 | 299
762 | 299
763 | 300
764 | 300
765 | 300
766 | 300
767 | 300
768 | 301
769 | 301
770 | 301
771 | 132 | 167

## Requirementsテーブル
ID | R要求
1 | 圧雪20%登坂
2 | 左右スプリットμ20%登坂
3 | 深雪走行
4 | 圧雪旋回加速
5 | 圧雪高速旋回
6 | Dry旋回加速
7 | Wet高速ランプ合流
8 | 高速追い越し
9 | Rr配分比
10 | D/SFTトルク(Nm)
11 | 最高速
12 | 30%勾配登坂
13 | 縁石乗り越え
14 | トーイング
15 | 60‐80km/h加速時間
16 | 0‐30m加速時間
17 | 0‐100km/h加速時間
18 | 50‐70km/h加速時間
19 | dGp 90%Gmax duration
20 | Gmax
21 | Gjeark
22 | tG01
23 | t80%Gmax
24 | 車両仕様
25 | リバース車速
26 | ロールバック要求
27 | DS最高出力
28 | DS最大トルク
29 | DSトルクカーブ
30 | DS後進回転数
31 | モーターウー音
32 | 異音
33 | 最高速
34 | 30%勾配登坂
35 | 縁石乗り越え
36 | トーイング
37 | 60‐80km/h加速時間
38 | 0‐30m加速時間
39 | 0‐100km/h加速時間
40 | 50‐70km/h加速時間
41 | dGp 90%Gmax duration
42 | Gmax
43 | Gjeark
44 | tG01
45 | t80%Gmax
46 | 車両仕様
47 | リバース車速
48 | ロールバック要求
49 | 振動保証基準
50 | P/P振動強度
51 | ガクガク 運転性評点3.5点以上 (バラつき下限3.5点以上)
52 | ガクガク 運転性評点3.5点以上(バラつき下限3.25点以上)
53 | Evness Responseにおいて4.0点以上
54 | トルクリプル振動の運転性評点3.25点以上 (バラつき下限3.0点以上)
55 | トルクリプル振動の運転性評点3.0点以上(ばらつき下限を含む)
56 | トルクリプル振動の運転性評点3.25点以上
57 | サージ 運転性評点3.5点以上
58 | セレクトショック 運転性評点3.5点以上
59 | 登坂P解除時ショック 運転性評点3.0点以上
60 | 登坂P解除時ショック 運転性評点3.5点以上
61 | 登坂停車状態からブレーキOFFした際のずり下がりに対する官能評点3.5点
62 | ブレーキ減速時の停車直前のショック 運転性評点3.5点以上
63 | 入出力制限作動時 運転性評点3.5点以上
64 | 停車中に車輪速が微小変動した際の運転性評点4.0点以
65 | Rr駆動力配分変化時 運転性評点3.75 点以上
66 | D/SFTトルクプロフィール
67 | MTRトルクプロフィール
68 | 駆動捩じり系ハード特性
69 | Rr MTRトルクプロフィール
70 | 要求されたシーンで車両が走行ができる
71 | 要求された運転/環境条件でePTで電流制限をかけない
72 | ePT各ユニットの最弱部位の発熱量と発熱部位から冷却水への熱移動量
73 | 最大冷却水流量
74 | 冷却水と大気の熱交換量
75 | 15/30min QC Recovery Range
76 | Repeatability 800km移動にかかる時間
77 | 15/30min蓄電エネルギ量 （電流プロファイル）
78 | 要求電流プロファイルでバッテリに伝送できること
79 | 充電ポート法規対応
80 | Battery systemからの電力伝送を性能保証する(性能保証走行中BAT制限をかからないこと) BOL_一発破壊
81 | Battery抜熱量
82 | Battery供給熱量
83 | 室内空調で乗員を快適にする。
84 | 吹き出し空気温度
85 | 吹き出し空気風量
86 | ヒーターコア出口空気温
87 | PTCヒーター出口空気温
88 | 循環水量
89 | 吸い込み空気温度（H/C入口空気温度）
90 | 冷媒循環量
91 | 冷媒と水との熱交換
92 | Blower FAN 静圧特性
93 | 空調システム通気抵抗
94 | 車体通気抵抗
95 | ⇒ 乗員の顔に温度〇℃で流速△m/secの風を定常的に送れること
97 | ⇒ Cool downは必要では？
98 | 顔面雰囲気温：〇℃@3min
99 | EVA出口空気温度
100 | 吸い込み空気温度（EVA入口空気温度）
101 | CONDと水との熱交換
102 | システム通気抵抗
103 | 航続距離
104 | PTトータル平均効率
105 | 回生最大減速度
106 | ePT回生発電損失
107 | NC充電仕事量
108 | 外部充電中損失
109 | P/P振動強度
110 | FRモーターマウント振動
111 | FRモータe-PT放射音
112 | RRモーターマウント振動
113 | RRモータe-PT放射音
114 | FRモータ 8次音
115 | RRモータ 8次音
116 | P抜き異音
117 | アクセルオンオフ時ガタ打ち音
118 | リアモータガタうち音
119 | アクセルオン時ドン音
120 | D/Sコー音
121 | D/S ｎ次こもり音
122 | モーター回転n次スプライン部うなり音
123 | 冷気時ベアリング異音
124 | 減速機コトコト音
125 | グアングアン音
126 | モーターカッキン音
127 | カタカタ音
128 | ENG-D/Sビート音
129 | D/SFTトルクプロフィール
130 | D/SFTトルクプロフィール
131 | D/SFTトルクプロフィール
132 | 申請中
133 | モード燃費(e-Power)
134 | 航続距離
135 | AC電費
136 | Repeatability
137 | DC電費
138 | BATT 放電容量
139 | 走行時使用電力
140 | 外部供給電力
141 | BATT放電容量
142 | NC充電中損失
143 | 80‐120km/h加速時間
144 | BATT劣化時加速性能
145 | BATT劣化時加速性能 50-70km/h
146 | 低SOC走破性
147 | 極低SOC加速
148 | QC後加速
149 | 低温加速性能 60-80km/h加速
150 | 低温加速性能 80-120km/h加速
151 | 低温加速性能 0-40km/h加速
152 | DS出力(BATT劣化)
153 | DS出力プロフィール(低SOC)
154 | DS出力プロフィール(極低SOC)
155 | DS出力プロフィール(QC後)
156 | DS出力(低温)
157 | 車外騒音規制値
158 | 加速時騒音
159 | こもり音
160 | エンジン放射音
161 | エンジンマウント振動入力 (エンジンマウントINSUL部)
162 | スピンドル部振動入力
163 | e-PTからの放射音
164 | ENG発電時のレベル
165 | EV走行時（ENG発電直前）のレベル
166 | 気筒からエンジンマウント部の振動レベル差
167 | エンジンマウント振動入力
168 | 吸気開口端の放射音入力
169 | ファイアリングラトル音
170 | モータリングラトル音
171 | エンジン始動時ラトル音
172 | エンジン停止時ラトル音
173 | プリダンパーラトル音
174 | BAT低温要求 BAT温度：0℃（仮） SOC：20％（仮）
175 | BAT極低温要求 BAT温度：-20℃（仮） SOC：20％（仮）
176 | 15/30min QC Recovery Range
177 | 熱源(d軸放電)
178 | 室温を安定状態に保つ冷却量を担保する
179 | 廃熱供給量
180 | ガクガク 運転性評点3.75点以上 (バラつき下限3.5点以上)
181 | ガクガク 運転性評点3.5点以上 (バラつき下限3.25点以上)
182 | トルクリプル振動の運転性評点3.5点以上 (バラつき下限3.25点以上)
183 | トルクリプル振動の運転性評点3.5点以上 (バラつき下限3.25点以上)
184 | Rr駆動力配分変化時 運転性評点4.0 点以上
185 | d軸放電作動⇔非作動切り替え時の運転性評点4.0点以上
186 | MTR～減速機ガタ (D/SFTスプライン含む)
187 | 減速機フリクション (ノミナル)
188 | 減速機フリクション バラつき
189 | 減速機イナーシャ(Fr)
190 | 減速機イナーシャ(Rr)
191 | FR減速機効率 別紙1参照
192 | RR減速機効率 別紙1参照
193 | FR減速機 効率（or損失）
194 | FR減速機 ギヤ比
195 | RR減速機 効率（or損失）
196
197 | RR減速機 ギヤ比
198 | GBフリクション MPA
199 | Fr GBのケース表面積
200 | Rr GBのケース表面積
201 | PP固有値
202 | Fr減速機ギヤノイズ
203 | RR減速機ギヤノイズ
204
205 | Rr減速機ギヤノイズ
206 | FR-RRモータ・ギアノイズ要求
207 | 減速機エンドプレー
208 | 2軸のギア倒れ量
209 | ギア比
210 | 伝達効率
211 | 最大許容回転数[rpm]
212 | 回転体イナーシャ：D/SFT軸上(両側Total)
213 | 質量（wet）
214 | うなり音
215 | 異音対策(コトコト音防止)
216 | 衝撃強度
217 | 疲労強度
218 | エンマン強度
219 | ブリーザー性能
220 | 耐熱性：Ｔ／Ｍ油温
221 | 耐熱性：部品保証温度
222 | 耐寒性能：ﾓｰﾄﾞ保証
223 | 耐寒性能：機能保証
224 | 耐水／泥水強度
225 | 腐食
226 | 水圧：洗車
227 | 水圧：高水位路走行
228 | 耐オゾン性
229 | 歯面摩耗耐久
230 | 低温急加速耐久
231 | 高速連続耐久
232 | ﾃﾞﾌ空転作動耐久
233 | ﾃﾞﾌ差動耐久
234 | 台上衝撃耐久
235 | ボルト緩み耐久
236 | 静的強度
237 | ﾏｳﾝﾃｨﾝｸﾞﾎﾞｽ静的強度確認
238 | 複合腐食試験(CCT)
239 | モーター取付け：モーター合わせ面形状
240 | モーター取付け：モーター締結仕様
241 | モーター取付け：モーター結合スプライン諸元
242 | 搭載角
243 | 最低地上高
244 | 搭載性
245 | 干渉性
246 | 実車整備性
247 | 部品干渉
248 | 動的干渉
249 | ＴＩチェック
250 | 整備性：オイル交換,給廃油性（ｵｲﾙﾚﾍﾞﾙ管理方法）etc.
251 | 特定負荷物質の使用制限
252 | 鉛削減
253 | 六価クロム削減
254 | 有負荷ﾌﾘｸｼｮﾝ
255 | 無負荷ﾌﾘｸｼｮﾝ
256 | ギヤノイズ
257 | ケース類肉厚測定
258 | 防盗ﾏｰｷﾝｸﾞ
259 | ドレン率
260 | ドレイ&フィラープラグ仕様
261 | 要求ギヤ比
262 | Fr 減速機（Reducer） 効率
263 | Fr 減速機（Reducer） ギヤ比
264 | Rr 減速機（Reducer） 効率
265 | Rr 減速機（Reducer） ギヤ比
266
267
268 | 商品性の確保： 電雑なく快適に走行できること or 法規対応： 法規を順守したエミッションレベルに抑えること
269 | 要求されたエミッションレベルを達成する
270 | 各走行シーン(負荷、車速、温度)
271
272
273 | e-Driveの起振力
274 | e-Driveの電圧リプルに対する発音特性
275 | 機能信頼性能： 各走行シーンで車両が要求通りに走行できること
276 | 要求されたDSトルクを発生できること
277 | eWPの平均消費電力が要求値以下のこと
278 | Batt.およびe-Driveからの廃熱回収量が要求値以上のこと
279 | 低温時でもBatt充電可能なこと
280
281 | Fr ePT INV・MTR・GEN冷却水放熱量(損失)が 要求値を満足すること
282 | Rr ePT INV・MTR・GEN冷却水放熱量(損失)が 要求値を満足すること
283 | Fr ePT シビアシーン(熱NEM含む)条件が走行できること
284 | Rr ePT シビアシーン(熱NEM含む)条件が走行できること
285 | Fr ePT 通水抵抗(Wst)が要求値を満足すること
286 | Rr ePT 通水抵抗(Wst)が要求値を満足すること
287 | Fr ePT Gear Box発熱量が要求値を満足すること
288 | Rr ePT Gear Box発熱量が要求値を満足すること
289 | Fr ePT Gear Boxの空気(ケース放熱)への放熱量が要求値を満足すること
290 | Rr ePT Gear Boxの空気(ケース放熱)への放熱量が要求値を満足すること
291 | Fr ePT Gear Boxの冷却水への放熱量が要求値を満足すること
292 | Rr ePT Gear Boxの冷却水への放熱量が要求値を満足すること
293 | Fr ePT 抑制した循環流量でシビアシーン(熱NEM含む)条件が走行できること ※燃費領域走行時
294 | Rr ePT 抑制した循環流量でシビアシーン(熱NEM含む)条件が走行できること ※燃費領域走行時
295 | Rr ePT INV・MTR冷却水放熱量(損失)が 要求値を満足すること
296 | Fr ePT INV・MTR・GENの発生熱量が 要求値を満足すること
297 | Rr ePT INV・MTRの発生熱量が 要求値を満足すること
298 | Fr ePT 熱容量が要求値を満足すること
299 | Rr ePT 熱容量が要求値を満足すること
300 | Fr ePT 外気放熱量（放熱面積）が要求値を満足すること
301 | Rr ePT 外気放熱量（放熱面積）が要求値を満足すること

## Functionテーブル
ID | F機能
1 | 駆動力発生
2 | スリップ抑制
3 | アクセル操作に対 する駆動力発生
4 | Rr配分機構
5 | AWDシステムトルク
6 | FR Motorトルク
7 | FR Motor回転数
8 | FR トルク増幅
9 | RR Motorトルク
10 | RR Motor回転数
11 | RR トルク増幅
16 | PT関連の振動保障基準を満足する機能
17 | エンジン加振力
18 | P/T起因の固体伝播
19 | P/T起因の空気伝播
20 | EV走行とENG発電時のレベル差ΔL
21 | 変動感(音質)
22 | PT起因の異音
23 | アクセルON時の加振力を低減させる機能
24 | MTRマウント経由の伝達を低減させる機能※F-5
25 | MTRマウント経由の伝達を低減させる機能 ※F-5と同じ
26 | アクセルON後 速やかに駆動力を発生する機能
27 | アクセルOFF時の加振力を低減させる機能
28 | モードトータル 車両走行仕事量(力行)
29 | モードトータル 補機消費電力量
30 | モードトータル 回生電力量(バッテリー蓄電量)
31 | モードトータル 供給エネルギー量
32 | ENG Sub-sys効率
33 | GEN Sub-sys効率
34 | FR MOT Sub-sys効率
35 | RR MOT Sub-sys効率
36 | BATT Sub-sys効率
37 | 回生Min発電トルク特性
38 | NC充電仕事量
39 | 充電中補機損失
40 | P/P固有値をENG基本次数領域外
41 | モータノイズ
42 | ギヤノイズ
43 | P抜き異音
44 | アクセルオンオフ時ガタ打ち音
45 | リアモータガタうち音
46 | アクセルオン時ドン音
47 | D/Sコー音
48 | D/S ｎ次こもり音
49 | ENG-D/Sビート音
50 | モーター回転n次スプライン部うなり音
51 | 冷気時ベアリング異音
52 | 減速機コトコト音
53 | グアングアン音
54 | モーターカッキン音
55 | カタカタ音
56 | モーターウー音
57 | DS定常駆動力
58 | DS過渡駆動力
59 | 車両走行抵抗
60 | 補機駆動損失
61 | DS後進回転数
62 | Motor最高出力
63 | Motor供給電圧
64 | Generator供給出力
65 | ENG供給出力
66 | 出力伝達機能
67 | Battery供給出力&時間
68 | Motor最大トルク
69 | トルク増幅率
70 | Motor後進回転数
71 | 減速率
72 | トルクリプルによる加振力を低減する機能
73 | 停止中のトルク変動を抑制する機能
74 | 一低速走行時のD/SFTトルク変動を低減する機能
75 | セレクトによるガタ反転時の加振力を低減させる機能
76 | P解除時の加振力を低減させる機能
77 | クリープトルクを発生させる機能
78 | MTRトルク0Nm指示時のガタハンチングを防ぐ機能
79 | 駆動力変化を低減させる機能
80 | 加振力を低減させる機能
81 | Rr駆動力配分変化による加振力を低減させる機能
82 | MTRトルク
83 | 駆動捩じり系ハード特性
84 | 加振力を低減させる機能 ※F-1 ガタ詰めを適切に行う機能
85 | 加振力を減衰させる機能 ※F-2 ねじり振動を減衰させる機能
86 | 加振力を減衰させる機能 ※F-2 ねじり振動を減衰させるトルクを発生させる機能
87 | 加振力を低減させる機能(駆動捩じり系ハード特性)※F-3
88 | 速やかにトルクを発生させる機能
89 | 加振力を低減させる機能 ※F-1と同じ
90 | 加振力を減衰させる機能 ※F-2と同じ
91 | 加振力を低減させる機能(駆動捩じり系ハード特性)※F-3と同じ
92 | 加振力を低減させる機能 発生するトルクリプルに対してカウンタートルクを当てる機能
93 | 加振力を減衰させる機能 ねじり振動を減衰させる機能(制振F/B制御)
94 | 加振力を減衰させる機能 ねじり振動を減衰させるトルクを発生させる機能
95 | トルクリプル特性(素質)
96 | トルクリプル振動が発生する車速域において、(最大トルク)-(トルクリプル補償前振幅)以上のトルク域を制限する機能
97 | 停止中のトルク変動を抑制する機能 停止中のトルクリプル補償ON/OFFによるトルク段差を抑制する機能
98 | 入力電圧に対する出力電圧の電圧誤差を補償する機能 ※B13B市場不具合再発防止 ※B13B市場不具合メカニズム:MTR回転数が変動した際に一定トルクを出力できず、回転変動に伴う実トルク変動が発生した。
99 | 加振力を減衰させる機能 駆動系ねじり振動、モーター回転変動を収束させる機能
100 | 加振力を減衰させる機能 ねじり振動を減衰させる機能
101 | 所定の勾配以上の停車時にクリープトルクを発生させる機能 停車時の勾配を演算する機能
102 | 所定の勾配以上の停車時にクリープトルクを発生させる機能 停車時の勾配を演算する機能 停車時の勾配が所定の値(4.5%)以上であればクリープカットを禁止する機能
103 | 所定の勾配以上の停車時にクリープトルクを発生させる機能 停車時の勾配を演算する機能 停車時の勾配が所定の値(4.5%)以上で、クリープトルクがカットされている場合、クリープトルクを復帰させる機能
104 | 所定の勾配以上の停車時にクリープトルクを発生させる機能 停車時の勾配を演算する機能 勾配に応じた目標クリープトルクを発生させる機能
105 | 所定の勾配以上の停車時にクリープトルクを発生させる機能 停車時の勾配を演算する機能 勾配に応じたクリープトルク復帰傾きを設定する機能
106 | フリクション補償後のトルクを正確に出力する機能 ※PZ1Aで発生した運転性課題。0Nm指示時の実トルクが正側にずれた場合、フリクションによって負側に詰まるはずのガタが浮遊してしまい、ガタハンチングが発生した。
107 | 減速時に、トルク精度を考慮してもガタを負側に押し付ける機能
108 | MTRトルクレートを制限する機能
109 | 車輪速の微小変化をマスクする機能 0.1kph以下は停車判定できる精度のRNMG分解能
110 | 加振力を低減させる機能 FrおよびRrに駆動力を配分する機能
111 | 熱冷却
112 | 発熱部位の発熱量 (MOT、INV、Batt)
113 | 発熱量を冷却水に移動させる (熱伝導、熱伝達)
114 | 移動した熱を持つ冷却水にRad.に輸送させる (熱伝達)
115 | 冷却水の熱を大気に逃がす
116 | 発熱量
117 | ユニット内熱伝導
118 | 冷却水との強制熱伝達
119 | 冷却水流量（Q）
120 | 冷却水通水抵抗（P）
121 | LTラジエータ性能
122 | RAD通過風速
123 | 大気放熱
124 | モードトータルPT損失量
125 | 電力を伝える電流量
126 | 走行に必要な電力エネルギ
127 | 130km/h走行電費
128 | 充電時間
129 | 充電回数
130 | 外部電力供給
131 | 電力損失 Qstorage＝Qspply-Qloss Qloss=Qbatter loss + Qenery transfer
132 | バッテリ高温性能
133 | バッテリCooling
134 | バッテリ低温性能
135 | バッテリHeating
136 | 部品熱耐力(Tmax)
137 | 部品間の接触抵抗（R)
138 | 部品熱容量(C)
139 | 電流(I)制限
140 | 強電回路保護
141 | 熱耐力_強電部位外(樹脂、弱電材)
142 | 熱伝導(サプライヤからもらう)
143 | 熱耐力_強電部位外(樹脂、12V)
144 | 発熱を抑える
145 | 熱伝導 (サプライヤからもらう)
146 | 自然対流熱伝達
147 | 電流制限
148 | 表面処理
149 | セル内発熱～温度上昇
150 | セル～ヒートシンク熱伝導
151 | 冷却水熱伝達
152 | 冷媒熱交換(チラー熱交換)
153 | 冷却水熱交換(RAD熱交換)
154 | 空気熱伝達
155 | 熱源
156 | ヒータとの熱伝達
157 | 熱伝導
158 | 吹き出し口(HVAC)からのエネルギ供給量(温度x風量）
159 | 吹き出し口から足元までにの熱エネルギ損失 ①温度低下
160 | ①風量減衰
161 | 水に捨てられた熱を冷媒に移動させる。
162 | チラーで取り込んだ熱をWCDSに移動させる
163 | 水に取り込んだ熱をH/Cに移動させる
164 | 室内に熱を移動させる
165 | 暖房に必要な風量を送風する
166 | 吹き出し口から顔までに 熱エネルギ損失 ①温度上昇
167 | 室内の熱を冷媒に移動させる
168 | EVAで取り込んだ熱をCONDに移動させる
169 | 冷媒に捨てられた熱を水に放出させる
170 | 冷却に必要な風量を送風する
171 | MTRトルク
172 | 駆動捩じり系ハード特性
173 | MTRトルク
174 | 申請中
175 | モードトータル 車両走行仕事量(力行) 【前提走行抵抗式】 F'=f(車両)
176 | モードトータル 補機消費電力量(LIB放電量)
177 | モードトータル 回生電力量(モータ入力仕事)
178 | BATT 放電容量
179 | BATT 普通充電容量
180 | 走行車両仕事量
181 | 補機消費電力
182 | 初回BATT放電電力
183 | 充電電力
184 | DS駆動力
185 | DS駆動力プロフィール
186 | Motor最高出力
187 | トルク伝達効率
188 | MOT供給電圧
189 | アクセルヒルホールド ブレーキ保持
190 | BATT供給電力
191 | MOT出力
192 | エンジン加振力管理
193 | 振動伝達特性
194 | O/JT部の振動レベル(反力）
195 | PT部品放射音
196 | ENG発電時振動
197 | エンジン発電時暗騒音
198 | 主運動系-P/P固有値離間率
199 | 吸排補機系固有値-P/P固有値離間率
200 | ENG加振力
201 | 駆動系ラトル音
202 | RR トルク応答性
203 | AWDシステム出力
204 | バッテリ出力
205 | RR トルク配分制御
206 | 走行に必要な電力エネルギ
207 | EVAPから空気へ移動する熱量(冷却量)を確保する
208 | 冷媒に取り込んだ熱を水に移動させる
209 | 一低速走行時のD/SFTトルク変動を低減する機能
210 | d軸放電作動⇔非作動の実トルク変化に伴う駆動力変化を低減させる機能
391 | 電雑 狭帯域エミッション
392 | 電雑 広帯域エミッション
393 | 低周波電磁界強度 中国CCC 認証
394 | 人体防護ガイドライン適合
395 | ラジオノイズ AM
396 | ラジオノイズ FM
397 | 実車機器間干渉試験
398 | 要求通りのエミッションレベルを実現するために、エミッションレベルを抑制する
399
400
401
402
403
404
405
406
407
408
409
410
411
412
413
414
415
416
417 | WOT時の起振力を規定値以下とする機能
418 | POT時の起振力を規定値以下とする機能
419 | 停車時の起振力を規定値以下とする機能
420 | d軸放電時の起振力を規定値以下とする機能
421 | 強電P、Nラインに接続するセラミックコンデンサの音圧レベルを低減する機能
422 | 要求通りの走行を実現するために、駆動力を発生させる
423 | 要求されたDSトルクを発生するために、ePTの機能を維持できる水温を保つ
424 | 要求されたDSトルクを発生するために、GearBoxの機能を維持できる油温を保つ
425 | eWP平均消費電力を満足するために、低水温時は循環流量を抑制する
426 | Batt.およびe-Driveからの廃熱回収量を満足するために、冷却水が各Unitから必要な熱を回収する
427 | 低温時でもBatt充電可能とするために、要求された熱量をBattに投入する
428
429 | Fr ePT Unitは要求損失MAPを満足する
430 | Rr ePT Unitは要求損失MAPを満足する
431 | Fr ePT Unitはシビアシーン走行時にトルク抑制がかからないこと
432 | Rr ePT Unitはシビアシーン走行時にトルク抑制がかからないこと
433 | Fr ePT Unitは通水抵抗要求値を満足する
434 | Rr ePT Unitは通水抵抗要求値を満足する
435 | Fr ePT GearBoxは要求損失値を満足する
436 | Rr ePT GearBoxは要求損失値を満足する
437 | Fr ePT GearBoxの空気への放熱量が要求値を満足する
438 | Rr ePT GearBoxの空気への放熱量が要求値を満足する
439 | Fr ePT GearBoxの水への放熱量が要求値を満足する
440 | Rr ePT GearBoxの水への放熱量が要求値を満足する
441 | Fr ePT Unitはシビアシーン走行時にトルク抑制がかからないこと ※燃費領域走行時
442 | Rr ePT Unitはシビアシーン走行時にトルク抑制がかからないこと ※燃費領域走行時
443 | Fr ePT Unitは要求損失を満足する
444 | Rr ePT Unitは要求損失を満足する
445 | Fr ePT Unitは熱容量要求値を満足する
446 | Rr ePT Unitは熱容量要求値を満足する
447 | Fr ePT Unitは外気放熱量（放熱面積）要求値を満足する
448 | Rr ePT Unitは外気放熱量（放熱面積）要求値を満足する

## L
ID | LogicID | LシーンID
1 | 47
2 | 48
3 | 49 | 41
4 | 50
5 | 51 | 42
6 | 52
7 | 53 | 42
8 | 54 | 42
9 | 55 | 43
10 | 56 | 44
11 | 54 | 43
12 | 57 | 43
13 | 58 | 43
14 | 59
15 | 60
16 | 61
17 | 62
18 | 31
19 | 334
20 | 32
21 | 334 | 40
22 | 34
23 | 35
24 | 36
25 | 37
26 | 38
27 | 39
28 | 40
29 | 41
30 | 42
31 | 43
32 | 44
33 | 45
34 | 46
35 | 89
36 | 90 | 63
37 | 90 | 64
38 | 90
39 | 91
40 | 92
41 | 93
42 | 94
43 | 95
44 | 96
45 | 97
46 | 98
47 | 99
48 | 100 | 61
49 | 100 | 62
50 | 101 | 65
51 | 102 | 65
52 | 103
53 | 104 | 66
54 | 105
55 | 106 | 43
56 | 107 | 67
57 | 108
58 | 109
59 | 110 | 68
60 | 111
61 | 112 | 69
62 | 113
63 | 114
64 | 115 | 43
65 | 116 | 70
66 | 117
67 | 118 | 61
68 | 118 | 62
69 | 20
70 | 10
71 | 63
72 | 64
73 | 67 | 46
74 | 65
75 | 68 | 46
76 | 88
77 | 66 | 45
78 | 72
79 | 73
80 | 74
81 | 75
82 | 76
83 | 77
84 | 78
85 | 79
86 | 80
87 | 81
88 | 82
89 | 83
90 | 84
91 | 85
92 | 86
93 | 87
94 | 1 | 13
95 | 1 | 14
96 | 2 | 15
97 | 1 | 16
98 | 1 | 17
99 | 3 | 18
100 |  | 18
101 | 4 | 19
102 | 1 | 20
103 | 4 | 21
104 | 1
105 | 9
106 | 5
107 | 6
108 | 7
109 | 8
110
111 | 266
112 | 267
113 | 287 | 163
114 | 30
115 | 167 | 118
116 | 168 | 119
117 | 169 | 120
118 | 170 | 120
119 | 171 | 120
120 | 172 | 120
121 | 173
122 | 174
123 | 175
124 | 176
125 | 177
126 | 178
127 | 179
128 | 180
129 | 181
130 | 182
131 | 183
132 | 184
133 | 185
134 | 186
135 | 187
136 | 188
137 | 189
138 | 190
139 | 191
140 | 192
141 | 193
142 | 194
143 | 195
144 | 196
145 | 197
146 | 198
147 | 199
148 | 200 | 124
149 | 201 | 123
150 | 202
151 | 203
152 | 204 | 124
153 | 205 | 124
154 | 206 | 124
155 | 207 | 124
156 | 208 | 125
157 | 209 | 125
158 | 210 | 125
159 | 211 | 125
160 | 212
161 | 213
162 | 214
163 | 215
164 | 216
165 | 217 | 143
166 | 218 | 144
167 | 219 | 145
168 | 220
169 | 221
170 | 222
171 | 223
172 | 224
173 | 225
174 | 226
175 | 227
176 | 228
177 | 229
178 | 230
179 | 231
180 | 232
181 | 233
182 | 234
183 | 235
184 | 236
185 | 237
186 | 238
187 | 239
188 | 240
189 | 241
190 | 242
191 | 243
192 | 244
193 | 245
194 | 246
195 | 247
196 | 248
197 | 249
198 | 250
199 | 251
200 | 252
201 | 253
202 | 254
203 | 255
204 | 256
205 | 257
206 | 258
207 | 259
208 | 260
209 | 261
210 | 262
211 | 263
212 | 264
213 | 265
214 | 269 | 146
215 | 268 | 146
216 | 270 | 147
217 | 271
218 | 272
219 | 273
220 | 274
221 | 275
222 | 276
223 | 277
224 | 278
225 | 279
226 | 280
227 | 281
228 | 282
229 | 283
230 | 284
231 | 285
232 | 286 | 149
233 | 287 | 149
234 | 288
235 | 289
236 | 290 | 150
237 | 291 | 149
238 | 292 | 149
239 | 293 | 149
240 | 294 | 149
241 | 295 | 149
242 | 296 | 149
243 | 297 | 149
244 | 298 | 149
245 | 299 | 151
246 | 300 | 151
247 | 301 | 152
248 | 302 | 152
249 | 303 | 153
250 | 304 | 153
251 | 305 | 154
252 | 306 | 154
253 | 307 | 154
254 | 308 | 155
255 | 309 | 156
256 | 310 | 156
257 | 311 | 156
258 | 327 | 156
259 | 312 | 157
260 | 313 | 157
261 | 314
262 | 315 | 158
263 | 316 | 158
264 | 317 | 158
265 | 318
266 | 21 | 38
267 | 22 | 38
268 | 23 | 38
269 | 24 | 38
270 | 25 | 38
271 | 26 | 38
272 | 27 | 38
273 | 29 | 38
274 | 119 | 38
275 | 120 | 38
276 | 121 | 38
277 | 122 | 38
278 | 21 | 83
279 | 123 | 38
280 | 123 | 86
281 | 123 | 85
282 | 124 | 38
283 | 125 | 38
284 | 126 | 38
285 | 127 | 38
286 | 128 | 38
287 | 129 | 38
288 | 130 | 38
289 | 131 | 38
290 | 132 | 84
291 | 133 | 38
292 | 134 | 38
293 | 123 | 166
294 | 161 | 38
295 | 149 | 108
296 | 144 | 100
297 | 147 | 105
298 | 137 | 94
299 | 135 | 93
300 | 158 | 38
301 | 145 | 102
302 | 136 | 38
303 | 160 | 38
304 | 146 | 103
305 | 156 | 38
306 | 159 | 38
307 | 138 | 38
308 | 151 | 38
309 | 148 | 106
310 | 165 | 115
311 | 144 | 101
312 | 157 | 113
313 | 162 | 93
314 | 150 | 109
315 | 154 | 38
316 | 163 | 38
317 | 164 | 83
318 | 148 | 94
319 | 147 | 104
320 | 155 | 111
321 | 147 | 107
322 | 152 | 38
323 | 153 | 110
324 | 139 | 97
325 | 127 | 97
326 | 140 | 38
327 | 125 | 95
328 | 141 | 38
329 | 143 | 99
330 | 126 | 96
331 | 142 | 98
332 | 166 | 116
348 | 190 | 30
349 | 190 | 31
350 | 190 | 32
351 | 190 | 33
352 | 190 | 35
353 | 190 | 34
354 | 190 | 335
355 | 190 | 37
356 | 190 | 38
357 | 190 | 39
358 | 190 | 40
359 | 190 | 41
360 | 190 | 43
361 | 190 | 46
362 | 33
363 | 337
364 | 338
365 | 339
366 | 340
367 | 341
368 | 339 | 342
369 | 342
370 | 343
371 |  | 342
372 | 344 | 342
384 | 346 | 344
385 | 346 | 345
386 | 346 | 352
387 | 347 | 347
388 | 348 | 348
389 | 349 | 349
390 | 350 | 350
391 | 350 | 351
392 | 111 | 68
393 | 351
394 | 352
395 | 353
396 | 354
397 | 355 | 344
398 | 356 | 353
399 | 355 | 345
400 | 355 | 352
401 | 355 | 354
402 | 355 | 349
403 | 355 | 350
404 | 357 | 353
405 | 355 | 351
406 | 11
407 | 12
408 | 13
409 | 14
410 | 15
411 | 16
412 | 17
413 | 19
414 | 358
415 | 359
416 | 360
417 | 361
418 | 362
419 | 363
420 | 364
421 | 365
422 | 366
423 | 367
424 | 368
425 | 369
426 | 370
427 | 371
428 | 372
429 | 373
430 | 374
431 | 375
432 | 376
433 | 377
434 | 378
435 | 379
436 | 380
437
438 | 381
439 | 382
440 | 71 | 45
441 | 383
442 | 384
443 | 385
444 | 386
445 | 387
446 | 388
447 | 389
448 | 390
449 | 391
450 | 392
451 | 393
452 | 394
453 | 395
454 | 396
455 | 397
456 | 398
457 | 399
458 | 400
459 | 401
460 | 402
461 | 403
462 | 404
463 | 405
464 | 406 | 362
465 | 407 | 362
466 | 408 | 368
467 | 409 | 369
468 | 410 | 368
469 | 409 | 370
470 | 411
471 | 411 | 371
472 | 411 | 372
473 | 411 | 373
474 | 411 | 374
475 | 411 | 375
476 | 411 | 376
477 | 411 | 377
478 | 411 | 378
479 | 411 | 379
480 | 411 | 380
481 | 411 | 381
482 | 411 | 382
483 | 412
484 | 413
485 | 414
486 | 415
487 | 416
488 | 417 | 125
489 | 418 | 125
490 | 217
491 | 218
492 | 219
493 | 420
494 | 268
495 | 269
496 | 270
497 | 422
498 | 423
499 | 424
500 | 425
501 | 426
502 | 427 | 391
503 | 428 | 391
504 | 429 | 149
505 | 430 | 149
506 | 431
507 | 432
508 | 433
509 | 434
510 | 435 | 153
511 | 329 | 154
512 | 436 | 154
513 | 330 | 154
514 | 437
515 | 438
520 | 286 | 162
521 | 319
522 | 320
523 | 439 | 163
524 | 440 | 162
525 | 297 | 162
526 | 325 | 162
527 | 292 | 162
528 | 293 | 162
529 | 299 | 163
530 | 300 | 163
531 | 326 | 165
532 | 328 | 157
533 | 441 | 38
536 | 123 | 396
537 | 442 | 38
538 | 443 | 702
539 | 444 | 703
540 | 444 | 704
541 | 444 | 706
542 | 444 | 708
543 | 444 | 709
544 | 444 | 710
545 | 444 | 711
546 | 443 | 713
547 | 445 | 715
548 | 446 | 717
549 | 447 | 719
550 | 448 | 721
551 | 449 | 723
552 | 450 | 725
553 | 451 | 727
554 | 452 | 729
555 | 453 | 721
556 | 454 | 721
557 | 455 | 733
558 | 445
559 | 445
560 | 446 | 742
561 | 456 | 744
562 | 447
563 | 457
564 | 458
565 | 459
566 | 460
567 | 460
568 | 461 | 757
569 | 462
570 | 459
571 | 463 | 762
572 | 462
573 | 459
574 | 464 | 768
575 | 462
576 | 459
577 | 465 | 773
578 | 462
579 | 459
580 | 466 | 779
581 | 467 | 781
582 | 468 | 782
583 | 469 | 757
584 | 470 | 762
585 | 471 | 783
586 | 472 | 784
587 | 473 | 773
588 | 474 | 785
589 | 475 | 786
590 | 466 | 787
591 | 467 | 742
592 | 468 | 744
593 | 472 | 768
594 | 466 | 788
595 | 467 | 789
596 | 468 | 790
597 | 472 | 791
598 | 476 | 788
599 | 459
600 | 477 | 789
601 | 478
602 | 479
603 | 480 | 790
604 | 459
605 | 460
606 | 460
607 | 478
608 | 457
609 | 462
610 | 459
611 | 462
612 | 459
613 | 464 | 791
614 | 462
615 | 459
616 | 462
617 | 459
618 | 481 | 828
619 | 482 | 828
620 | 483 | 829
621 | 484
622 | 485
623 | 486
624 | 459
625 | 478
626 | 479
627 | 487
628 | 488 | 845
629 | 489
630 | 490
631 | 460
632 | 460
633 | 458
634 | 459
635 | 478
636 | 457
637 | 487
638 | 461 | 864
639 | 462
640 | 459
641 | 463 | 869
642 | 462
643 | 459
644 | 464 | 874
645 | 462
646 | 459
647 | 462
648 | 459
649 | 476 | 828
650 | 491 | 829
651 | 459
652 | 480 | 845
653 | 459
654 | 462
655 | 459
656 | 462
657 | 459
658 | 462
659 | 459
660 | 462
661 | 459
662 | 476 | 904
663 | 459
664 | 492 | 829
665 | 493
666 | 478
667 | 480 | 911
668 | 459
669 | 494
670 | 495
671 | 478
672 | 455 | 715
673 | 496 | 717
674 | 456 | 719
675 | 444 | 702
676 | 497 | 702
677 | 498 | 703
678 | 499 | 704
679 | 500 | 706
680 | 501 | 708
681 | 502 | 709
682 | 503 | 710
683 | 504 | 711
684 | 505 | 713
685 | 506 | 922
686 | 507 | 922
687 | 508 | 922
688 | 509 | 922
689 | 510 | 922
690 | 511 | 922
691 | 512 | 922
692 | 513 | 922
693 | 514 | 929
694 | 515 | 713
695 | 445 | 733
696 | 516 | 733
697 | 517 | 733
698 | 518 | 733
699 | 519 | 744
700 | 480 | 744
701 | 520 | 744
702 | 521 | 744
703 | 522 | 757
704 | 523 | 757
705 | 524 | 762
706 | 525 | 762
707 | 526 | 783
708 | 527 | 768
709 | 528 | 768
710 | 529 | 773
711 | 530 | 773
712 | 531 | 785
713 | 532 | 786
714 | 533 | 788
715 | 534 | 789
716 | 535 | 789
717 | 520 | 790
718 | 521 | 790
719 | 536 | 790
720 | 519 | 790
721 | 537 | 783
722 | 527 | 791
723 | 528 | 791
724 | 538 | 785
725 | 539 | 786
726 | 540 | 829
727 | 477 | 829
728 | 541 | 829
729 | 534 | 829
730 | 535 | 829
731 | 542 | 829
732 | 543 | 845
733 | 544 | 845
734 | 521 | 845
735 | 520 | 845
736 | 536 | 845
737 | 519 | 845
738 | 545 | 845
739 | 522 | 864
740 | 523 | 864
741 | 524 | 869
742 | 525 | 869
743 | 546 | 783
744 | 527 | 874
745 | 528 | 874
746 | 547 | 785
747 | 548 | 786
748 | 549 | 783
749 | 550 | 785
750 | 551 | 786
751 | 533 | 904
752 | 552 | 829
753 | 520 | 911
754 | 553 | 911
755 | 488 | 911
756 | 536 | 911
757 | 554 | 938
758 | 555 | 938
759 | 556 | 938
760 | 557 | 938
761 | 558 | 938
762 | 559 | 938
763 | 560 | 938
764 | 561 | 938
765 | 562 | 938
766 | 563 | 938
767 | 564 | 938
768 | 565 | 938
769 | 566 | 938
770 | 31 | 942
771 | 567 | 943
772 | 30 | 944
773 | 32 | 945
774 | 95 | 946
775 | 96 | 947
776 | 568 | 948
777 | 569 | 948
778 | 570 | 949
779 | 571 | 949
780 | 572 | 950
781 | 573 | 950
782 | 574 | 951
783 | 575 | 951
784 | 576 | 951
785 | 577 | 952
786 | 578 | 953
787 | 579 | 954
788 | 580
789 | 581
790 | 582 | 957
791 | 583 | 957
792 | 584 | 959
793 | 585 | 959
794 | 568 | 962
795 | 569 | 963
796 | 586 | 964
797 | 587 | 965
798 | 588
799 | 589
800 | 590
801 | 591
802 | 592 | 970
803 | 593 | 970
804 | 588
805 | 589
806 | 590
807 | 591
808 | 594 | 976
809 | 595 | 977
810 | 596 | 948
811 | 597 | 948
812 | 598 | 948
813 | 599 | 978
814 | 600 | 948
815 | 601 | 948
816 | 602 | 979
817 | 603 | 981
818 | 604 | 982
819 | 605 | 981
820 | 606 | 982
821 | 607 | 981
822 | 608 | 982
823 | 609 | 981
824 | 610 | 982
825 | 611 | 981
826 | 612 | 981
827 | 613 | 981
828 | 614 | 981
829 | 615 | 950
830 | 616 | 950
831 | 617 | 950
832 | 618 | 950
833 | 619 | 950
834 | 620 | 950
835 | 621 | 984
836 | 622 | 985
837 | 623 | 984
838 | 624
839 | 625
840 | 626 | 957
841 | 627 | 957
842 | 628 | 991
843 | 629 | 992
844 | 630 | 992
845 | 631 | 992
846 | 632 | 993
847 | 633 | 994
848 | 628 | 995
849 | 629 | 996
850 | 630 | 996
851 | 631 | 996
852 | 632 | 997
853 | 633 | 997
854 | 634
855 | 635
856 | 636
857 | 637
858 | 638
859 | 639
860 | 640
861 | 641
862 | 642
863 | 643
864 | 644
865 | 645
866 | 646
867 | 647
868 | 648
869 | 649
870 | 624
871 | 625
872 | 634
873 | 635
874 | 636
875 | 637
876 | 638
877 | 639
878 | 640
879 | 641
880 | 642
881 | 643
882 | 644
883 | 645
884 | 646
885 | 647
886 | 648
887 | 649
923 | 334 | 167

## Logicテーブル
ID | L要求 | AllocationID
1 | D/SFTトルク [Nm] | 1
2 | HSA解除閾値 | 2
3 | ブレーキトルク [Nm] | 3
4 | ブレーキトルク | 3
5 | モータトルクー時間 | 4
6 | モーター回転数 | 4
7 | ギア比 | 5
8 | 伝達効率 | 5
9 | モータトルク | 4
10 | P/P振動強度 | 1
11 | エンジン放射音 システム階層のL？ | 1
12 | エンジンマウント振動入力 | 1
13 | スピンドル部振動入力 | 6
14 | エンジン放射音
15 | e-PTからの放射音 | 1
16 | ENG発電時のレベル
17 | EV走行時（ENG発電直前）のレベル
18 | 気筒からエンジンマウント部の振動レベル差 | 1
19 | 吸気開口端の放射音入力
20 | e-PT系異音
21 | D/SFTトルクプロフィール | 1
22 | タイヤ+ホイールイナーシャ | 7
23 | タイヤ動半径 | 7
24 | F/Dギヤ比 | 7
25 | 車両重量(C.W+130) | 7
26 | マウント剛性、ストローク | 8
27 | P/P前後固有値 | 8
28 | D/SFTトルクプロフィール(1) | 9
29 | ※F-5と同じ | 10
30 | 車両質量(走行試験時) | 11
31 | 空力係数(Cd) | 11
32 | 前面投影面積 | 11
33 | タイヤRRC | 11
34 | HUB損失 | 11
35 | BRAKE損失 | 11
36 | ePT連れまわり損失(コースト時) | 1
37 | 弱電補機消費電力量 (ENG分含む) | 12
38 | DCDC効率 | 13
39 | HVAC消費電力量 | 14
40 | 回生エネルギー最大原資 | 11
41 | メカブレーキ損失 (協調ブレーキ) | 11
42 | ePT回生発電損失 | 1
43 | 回生最大減速度 | 1
44 | NC充電仕事量(BEV) | 1
45 | 外部充電中損失(BEV) | 1
46 | PTトータル平均効率 | 1
47 | エンジン熱効率 | 15
48 | GEN/INV効率 | 16
49 | 増速機効率 | 17
50 | FR MOT/INV効率 | 4
51 | FR減速機効率 | 17
52 | RR MOT/INV効率 | 4
53 | RR減速機効率 | 17
54 | 充電効率 | 18
55 | 放電効率 | 18
56 | MOTトルク特性(N-t) | 4
57 | BATTシステムの充電効率 | 18
58 | BATT容量 | 18
59 | Batteryセル数(並列) | 18
60 | Batteryセル特性 | 18
61 | 温調システム | 19
62 | 車両電装 kWh | 18
63 | PP固有値 | 20
64 | FRモーター本体振動 | 4
65 | RRモーター本体振動 | 4
66 | FR-RRモータうなり音
67 | Fr減速機ギヤノイズ | 17
68 | RR減速機ギヤノイズ | 17
69 | RR減速機ギヤノイズ <マウント取り付け点剛性> | 17
70 | RR減速機ギヤノイズ <マウント特性> | 11
71 | FR-RRギヤうなり音
72 | P抜き異音 | 17
73 | フロントモータ | 21
74 | リアモータ | 4
75 | リアモータガタうち音 | 22
76 | リアモータforXTL | 21
77 | P/P固有値-S/BRKT固有 | 23
78 | D/SFT OJ起振力 | 23
79 | ENG次数-D/S次数離間率 | 23
80 | スプラインガタ | 4
81 | グリスちょうど | 4
82 | モーター軸スラスト方向の動き | 17
83 | 2軸のギア倒れ量 | 17
84 | リテーナー構造 | 4
85 | BRGガタ | 4
86 | バネ仕様 | 4
87 | ロータベアリング内径真円度 | 4
88 | RR減速機ギヤノイズ<マウント特性> | 11
89 | DS最高出力 | 1
90 | DS最大トルクー時間 | 1
91 | DSトルクカーブ | 1
92 | DS最大トルク | 1
93 | 始動～0.1秒DS過渡トルク | 1
94 | 車両質量 | 11
95 | タイヤサイズ&RRC | 11
96 | HUB/BRAKE損失 | 11
97 | トーイング | 11
98 | 弱電補機負荷 | 11
99 | HVAC負荷 | 11
100 | DS後進回転数 | 1
101 | Motorトルク(Nm) | 4
102 | Motor出力(kW) | 4
103 | 許容最高回転数 →性能保証(常用回転数) | 4
104 | Fr Motor過回転防止点 | 4
105 | Batteryセル数(直列) | 18
106 | Batt出力ー時間 | 18
107 | GENトルク(Nm) | 16
108 | GEN回転数(rpm) | 16
109 | 許容最高回転数 × 入力トルク | 16
110 | 最高出力 kW | 16
111 | GEN最高出力 kW | 24
112 | ENG最高出力(kW-rpm) | 24
113 | ENGトルクカーブ(Nm-rpm) | 24
114 | 増速比(ギヤ比) | 25
115 | BATT容量 kWh | 18
116 | 最大Motorトルクー時間 | 4
117 | FR減速比(ギヤ比) | 26
118 | Motor後進回転数 | 4
119 | D/SFTトルクプロフィールforHEVC | 9
120 | 車両特性 ※F-4と同じ | 27
121 | タイヤ特性 | 7
122 | ePKB | 28
123 | MTRトルクプロフィール | 4
124 | D/SFT剛性 | 29
125 | D/SFTガタ (スプライン除く) | 29
126 | MTR～減速機ガタ (D/SFTスプライン含む) | 30
127 | 減速機フリクション (ノミナル) | 30
128 | 減速機フリクション (バラつき) | 30
129 | MTRイナーシャ | 31
130 | 減速機イナーシャ | 30
131 | D/SFTイナーシャ | 29
132 | ※F-3と同じ | 32
133 | MTRトルクプロフィールforBAT?? | 18
134 | Rr MTRトルクプロフィール | 22
135 | 制振F/F制御 (日産制御をサプライヤINV制御に実装) | 33
136 | 制振F/F制御 (日産制御をサプライヤINV制御に実装)forINV | 34
137 | 制振F/B制御 (日産制御をサプライヤINV制御に実装) | 34
138 | 制振制御マージン​ (システム最大トルク・出力に対して上乗せで出力可能なトルク​ | 33
139 | 減速機フリクション バラつき | 30
140 | MTRイナーシャ(Fr) | 31
141 | MTRイナーシャ(Rr) | 31
142 | 減速機イナーシャ(Fr) | 35
143 | 減速機イナーシャ(Rr) | 35
144 | MTRおよびINV特性 | 34
145 | ※F-1と同じ | 36
146 | ※F-2と同じ | 37
147 | トルクリプル補償制御 | 33
148 | 制振F/B制御 (日産制御をサプライヤINV制御に実装) | 34
149 | トルクリプル特性(素質) | 33
150 | 【2WD仕様】 目標駆動力 | 9
151 | 【4WD仕様】 Frモータートルク配分 | 38
152 | 【4WD仕様】 Rrモータートルク配分 | 38
153 | トルクリプル補償制御なしでのトルクリプル振幅特性 | 33
154 | or P,Nレンジ以外で停止中にゲートオフしない事 | 33
155 | トルクF/B制御 | 33
156 | P解除時後、指示トルク0NmにおいてF/Bトルクリミットを開放する制御 | 39
157 | 勾配推定制御 | 40
158 | クリープカット禁止勾配 | 41
159 | クリープカット復帰勾配 | 41
160 | 目標クリープトルク | 42
161 | クリープトルク復帰傾き | 42
162 | MTR特性、INV特性、および制御定数 | 33
163 | 駆動力MAP定数 | 9
164 | MTRトルクレート (絶対値) | 43
165 | RNMG分解能 | 44
166 | Rr駆動力配分0%の領域がない事 | 45
167 | 要求されたDSトルクを発生できるポテンシャルを持つこと | 1
168 | 要求された運転/環境条件でePTで電流制限をかけない | 46
169 | 各ユニット発熱量 | 47
170 | MOT/INV/Batt最弱部位の発熱量と発熱部位から冷却水への熱移動量 | 47
171 | 最大冷却水流量 | 48
172 | 冷却水と大気の熱交換量 | 48
173 | 内部抵抗 比熱 重量 耐熱許容温度 | 49
174 | 熱抵抗 | 50
175 | 冷却水流速 ＝流量/通路断面積 | 51
176 | 通水抵抗 | 51
177 | 表面形状 | 51
178 | 冷却水通路表面積 | 51
179 | ポンプ吐出量 | 52
180 | ポンプ最高許容回転数 | 52
181 | 電動ポンプ出力(PxQ特性) | 52
182 | e-WP流量応答性 | 52
183 | 配管通水抵抗 | 53
184 | 各熱交換器通気抵抗 | 54
185 | LTラジエータ 放熱率 | 55
186 | LTラジエータ 車載効率 | 55
187 | LTラジエータ 循環流量 | 55
188 | LTラジエータ 風速(FAN OFF) | 55
189 | LTラジエータ風量(FAN ON) | 56
190 | MFAN P-Q | 56
191 | RAD前の空気温度(外気温＋α) | 57
192 | LT-RAD前にある熱交換機からの放熱量 | 57
193 | 吹き返しによる受熱 | 57
194 | 電流プロファイル | 1
195 | 15/30min蓄電エネルギ量 | 59
196 | 初回充電までの走行距離 | 1
197 | 30min Recovery Range | 1
198 | 30min蓄電エネルギ量 | 59
199 | 30min QC回数 | 1
200 | 要求電流プロファイルでバッテリに伝送できること | 60
201 | 電流プロファイルでバッテリが蓄電できること | 61
202 | 電力伝送損失 （上記、電流プロファイルからのΣI^2 x R ） | 61
203 | Battery内部損失 （上記、電流プロファイルからのΣI^2 x R ） | 61
204 | バッテリセル受入れ性能（高温） | 61
205 | バッテリ許容温度 | 61
206 | バッテリ～冷却水抜熱量 | 61
207 | 冷却水～冷媒抜熱量 | 62
208 | バッテリセル受入れ性能（低温） | 61
209 | Li析出 | 61
210 | 熱源～冷却水加熱 | 63
211 | 冷却水～バッテリ加熱 | 63
212 | 耐熱温度 | 64
213 | 耐熱温度forケーブル | 65
214 | 耐熱温度forバッテリコネクタ | 66
215 | オスメス接触抵抗 | 64
216 | カシメ部電気抵抗 | 65
217 | オスメス接触抵抗（含むメッキ） | 67
218 | バスバ接触抵抗（含むメッキ） | 68
219 | バスバボルト軸力 | 68
220 | ポート熱容量 | 64
221 | カシメ被覆部熱容量 | 65
222 | コネクタ熱容量 | 67
223 | バスバ熱容量 | 68
224 | サーミスタ計測レンジ | 64
225 | サーミスタ精度(％) | 64
226 | 電流制御 | 69
227 | 定格電圧 | 70
228 | 遮断電流 | 70
229 | 定格電流 | 70
230 | 溶断特性 | 70
231 | Fuse樹脂の耐熱温度 | 70
232 | Fuse Box熱容量 | 71
233 | FuseBoxバスバー熱容量 | 72
234 | SDSWの樹脂の耐熱温度 | 73
235 | Relayの樹脂の耐熱温度 | 74
236 | Fuseの樹脂の耐熱温度 | 70
237 | バスバーの樹脂の耐熱温度 | 75
238 | Harness Connectorの樹脂の耐熱温度(樹脂) | 76
239 | SDSW抵抗（含む、接触/締結抵抗） | 73
240 | Relay抵抗（含む、接触抵抗） | 74
241 | バスバー抵抗（含む、接触/締結抵抗） | 75
242 | Harness Connector抵抗（含む、接触/締結抵抗） | 76
243 | Connection抵抗 | 77
244 | SDSW熱容量 | 73
245 | SDSWバスバー熱容量 | 78
246 | Relay熱容量 | 74
247 | J/B内バスバー熱容量 | 79
248 | MD間バスバー熱容量 | 80
249 | Cell間バスバー熱容量 | 81
250 | HV Harness Connector熱容量 | 76
251 | SDSW定格電流 | 73
252 | Relay定格電流 | 74
253 | バスバー定格電流 | 75
254 | HV Harness Connector定格電流 | 76
255 | SDSW熱抵抗 | 73
256 | Relay熱抵抗 | 74
257 | バスバー熱抵抗 | 75
258 | HV Harness Connector熱抵抗 | 76
259 | Harness抵抗（含む、接触/カシメ/締結抵抗）(epower) バスバー抵抗（含む、接触/カシメ/締結抵抗）(EV) | 75
260 | バスバー熱容量forNothing | 75
261 | バスバー定格電流forNothing | 75
262 | バスバー熱抵抗forNothing | 75
263 | 電流制限ロジック | 82
264 | 部品温度推定ロジック | 82
265 | サーミスタ温度計測精度 | 83
266 | メッキ材 | 84
267 | メッキ材_強電系（接点部） | 74
268 | セル内部抵抗 | 85
269 | 比熱 | 85
270 | 重量 | 85
271 | e-WP吐出量 | 87
272 | e-WP回転数 | 87
273 | Motor容量 | 87
274 | 通路断面積 | 88
275 | 熱交換効率 | 89
276 | 冷媒温度 | 90
277 | 冷媒流量 | 90
278 | RADサイズ | 89
279 | グリル/バンパー開口面積 | 91
280 | 走行風速 | 91
281 | FAN風量 | 92
282 | 熱抵抗(冷却水⇔空気) | 93
283 | BATTパック周辺風速(主に下面) | 94
284 | BATTパック周辺雰囲気温度(主に下面) | 94
285 | ヒータ発熱量 | 95
286 | 吹き出し空気温度 | 96
287 | 吹き出し空気風量 | 96
288 | 車体から放熱（換気損失） | 97
289 | 吹き出し口位置、足元までの距離 ペダル、トリム類による蹴られ | 98
290 | 足元配風 | 99
291 | チラーと必要な熱交換が出来る事 | 62
292 | 熱交換に必要な冷媒が循環出来る事 | 62
293 | WCDSと必要な熱交換が出来る事 | 100
294 | 循環水量 | 101
295 | ヒーターコア出口空気温度 | 99
296 | PTCヒーター出口空気温 | 99
297 | ダクト、ユニットロス | 99
298 | 吸い込み空気温度（H/C入口空気温度） | 99
299 | Blower FAN 静圧特性 | 99
300 | システム通気抵抗 | 99
301 | ヒーターコア単品放熱量 | 102
302 | ヒーターコア放熱量ASSY効率（車載効率） | 102
303 | PTCヒーター単品放熱量 | 103
304 | ヒーターコア放熱量ASSY効率（車載効率）forPTCヒータ | 103
305 | H/C通水抵抗 | 102
306 | eW/P揚程 | 104
307 | 統合ユニット通水抵抗値 | 105
308 | Comp吐出能力 | 106
309 | EVA通路抵抗 | 107
310 | WCDS通路抵抗 | 100
311 | 配管通路抵抗 | 108
312 | WCDS吸熱量 | 100
313 | Chiller吸熱量 | 62
314 | B/FAN Motor 出力 | 109
315 | HVAC通気抵抗 | 110
316 | ダクト通気抵抗 | 111
317 | VENTグリル通気抵抗 | 112
318 | ドラフタ通気抵抗 | 113
319 | ウィンドガラスからの熱吸収 | 98
320 | 車体からの熱吸収 | 97
321 | 風量減衰率 ＝吹き出し口から顔までの距離 ＝車によって変わらない ＝一定値？ | 98
322 | 吹き出し口位置 ステアリング蹴られ率 | 98
323 | 顔面風速 | 98
324 | EVA出口空気温度 | 99
325 | 吸い込み空気温度（EVA入口空気温度） | 99
326 | EVA吸熱量 単品orHVAC=>効率の項目を追加 | 99
327 | COND通路抵抗 | 116
328 | WCDS放熱量 | 100
329 | WCDS通水抵抗値 | 118
330 | LT-RAD通水抵抗値 | 119
331 | MTRトルクプロフィール
332 | MTR～減速機ガタ (D/SFTスプライン含む)
333 | MTRトルクプロフィール
334 | 申請中 | 121
336 | ePT連れまわり損失(コースト時) Ready / IGN-ON | 1
337 | コンプレッサ消費電力量 | 14
338 | PTCヒーター消費電力 | 14
339 | BATT 放電容量 | 1
340 | NC充電中損失(BEV) | 1
341 | 弱電補機消費電力量 | 12
342 | QC充電容量(1回あたり) | 1
343 | QC回数 | 1
344 | BATT 放電容量 | 1
346 | DS出力(BATT劣化) | 1
347 | DS出力プロフィール(低SOC) | 1
348 | DS出力プロフィール(極低SOC) | 1
349 | DS出力プロフィール(QC後) | 1
350 | DS出力(低温) | 1
351 | ENG最高出力 kW | 24
352 | 減速比(ギヤ比) | 26
353 | 効率 | 26
354 | ASA制御プロフィール | 125
355 | BATT出力 | 18
356 | MOT出力 | 4
357 | MOT/INV効率 | 4
358 | エンジン1.5n次加振力
359 | UI6参照 | 125
360 | エンジンブロック基準点振動 | 125
361 | P/P振動伝達特性 | 4
362 | RHマウントの振動伝達率 | 11
363 | RHマウントの振動伝達率 'ENG(音振) | 125
364 | LHマウントの振動伝達率 | 11
365 | LHマウントの振動伝達率 for'MOT/INV | 4
366 | LWR T/RODの振動伝達率 | 11
367 | LWR T/RODの振動伝達率 for'MOT/INV | 4
368 | D/SFT曲げ固有値付近のレベル | 23
369 | D/SFT遮熱板放射音 | 23
370 | 発電時ENG回転数 | 125
371 | ENG発電車速 (車速の高い状態でエンジン発電) | 126
372 | クランク系固有値配列 | 125
373 | P/P固有値 | 20
374 | インマニ＋インタークーラ固有値 | 125
375 | ターボ＋マニコン固有値 | 125
376 | 電動A/COMP固有値 | 125
377 | 電動W/PUMP固有値 | 125
378 | P/P等価マス | 20
379 | ロール主軸位置 | 20
380 | O/JT部の振動(反力） | 23
381 | RR減速機ギヤノイズ for車両 | 11
382 | 発電システムギヤノイズ | 17
383 | 定常エンジントルク変動 Engine torque fluctuation in steady condition | 127
384 | ピストンクランク系+F/W Ip+ダンパプライマリー ※ピストンクランク系=ピストン(ピストンピン＆リング含む)+コンロッド+クランク+クランクプーリー+バランサ | 128
385 | プリダンパヒストルク Pre-damper hysteresis torque | 129
386 | プリダンパ剛性 Pre-damper torsional stiffness | 129
387 | エンジン動作点 Engine operating point | 21
388 | 増速機Ip Increaser inertia | 130
389 | GEN Ip Generator inertia | 131
390 | 増速機ギヤ比 Increaser gear ratio | 130
391 | ギヤバックラッシュ Gear backlash | 130
392 | 応答時定数 Response time constant | 132
393 | モータリング時エンジントルク変動 Engine torque fluctuation in Motoring condiion | 127
394 | ピストンクランク系+F/W Ip+ダンパプライマリー ※ピストンクランク系=ピストン(ピストンピン＆リング含む)+コンロッド+クランク+クランクプーリー+バランサ forUI5 | 133
395 | GENスプライン歯溝振れ Runout of Genetor spline tooth space | 131
396 | エンジン始動時エンジントルク変動 | 127
397 | メインダンパ剛性 Main-damper torsional stiffness | 129
398 | メインダンパヒストルク Main-damper hysteresis torque | 129
399 | 0Nm通過時GENトルクレート Generator torque rate when passing 0Nm | 21
400 | ダンパトルク(DTRQ_EST)変動 Damper torque fluctuation | 21
401 | エンジン始動時BAT出力 Battery output at Engine start up | 134
402 | GEN指示回転プロフィール @0℃以上 Generator target speed profile at over 0℃ | 21
403 | エンジン停止時エンジントルク変動 Engine torque fluctuation at Engine shut down | 135
404 | エンジン停止時エンジン回転レート Engine speed rate at Engine shut down | 21
405 | 応答時定数 Response time constant | 132
406 | PTねじり固有値 | 1
407 | ePTねじり固有値 | 137
408 | システムトータル出力 | 18
409 | バッテリ端出力 | 18
410 | システムトータル出力 (システムトータルトルク) | 18
411 | モータトルク 詳細は、別シート参照 | 138
412 | 各熱交換器通気抵抗 | 54
413 | LTラジエータ 車載効率 | 55
414 | LTラジエータ 循環流量 | 55
415 | LTラジエータ 風速(FAN OFF) | 55
416 | MFAN P-Q | 56
417 | 熱源 | 139
418 | 熱源forePTユニット | 140
419 | Harness抵抗（含む、接触/カシメ/締結抵抗）(epower) バスバー抵抗（含む、接触/カシメ/締結抵抗）(EV) | 75
420 | バスバー熱容量 | 75
421 | 熱抵抗forNothing
422 | 熱抵抗for発熱部位～ヒートシンク構成材料 | 50
423 | 通水抵抗forMOT W/J INV W/J | 51
424 | 表面形状forMOT W/J INV W/J | 51
425 | 冷却水通路表面積forMOT W/J INV W/J | 51
426 | 吹き出し口位置、足元までの距離 ペダル、トリム類による蹴られ | 98
427 | 廃熱供給量 | 142
428 | 廃熱供給量forBATT | 143
429 | ヒーターコア出口空気温度 | 99
430 | PTCヒーター出口空気温 | 99
431 | 熱抵抗forグリース等 | 86
432 | 通水抵抗forヒートシンク | 88
433 | 表面形状forヒートシンク | 88
434 | 冷却水通路表面積forヒートシンク | 88
435 | ヒーターコア放熱量ASSY効率（車載効率）forPTCヒーター | 103
436 | 統合ユニット通水抵抗値forNothing
437 | カウルボックス通気抵抗 | 144
438 | 車体漏洩面積
439 | 風量減衰率 ＝吹き出し口から顔までの距離 ＝車によって変わらない ＝一定値？ 吹き出し口位置 ステアリング蹴られ率 顔面風速 | 98
440 | EVA出口空気温度 | 99
441 | D/SFTトルクプロフィールforHEVC (UE1,2,3) | 9
442 | MTRトルクプロフィールforBAT | 18
443 | 要求されたエミッションレベルを達成する
444 | 要求されたエミッションレベルを達成する | 145
445 | FR_INV/MOT
446 | GEN/MOT
447 | RR_INV/MOT
448 | DCDC
449 | AC-INV
450 | OBC
451 | LB/BMS
452 | 電動コンプレッサ
453 | Cabin PTC
454 | BatteryPTC
455 | FR_INV/MOT | 147
456 | RR_INV/MOT | 149
457 | RrINV/MOTボンディングワイヤー
458 | Rr-INV/MTR コモンモードインピーダンス
459 | 部品基本耐性
460 | Rr-INV～LB間の強電ハーネス
461 | 各部品インピーダンス特性 | 150
462 | Y-Capacitor使用条件(インダクタンスで終端)
463 | 各部品インピーダンス特性 | 151
464 | 各部品インピーダンス特性 | 153
465 | 各部品インピーダンス特性 | 154
466 | 240405時点 L割り付け無し | 147
467 | 240405時点 L割り付け無し | 148
468 | 240405時点 L割り付け無し | 149
469 | 240405時点 L割り付け無し | 150
470 | 240405時点 L割り付け無し | 151
471 | 240405時点 L割り付け無し | 152
472 | 240405時点 L割り付け無し | 153
473 | 240405時点 L割り付け無し | 154
474 | 240405時点 L割り付け無し | 155
475 | 240405時点 L割り付け無し | 156
476 | Fr.PEB-INV内部フィルタ | 147
477 | Fr.PEB～LB間の強電ハーネス | 148
478 | 強電対地間の静電容量要求値
479 | PEBボンディングワイヤー
480 | Rr-INV/MTR コモンモードインピーダンス | 149
481 | Fr.PEB-INVスイッチング停止条件 | 147
482 | Fr.PEB-INVスイッチング周波数 | 147
483 | Fr減速機アース性能 | 148
484 | Fr減速機2軸シャフトのブラシ接触部保護
485 | Fr.PEB～LB間の強電ハーネス
486 | Fr.PEB-INV内部フィルタ
487 | Fr/Rr.PEB-INV/Motor間筐体締結
488 | Rr-INVスイッチング周波数 | 149
489 | Rr減速機アース性能
490 | Rr減速機2軸シャフトのブラシ接触部保護
491 | Fr.PEB-INV内部フィルタ | 148
492 | PEB-INV最大スイッチング周波数 | 148
493 | Fr.PEB-INVスイッチング周波数
494 | PEB-INV最大スイッチング周波数
495 | Rr-INVスイッチング周波数
496 | GEN/MOT | 148
497 | 停車時相当 (負荷無し・常温) | 145
498 | 40km/h一定速 (ロードロード負荷・常温) | 145
499 | 16km/h一定速 (ロードロード負荷・常温) | 145
500 | 40km/h一定速 (ロードロード・常温) | 145
501 | 70km/h一定速 (ロードロード負荷・常温) | 145
502 | ①Acceleration (0km/h(lock) to 90km/h) ②Deceleration (from 90km/h to stop) | 145
503 | Ready[P], (electrical load有り>30A, A/C Heater on 空調システム負荷 Run:5,40,100km/h ロードロード負荷 Run：0,5km/h トルク負荷ON | 145
504 | Ready[P], electrical load有り>30A, A/C, Heater on 空調システム負荷 Run:5,40,100km/h ロードロード負荷 Run：0,5km/h トルク負荷ON | 145
505 | 各々走行モード MAP条件 常温 | 146
506 | 停車時相当 (負荷無し・常温)
507 | 40km/h一定速 (ロードロード負荷・常温)
508 | 16km/h一定速 (ロードロード負荷・常温)
509 | 40km/h一定速 (ロードロード・常温)
510 | 70km/h一定速 (ロードロード負荷・常温)
511 | ①Acceleration (0km/h(lock) to 90km/h) ②Deceleration (from 90km/h to stop)
512 | Ready[P], (electrical load有り>30A, A/C Heater on 空調システム負荷 Run:5,40,100km/h ロードロード負荷 Run：0,5km/h トルク負荷ON
513 | Ready[P], electrical load有り>30A, A/C, Heater on 空調システム負荷 Run:5,40,100km/h ロードロード負荷 Run：0,5km/h トルク負荷ON
514 | 各々走行モード MAP条件 常温
515 | 要求されたエミッションレベルを達成する | 146
516
517
518
519 | RrINV/MOTボンディングワイヤー | 149
520 | 部品基本耐性 | 149
521 | Rr-INV～LB間の強電ハーネス | 149
522 | Y-Capacitor使用条件(インダクタンスで終端) | 150
523 | 部品基本耐性 | 150
524 | Y-Capacitor使用条件(インダクタンスで終端) | 151
525 | 部品基本耐性 | 151
526 |  | 152
527 | Y-Capacitor使用条件(インダクタンスで終端) | 153
528 | 部品基本耐性 | 153
529 | Y-Capacitor使用条件(インダクタンスで終端) | 154
530 | 部品基本耐性 | 154
531 |  | 155
532 |  | 156
533 | 部品基本耐性 | 147
534 | 強電対地間の静電容量要求値 | 148
535 | PEBボンディングワイヤー | 148
536 | 強電対地間の静電容量要求値 | 149
537 |  | 152
538 |  | 155
539 |  | 156
540 | Fr減速機2軸シャフトのブラシ接触部保護 | 148
541 | 部品基本耐性 | 148
542 | Fr/Rr.PEB-INV/Motor間筐体締結 | 148
543 | Rr減速機アース性能 | 149
544 | Rr減速機2軸シャフトのブラシ接触部保護 | 149
545 | Fr/Rr.PEB-INV/Motor間筐体締結 | 149
546 |  | 152
547 |  | 155
548 |  | 156
549 |  | 152
550 |  | 155
551 |  | 156
552 | Fr.PEB-INVスイッチング周波数 | 148
553 | PEB-INV最大スイッチング周波数 | 149
554 | リプル電圧：WOT トルク；MAX 回転数；0-MAX (0-MAXkph)
555 | キャリアマップ | 245
556 | キャリアマップ
557 | キャリアマップ | 247
558 | リプル電圧 : POT (低トルク) トルク；50, 70, 140Nm 回転数；0-MAXrpm (0-MAXkph) | 245
559 | リプル電圧 : POT (低トルク) トルク；50, 70, 140Nm 回転数；0-MAXrpm (0-MAXkph) | 248
560 | リプル電圧 : POT (低トルク) トルク；50, 70, 140Nm 回転数；0-MAXrpm (0-MAXkph) | 247
561 | キャリアマップ | 248
562 | キャリア周波数 | 245
563 | キャリア周波数 | 247
564 | 強電P、Nラインに接続するセラミックコンデンサのClass | 245
565 | 強電P、Nラインに接続するセラミックコンデンサのClass | 246
566 | 強電P、Nラインに接続するセラミックコンデンサのClass | 247
567 | 要求されたDSトルクを発生できること | 1
568 | Fr ePT INV・MTR・GEN冷却水放熱量(損失)が 要求値を満足すること
569 | Rr ePT INV・MTR冷却水放熱量(損失)が 要求値を満足すること
570 | Fr ePT シビアシーン(熱NEM含む)条件が走行できること
571 | Rr ePT シビアシーン(熱NEM含む)条件が走行できること
572 | Fr ePT 通水抵抗(Wst)が要求値を満足すること
573 | Rr ePT 通水抵抗(Wst)が要求値を満足すること
574 | 雰囲気温度範囲
575 | 水温範囲
576 | 油温範囲
577 | 4WD共振に関わる高電圧回路部品の インダクタンス範囲
578 | Fr ePT Gear Box発熱量が要求値を満足すること
579 | Rr ePT Gear Box発熱量が要求値を満足すること
580 | Fr ePT Gear Boxの空気(ケース放熱)への放熱量が要求値を満足すること
581 | Rr ePT Gear Boxの空気(ケース放熱)への放熱量が要求値を満足すること
582 | Fr ePT Gear Boxの冷却水への放熱量が要求値を満足すること
583 | Rr ePT Gear Boxの冷却水への放熱量が要求値を満足すること
584 | Fr ePT 抑制した循環流量でシビアシーン(熱NEM含む)条件が走行できること ※燃費領域走行時
585 | Rr ePT 抑制した循環流量でシビアシーン(熱NEM含む)条件が走行できること ※燃費領域走行時
586 | Fr ePT INV・MTR・GENの発生熱量が 要求値を満足すること
587 | Rr ePT INV・MTRの発生熱量が 要求値を満足すること
588 | Fr ePT 熱容量が要求値を満足すること
589 | Rr ePT 熱容量が要求値を満足すること
590 | Fr ePT 外気放熱量（放熱面積）が要求値を満足すること
591 | Rr ePT 外気放熱量（放熱面積）が要求値を満足すること
592 | Fr ePT冷却水流量
593 | Rr ePT冷却水流量
594 | 水温センサ精度
595 | Fr ePT INV 損失が規定損失以下となること
596 | Fr ePT MTR 損失が規定損失以下となること
597 | Fr ePT GEN(INV) 損失が規定損失以下となること
598 | Fr ePT GEN(MTR) 損失が規定損失以下となること
599 | キャリア周波数 変調モードMAP dq軸電流・電圧MAP 冷却水温度 冷却水流量 MTR磁石温度 MTRコイル温度 GEN(MTR)磁石温度 GEN(MTR)コイル温度
600 | Rr ePT INV 損失が規定損失以下となること
601 | Rr ePT MTR 損失が規定損失以下となること
602 | キャリア周波数 変調モードMAP dq軸電流・電圧MAP
603 | Fr ePT INV 実/推定部品温度＜トルク抑制閾値 となること
604 | Fr ePT INV ○○℃＜実温度 - 推定部品温度 ＜○○℃ となること
605 | Fr ePT MTR 実/推定部品温度＜トルク抑制閾値 となること
606 | Fr ePT MTR ○○℃＜実温度 - 推定部品温度 ＜○○℃ となること
607 | Fr ePT GEN(INV) 実/推定部品温度＜トルク抑制閾値 となること
608 | Fr ePT GEN(INV) ○○℃＜実温度 - 推定部品温度 ＜○○℃ となること
609 | Fr ePT GEN(MTR) 実/推定部品温度＜トルク抑制閾値 となること
610 | Fr ePT GEN(MTR) ○○℃＜実温度 - 推定部品温度 ＜○○℃ となること
611 | Rr ePT INV 実/推定部品温度＜トルク抑制閾値 となること
612 | Rr ePT INV ○○℃＜実温度 - 推定部品温度 ＜○○℃ となること
613 | Rr ePT MTR 実/推定部品温度＜トルク抑制閾値 となること
614 | Rr ePT MTR ○○℃＜実温度 - 推定部品温度 ＜○○℃ となること
615 | Fr ePT INV 通水抵抗が要求値以下となること
616 | Fr ePT MTR 通水抵抗が要求値以下となること
617 | Fr ePT GEN(INV) 通水抵抗が要求値以下となること
618 | Fr ePT GEN(MTR) 通水抵抗が要求値以下となること
619 | Rr ePT INV 通水抵抗が要求値以下となること
620 | Rr ePT MTR 通水抵抗が要求値以下となること
621 | Fr ePT GearBox Reducer損失が要求値以下となること
622 | Fr ePT GearBox Increacer損失が要求値以下となること
623 | Rr ePT GearBox Reducer損失が要求値以下となること
624 | Fr ePT GearBox ケース壁面放熱面積が要求値以上となること
625 | Rr ePT GearBox ケース壁面放熱面積が要求値以上となること
626 | Fr ePT GearBox 冷却水放熱量が要求値以上となること
627 | Rr ePT GearBox 冷却水放熱量が要求値以上となること
628 | Fr ePT INV 損失が要求値以上となること
629 | Fr ePT MTR 損失が要求値以上となること
630 | Fr ePT GEN(INV) 損失が要求値以上となること
631 | Fr ePT GEN(MTR) 損失が要求値以上となること
632 | Rr ePT INV 損失が要求値以上となること
633 | Rr ePT MTR 損失が要求値以上となること
634 | Fr ePT INV 熱容量が要求値以下となること
635 | Fr ePT MTR 熱容量が要求値以下となること
636 | Fr ePT GEN(INV) 熱容量が要求値以下となること
637 | Fr ePT GEN(MTR) 熱容量が要求値以下となること
638 | Fr ePT GearBox 熱容量が要求値以下となること
639 | Rr ePT INV 熱容量が要求値以下となること
640 | Rr ePT MTR 熱容量が要求値以下となること
641 | Rr ePT GearBox 熱容量が要求値以下となること
642 | Fr ePT INV 外気放熱量（放熱面積）が要求値以下となること
643 | Fr ePT MTR 外気放熱量（放熱面積）が要求値以下となること
644 | Fr ePT GEN(INV) 外気放熱量（放熱面積）が要求値以下となること
645 | Fr ePT GEN(MTR) 外気放熱量（放熱面積）が要求値以下となること
646 | Fr ePT GearBox 外気放熱量（放熱面積）が要求値以下となること
647 | Rr ePT INV 外気放熱量（放熱面積）が要求値以下となること
648 | Rr ePT MTR 外気放熱量（放熱面積）が要求値以下となること
649 | Rr ePT GearBox 外気放熱量（放熱面積）が要求値以下となること

## Allocationテーブル
ID | Allocation
1 | PWTシステム
2 | VDCシステム（HSA）
3 | VDCシステム(ブレーキ)
4 | MOT/INV
5 | 減速機
6 | PWT外
7 | Vehicle
8 | EM設計
9 | HEVC (UE1,2,3)
10 | ※F-5と同じ
11 | 車両
12 | PWT外 (車両電装)
13 | DCDC
14 | PWT外(空調)
15 | ENG(燃費)
16 | GEN/INV
17 | GB
18 | BAT
19 | Front-end-Module
20 | PowerPlant
21 | XTL
22 | 4WD
23 | 駆動システム
24 | ENG(出力)
25 | Increaser
26 | Reducer
27 | ※F-4と同じ
28 | chassis SYS (XF2)
29 | D/SFT (UI5,2J2)
30 | Reducer (UV4)
31 | MTR (UV2)
32 | ※F-3と同じ
33 | MTR (UV4)
34 | INV (UV4)
35 | Reducer (UV4, 2J1)
36 | ※F-1と同じ
37 | ※F-2と同じ
38 | Vehicle (UE1,XTL)
39 | HEVC (UM1)
40 | HEVC (XTL,UM1,UE3) VDC (XJB)
41 | HEVC (UE1,3)
42 | HEVC (UE2,3)
43 | Vehicle (XTL)
44 | INV(UV4) CAN(UM1)
45 | Vehicle（XTL）
46 | 熱マネジメントシステム
47 | Motorユニット Inverterユニット Batteryユニット
48 | F.E.M
49 | MOTコイル INV PM
50 | 発熱部位～ヒートシンク構成材料
51 | MOT W/J INV W/J
52 | eWP
53 | 配管
54 | 各熱交換器
55 | LT RAD & Layout
56 | MF
57 | 他熱交換器 & Layout
58 | 熱マネジメント
59 | PWTシステム 熱マネジメントシステム
60 | Chargingユニット
61 | Batteryユニット
62 | Chiller
63 | Heating方式による
64 | 充電ポート
65 | ケーブル
66 | バッテリコネクタ
67 | バッテリコネクタ(コネクタ方式）
68 | バッテリコネクタ(ﾊﾞｽﾊﾞ方式）
69 | 制御
70 | Fuse
71 | Fuse Box (Base, Fuse, Current Sencer)
72 | FuseBoxバスバー
73 | SDSW
74 | Relay
75 | バスバー
76 | HV Harness Connector
77 | All Connections
78 | SWSD-MD間バスバー
79 | J/B内バスバー
80 | MD間バスバー
81 | Cell間バスバー
82 | BCM
83 | サーミスタ
84 | バスバー(弱い部分)
85 | Batteryセル
86 | グリース等
87 | e-WP
88 | ヒートシンク
89 | 熱交換機
90 | エアコンシステム
91 | バンパー/グリル/エアガイド
92 | M/FAN
93 | Batteryパック
94 | ？？
95 | ヒータ
96 | Thermal Management
97 | 車体
98 | 車室 （キャビン）
99 | HVAC
100 | WCDS
101 | Front End Module
102 | H/C
103 | PTCヒーター
104 | eW/P
105 | 統合ユニット
106 | COMPRESSOR
107 | EVAPORATOR
108 | A/C PIPE
109 | BLOWER
110 | Fr HEATER ASSY
111 | VENT DUCT
112 | VENT GRILLE
113 | DRAFRER
114 | COMP
115 | EVAP
116 | COND/WCDS
117 | ？
118 | WDCS
119 | LT-RAD
120 | コンポ
121 | 申請中
122 | 車両+ENG消費電力
123 | 空調
124
125 | VDC
126 | ENG(音振)
127 | -
128 | UZ3
129 | 2E1
130 | UI3
131 | UV2
132 | UV3
133 | UV4
134 | UI5
135 | UY3
136 | UI4
137 | MOT 減速機 D/SFT
138 | PCM
139 | ヒーター
140 | ePTユニット
141 | All Connections
142 | ePT
143 | BATT
144 | COWL BOX
145 | ePTシステム Batteryシステム 空調システム
146 | ePTシステム
147 | FR_INV/MOT
148 | GEN/MOT
149 | RR_INV/MOT
150 | DCDC
151 | AC-INV
152 | OBC
153 | LB/BMS
154 | 電動コンプレッサ
155 | Cabin PTC
156 | BatteryPTC
157
158
159
160
161
162
163
164
165
166
167
168
169
170
171
172
173
174
175
176
177
178
179
180
181
182
183
184
185
186
187
188
189
190
191
192
193
194
195
196
197
198
199
200
201
202
203
204
205
206
207
208
209
210
211
212
213
214
215
216
217
218
219
220
221
222
223
224
225
226
227
228
229
230
231
232
233
234
235
236
237
238
239
240
241
242
243
244
245 | フロント駆動機用インバータ
246 | フロント駆動機、および発電機用インバータ
247 | リア駆動機用インバータ
248 | 発電機用インバータ
249
250
251
252
253
254
255
256
257
258
259
260
261
262
263
264
265
266
267
268
269
270
271
272
273
274
275
276
277
278
279
280
281
282
283
284
285
286
287
288
289
290
291
292
293
294
295
296
297
298
299
300
301
302
303
304
305
306
307
308
309
310
311
312
313
314
315
316
317
318
319
320
321
322
323
324
325
326
327
328
329
330
331
332
333
334
335
336
337
338
339
340
341
342
343
344
345
346
347
348
349
350
351
352
353
354
355
356
357
358
359
360
361
362
363
364
365
366
367
368
369
370
371
372
373
374
375
376
377
378
379
380
381
382
383
384
385
386
387
388
389
390
391
392
393
394
395
396
397
398
399
400
401
402
403
404
405
406
407
408
409
410
411
412
413
414
415
416
417
418
419
420
421
422
423
424
425
426
427
428
429
430
431
432
433
434
435
436
437
438
439
440
441
442
443
444
445
446
447
448
449
450
451
452
453
454
455
456
457
458
459
460
461
462
463
464
465
466
467
468
469
470
471
472
473
474
475
476
477
478
479

## シーンリスト
ID | シーン
1 | 圧雪路面（μ0.35）勾配20% 外気温：-25℃ 【アクセル操作】 DB踏み増し最速狙い
2 | 【アクセル操作】 DB踏み増し最速狙い
3 | 【アクセル操作】 登坂可能最小開度探り→ステップ踏み
4 | 圧雪路面（μ0.35）勾配20% 外気温：-25℃ 定常走行
5 | 左右スプリットμ（Ice(μ0.15)/Dry(μ1.0)）勾配20% 外気温：-25℃ 発進・加速 【アクセル操作】 DB踏み増し最速狙い
6 | 深雪100mm（μ0.35） ※走行抵抗0.25前提 外気温：-25℃ 発進・加速 【アクセル操作】 DB踏み増し最速狙い
7 | 深雪100mm（μ0.35） ※走行抵抗0.25前提 外気温：-25℃ 定常走行
8 | 圧雪路面40R（μ0.35） 25kphからアクセル開度100%/4sec 外気温：-25℃
9 | 圧雪路面180R（μ0.35） 80kphから0.1G加速 外気温：-25℃
10 | DRY路面50R 70kphから0.15G加速 外気温：35℃
11 | Wet路面50R（μ0.8）勾配5% 65kphから0.1G加速 外気温：35℃
12 | Dry路面 勾配3% 80kphから0.1G加速 外気温：35℃
13 | 発進・加速
14 | 動的な前後輪荷重相当に配分
15 | 発進可能な駆動力が発生したら ブレーキ液圧を下げる
16 | Snowモード （無い場合はStandardモード）
17 | 車速40kph連続走行
18 | 低μ空転側
19 | 空転輪側
20 | 車速20kph連続走行
21 | 旋回中の車両Yawを作る
22 | 圧雪路面（μ0.35）勾配20% 発進5s後の到達車速24kph以上*
23 | 動的な前後輪荷重相当に配分 外気温：-25℃
24 | 圧雪路面（μ0.35）勾配20% 連続走行120sec以上
25 | 左右スプリットμ（Ice(μ0.15)/Dry(μ1.0)）勾配20% 外気温：-25℃ 発進・加速 【アクセル操作】 DB踏み増し最速狙い 左右スプリットμ（Ice(μ0.15)/Dry(μ1.0)）勾配20% 外気温：-25℃ 発進・加速 【アクセル操作】 DB踏み増し最速狙い
26 | 深雪100mm（μ0.35） 発進5s後の到達車速16kph以上
27 | 深雪100mm（μ0.35） 連続走行120sec以上
28 | 圧雪路面40R 25kphからアクセル開度100%/4sec
29 | 圧雪路面180R 80kphから0.1G加速
30 | DRY路面50R 加速G0.15G以上
31 | 動的な前後輪荷重相当に配分 外気温：35℃
32 | Wet路面50R（μ0.8）勾配5% 加速G0.10G以上
33 | Dry路面 勾配3% 加速G0.10G以上
34 | アクセル OFF→ON(低開度) 車速20km/h,弱回生からのゆっくり込み20deg
35 | アクセル OFF→ON 全開発進
36 | 全開再加速 V0=TBD,T0=TBD
37 | アクセル R/L→OFF 車速20km/h,ゆっくり離し
38 | ー
39 | JPN WLTP電費
40 | ISO(80kph/210kPa）
41 | GEN回転数： rpm GENﾄﾙｸ： Nm GB油温： ℃
42 | MTR回転数： rpm MTRﾄﾙｸ： Nm GB油温： ℃
43 | 仕向け、SOC[％]、劣化、外気温度[℃]
44 | 電圧： V以上 時間： ｓ以上 INV入口水温： ℃
45 | FR-RR 周波数離間率 4%以上 FR：9.328の場合 RR：9.701以上、もしくは8.955以下
46 | トルク Nm 周波数 Hz
47 | 10km(5min)以上で最高速維持
48 | 120sec継続後
49 | ヒルホールド120sec継続後
50 | 10cm高さ
51 | 平坦路、気温10℃～35℃
52 | 12%勾配 ※北米向け
53 | 16%勾配(Katherine Landingボートランプ、気温40℃、吸気温75℃) ※北米向け
54 | 16%勾配、15mph走行時(気温5℃～35℃) ※北米向け
55 | ハイウェイ登坂(Davis Dam、気温38℃以上) ※北米向け
56 | 8%及び12%登坂路 ※欧州向け
57 | 中間加速
58 | 発進加速
59 | 発進加速 Motor応答時定数[ms]
60 | 実用加速
61 | リバース
62 | ロールバック
63 | 外気温℃、MTR入口水温℃ 30%120sec ヒルホールド
64 | 30%120sec ヒルホールド後 10sec 10m
65 | 電圧： V以上 時間： ｓ以上 INV入口水温： ℃ MTR回転数範囲： rpm
66 | -6%勾配追い風10m条件のR/L線上
67 | 電圧： V以上 時間： ｓ以上 INV入口水温： ℃ GEN回転数範囲： rpm
68 | 13km以上(約4分)で最高速維持 最高速の条件(回転数、時間）
69 | エンジン回転速度[rpm]
70 | 電圧： V以上 時間： ｓ以上 INV入口水温： ℃ MTR回転数： rpm
71 | 登坂18％、発進時もしくは極低車速走行時
72 | 登坂35％~グリップ限界、発進時もしくは極低車速走行時 ※解説： FWDとRWDでは荷重配分と駆動輪の関係からグリップ限界に差がある(RWDの方が限界が高い)。そのため、FWDについては登坂35%における目標を設定し、RWDはグリップ限界の勾配で目標設定する。
73 | 平坦路、ブレーキ停止時
74 | 一定速走行および一定加速度走行 (タイヤ一次とねじり固有値が重なる車速、もしくはモータートルク変動が最も発生しやすい車速)
75 | R⇔Dセレクト
76 | P⇒Dセレクト @18%登坂
77 | P⇒Dセレクト @18%登坂 EUR仕向け
78 | 8%登坂停車状態からブレーキを即離して1sec後
79 | ブレーキ減速時の停車直前（-0.2G減速）
80 | 高車速帯の繰り返し加速 ①150kph→WOT再加速し最高速繰り返し（アウトバーン超高速繰り返し加速モード） ②最高速が150kph以下の場合はUE2とテストケースを決める ※PZ1A SDSW課題の再防の為、判断したTestCaseを基に記載
81 | 停車中の車輪速微小変動時
82 | Rr駆動力配分状態遷移最厳シーン(ex.開度一定、車速スイープでRr駆動力配分が変化するシーン)
83 | 入出力制限作動時
84 | ※F-3と同じ
85 | トルク指令値: 最大トルク-10Nm
86 | トルク指令値: 0Nm一定 (停車中にGate-offする場合も含む）
87 | トルク指令値:-10→60Nm, 100Nm/s
88 | トルク指令値: 60→-10Nm, 100Nm/s
89 | トルク指令値: クリープトルク⇔-(クリープトルク）
90 | トルク指令値: 0Nm⇒クリープトルク
91 | 登坂路
92 | トルク指令値: 協調回生トルク⇒0Nm
93 | 回転数:1000rpm,2000rpm トルク指令値:-8Nm~+8Nm,1Nm刻み ※動力性能で要求されるモータトルク傾きにおいて制振制御モデルがガタ詰め時に指示する値を上限とする。
94 | 車速10km/h一定でF/Bゲインを上げて発散するまで(トルクリミットに当たるまで)※F/Bトルクリミットは解放
95 | D/SFT軸上 D/SFTのジョイント～タイヤハブまでの 図面値二乗平均 Max-Minと中央値 （Diffとのスプラインは除く） ※バラつきとして補償したいのは3σ
96 | ・D/SFT軸上 ・MTR～減速機内部～Diff SunGear-D/SFTスプラインまでの各要素の図面値の二乗和平均
97 | 750rpm,10Nm,60℃±20℃
98 | MOT軸上 ※Parkギヤあり前提のイナーシャで記載
99 | MOT軸上 前提：Frに対し、Parkギヤなし仕様 (ギヤ比はFrと同一で仮置き)
100 | 1000rpmで 10→110Nmステップ入力
101 | 1000rpmで 10→110Nmステップ入力
102 | ※F-1と同じ
103 | ※F-2と同じ
104 | MTR回転:ねじり固有値6Hzと重なる回転数 24次：3.75rpm 48次：7.5rpm 72次：11.25rpm 96次：15rpm トルク指令値:40Nm ※試験時の回転数は有効数字1桁の範囲で合わせること。
105 | ねじり固有値 9Hzと重なる回転数 ・4次:135rpm ・8次:68rpm ・10次:54rpm
106 | 車速:10km/h一定でF/Bゲインを上げて発散するまで(トルクリミットに当たるまで) ※F/Bトルクリミットは解放
107 | MTR回転:ねじり固有値6Hzと重なる回転数 24次：3.75rpm 48次：7.5rpm 72次：11.25rpm 96次：15rpm トルク指令値:80Nm、最大トルク-10Nm ※試験時の回転数は有効数字1桁の範囲で合わせること。
108 | MTR回転:10(or20)rpm トルク指令値:最大トルク-10Nm ※トルクリプル補償OFF
109 | ※本要求は全開発進時Gp等の動力性能とT/Oになるため、勾配検知し35％以上のみ駆動力制限する
110 | MTR回転:10(or20)rpm トルク指令値:0Nm ※トルクリプル補償OFF
111 | ・トルクステップ外乱印加 (電圧ステップで代用) ・デッドタイム補償が切り替わる領域 ・最大変調率動作点付近
112 | 回転数:1000rpm,2000rpm トルク指令値:-8Nm~+8Nm,1Nm刻み ※動力性能で要求されるモータトルク傾きにおいて制振制御モデルがガタ詰め時に指示する値を上限とする。
113 | 停車から0.5sec後に判定
114 | 回転数:1000rpm,2000rpm トルク指令値:-8Nm~+8Nm,1Nm刻み ※動力性能で要求されるモータトルク傾きにおいて制振制御モデルがガタ詰め時に指示する値を上限とする。
115 | ブレーキ減速後、停車中
116 | Rr駆動力配分状態遷移最厳シーン (ex.開度一定、車速スイープでRr駆動力配分が変化するシーン)
117 | 各走行シーン(勾配、車速) 環境温度
118 | DSトルク-回転数-時間プロフィール 耐熱環境温度
119 | 電流/電圧-時間プロフィール 耐熱環境温度
120 | 耐熱環境条件
121 | LB temp.: 各目標値の温度 車両状態：BOL 充電器冷却：液冷 エアコン: OFF 充電開始SOC: Empty開始 (表示SOC10%)
122 | 外気温：25℃ LB温度：25℃(初期) 開始SOC：100% BOL エアコン：ON 車速130km/h
123 | 25℃ 35℃ -10℃
124 | 35℃
125 | -10℃
137 | 雰囲気温度：規格条件：充電ポートは40℃、その他部品は社内条件* *社内条件：75℃(外気温35℃＋車体内雰囲気15℃＋日射25℃)
138 | 雰囲気温度40～75℃
139 | シビアシーン 雰囲気温度:70℃ (シーンにより雰囲気温度違う場合、BATで部品のIT特性の前提温度を決まる)
140 | HarnessのIT特性はFuseの右側になってない場合
141 | 大気温度
142 | 電流プロフィール
143 | メッキ耐熱：スズ(～125℃)銀(125℃～150℃)
144 | メッキ耐熱：スズ(～125℃)銀(125℃～150℃）
145 | 締結結面圧×締結面積
146 | AEから
147 | セル枚数（企画）
148 | 標準暖房 外気0℃、-20℃
149 | 外気-20℃、0℃ FOOT FRE F/H FAN Hi
150 | FOOT FRE F/H FAN Hi
151 | FOOT FRE F/H FAN Hi
152 | 循環水量:〇L/min 前面空気温度:□℃ 風量:△m3/min LLC50%
153 | 前面空気温度:□℃ 風量:△m3/min
154 | ×L/min, 水温△℃
155 | 〇rpm時
156 | 〇g/h
157 | 入口水温: 60℃ 水量: 20L/min 入口冷媒温度: 〇℃ 冷媒流量: □kg/h
158 | 〇m3/min時
159 | ⇒ 外気温、日射量 車速 内外気循環率
160 | ⇒ HVAC MODEはAUTO＝Fan風量と風向は？
161 | 外気45℃標準冷房（日射1050W/m2） 走行条件追加
162 | 外気45℃VENT F/C REC FAN Hi
163 | VENT REC F/C FAN Hi
164 | 外気50℃VENT F/C REC FAN Hi
165 | 冷媒流量:〇kg/h 前面空気温度:□℃ 風量:△m3/min 湿度:×%
166 | トルク指令値: 最大トルク-18Nm
167 | 申請中
168 | WLTC JPN
180 | 0-60mph到達時間
181 | 0-100km/h到達時間
182 | Gmax
183 | tG01@deep APO
184 | Dur-Gjlimit
185 | 50-70mph到達時間
186 | 100-120km/h到達時間
187 | Vmax車速
188 | 30%登坂路走行
189 | 10㎝縁石乗り越え
190 | ・車両:C/Slide 2WD ・外気温:23℃ ・走行モード:WLTC(LMH) ・燃料仕様:レギュラー 【Target Lset式】 F=f(車両) A0= 104.9 N A1= 0.4360 N/kph A2= 0.04163 N/kph^2 IP= 1557 kg
191 | WLTC試験重量
192 | 80km/h特性
193 | タイヤサイズ 80km/h特性
194 | 201.8W モード平均
195 | W/O i-booster
336 | JPN WLTP
337 | 800km 130km/h R/L 走行時間6.15h @35℃
338 | @25℃ '充電回数4回(=(トータル時間8.3h-走行時間6.3h)/QC時間0.5時間) 充電回数4回(=(トータル時間8.3h-走行時間6.3h)/QC時間0.5時間)
339 | @35℃ '充電回数○回(=(トータル時間○○h-走行時間6.15h)/QC時間0.5時間)
340 | 800km 130km/h R/L 走行時間6.15h @-5℃
341 | @-5℃ '充電回数○回(=(トータル時間○○h-走行時間6.15h)/QC時間0.5時間)
342 | 100~22%で使用
343 | 外気温35℃以上、13km以上で最高速維持
344 | 8yr/160000km セル温度25℃、SOC50%
345 | 5yr/100000km セル温度25℃、SOC25%
346 | 3σ加速性能 5yr/100000km セル温度25℃、SOC07%
347 | EPA City走行の2山目Profile セル温度25℃ SOC4%
348 | セル温度25℃ SOC4% 車速20km/h
349 | QC後バッテリー最大温度(55℃)
350 | セル温度0℃、SOC20%
351 | セル温度-20℃、SOC20%
352 | 5yr/100000km セル温度25℃、SOC07%
353 | 電圧○○V
354 | セル温度25℃ SOC4%
355 | 圧雪路面（μ0.35）勾配20% 外気温：-25℃ 発進・加速 【アクセル操作】 DB踏み増し最速狙い
356 | 【アクセル操作】 最大開度：グリップ限界ステップ踏み 最小開度：登坂可能開度探り→ステップ踏み
357 | 【アクセル操作】 DB踏み増し最速狙い 空転発生時
358 | 圧雪路面（μ0.35）勾配20% BAT温度：0℃（仮）SOC：20％（仮）
359 | 左右スプリットμ（Ice(μ0.15)/Dry(μ1.0)）勾配20% BAT温度：0℃（仮） SOC：20％（仮）
360 | 圧雪路面（μ0.35）勾配20% BAT温度：-20℃（仮） SOC：20％（仮）
361 | 左右スプリットμ（Ice(μ0.15)/Dry(μ1.0)）勾配20% BAT温度：-20℃（仮） SOC：20％（仮）
362 | 発進・加速 空転発生時
363 | 左右スプリットμ（Ice(μ0.15)/Dry(μ1.0)）勾配20% 発進5s後の到達車速8kph以上
364 | BAT温度：0℃（仮） SOC：20％（仮） BATT劣化状態：10年10万km (Bグレード保証相当) AC:1.5kW,DCDC,0.4kW
365 | 動的な前後輪荷重相当に配分 BAT温度：0℃（仮） SOC：20％（仮）
366 | BAT温度：-20℃（仮） SOC：20％（仮） BATT劣化状態：10年10万km (Bグレード保証相当) AC:5.0kW,DCDC,0.4kW
367 | 動的な前後輪荷重相当に配分 BAT温度：-20℃（仮） SOC：20％（仮）
368 | BATT劣化状態：10年10万km (TBD) MTR/INV効率:90%,
369 | AC:1.5kW,DCDC,0.4kw
370 | AC:5kW,DCDC,0.4kw
371 | 駆動力500Nm時 (約0.04G)
372 | 駆動力1000Nm時 (約0.07G)
373 | 駆動力1500Nm時 (約0.11G)
374 | 駆動力2000Nm時 (約0.15G)
375 | 駆動力2500Nm時 (約0.19G)
376 | 駆動力3000Nm時 (約0.22G)
377 | 駆動力3500Nm時 (約0.26G)
378 | 駆動力4000Nm時 (約0.3G)
379 | 駆動力4500Nm時 (約0.33G)
380 | 駆動力5000Nm時 (約0.37G)
381 | 駆動力5500Nm時 (約0.41G)
382 | 駆動力6000Nm時 (約0.44G)
389 | シビアシーン 雰囲気温度:70℃ (シーンにより雰囲気温度違う場合、BATで部品のIT特性の前提温度を決まる)
390 | ①QC+Davis Dam Towing@外気40℃
391 | リピータビリティモード(@-5℃)
392 | アクセル OFF→ON 全開発進,全開再加速
393 | 全開再加速
394 | 登坂35％~グリップ限界、発進時もしくは極低車速走行時
395 | d軸放電作動⇔非作動時切り替え時
396 | トルク指令値: 0Nm一定
397 | ・D/SFT軸上 ・MTR～減速機内部～Diff SunGear-D/SFTスプラインまでの各要素の図面値の二乗和平均
398 | FR:減速比11.136、ギア油温60℃
399 | RR:減速比10.3、ギア油温60℃
400
401
402
403
404
405
406
407
408
409 | ePWT-ASSY WOT 80Nm -40Nm ※ePedal, ブレーキオフ
410 | ePWT-ASSY WOT 80Nm -40Nm※ePedal, ブレーキオフ
411 | -40Nm
412
413
414
415
416
417
418
419
420
421
422
423
424
425
426
427
428
429
430
431
432
433
434
435
436
437
438
439
440
441
442
443
444
445
446
447
448
449
450
451
452
453
454
455
456
457
458
459
460
461
462
463
464
465
466
467
468
469
470
471
472
473
474
475
476
477
478
479
480
481
482
483
484
485
486
487
488
489
490
491
492
493
494
495
496
497
498
499
500
501
502
503
504
505
506
507
508
509
510
511
512
513
514
515
516
517
518
519
520
521
522
523
524
525
526
527
528
529
530
531
532
533
534
535
536
537
538
539
540
541
542
543
544
545
546
547
548
549
550
551
552
553
554
555
556
557
558
559
560
561
562
563
564
565
566
567
568
569
570
571
572
573
574
575
576
577
578
579
580
581
582
583
584
585
586
587
588
589
590
591
592
593
594
595
596
597
598
599
600
601
602
603
604
605
606
607
608
609
610
611
612
613
614
615
616
617
618
619
620
621
622
623
624
625
626
627
628
629
630
631
632
633
634
635
636
637
638
639
640
641
642
643
644
645
646
647
648
649
650
651
652
653
654
655
656
657
658
659
660
661
662
663
664
665
666
667
668
669
670
671
672
673
674
675
676
677
678
679
680
681
682
683
684
685
686
687
688
689
690
691
692
693
694
695
696
697
698
699
700
701 | 各走行シーン(負荷、車速、温度)
702 | 停車時相当 (負荷無し・常温)
703 | 40km/h一定速 (ロードロード負荷・常温)
704 | 16km/h一定速 (ロードロード負荷・常温)
705
706 | 40km/h一定速 (ロードロード・常温)
707
708 | 70km/h一定速 (ロードロード負荷・常温)
709 | ①Acceleration (0km/h(lock) to 90km/h) ②Deceleration (from 90km/h to stop)
710 | Ready[P], (electrical load有り>30A, A/C Heater on 空調システム負荷 Run:5,40,100km/h ロードロード負荷 Run：0,5km/h トルク負荷ON
711 | Ready[P], electrical load有り>30A, A/C, Heater on 空調システム負荷 Run:5,40,100km/h ロードロード負荷 Run：0,5km/h トルク負荷ON
712
713 | 各々走行モード MAP条件 常温
714 | FR_INV/MOT 停車時相当 (負荷無し・常温)
715 | 停車時相当(負荷無し・常温)相当 Fr_INV (DC 〇〇〇 V Nm：0 N 回転数：0 rpm)
716 | GEN/MOT 停車時相当 (負荷無し・常温)
717 | 停車時相当(負荷無し・常温) GEN/MOT (DC 〇〇〇 V Nm：xxx N 回転数：△△△ rpm)
718 | RR_INV/MOT 停車時相当 (負荷無し・常温)
719 | 停車時相当(負荷無し・常温) Fr_INV (DC 〇〇〇 V Nm：0 N 回転数：0 rpm)
720 | DCDC 定格負荷条件 (常温)
721 | 定格負荷条件(常温) UV5に確認
722 | AC-INV (常温)
723 | 常温 部品設計に確認
724 | OBC スタンバイ状態(常温)
725 | スタンバイ状態(常温) UV5に確認
726 | LB/BMS 停車時相当 (負荷無し・ 常温)
727 | 停車時相当(負荷無し・ 常温) UY0に確認
728 | 電動コンプレッサ 定格負荷条件(常温)
729 | 定格負荷条件(常温) 部品設計に確認
730 | Cabin PTC 定格負荷条件(常温)
731 | BatteryPTC 定格負荷条件(常温)
732 | FR_INV/MOT 40km/h一定速 (ロードロード相当の回転数トルク・常温)
733 | FR_INV/MOT 40km/h一定速 (ロードロード相当の回転数トルク条件・常温) Fr_INV (DC 〇〇〇 V Nm：xxx N 回転数： rpm)
734
735
736
737
738
739
740
741 | GEN/MOT 40km/h一定速 (ロードロード相当の回転数トルク・常温)
742 | GEN/MOT 40km/h一定速 ロードロード相当のエンジン回転数トルク条件 常温
743 | RR_INV/MOT 40km/h一定速 (ロードロード相当の回転数トルク・常温)
744 | RR_INV/MOT 40km/h一定速 ロードロード相当の回転数トルク条件 常温
745
746
747
748
749
750
751
752
753
754
755
756
757 | DCDC 定格負荷条件 常温
758
759
760
761
762 | AC-INV 常温
763
764
765
766
767 | LB/BMS 40km/h一定速 (ロードロード相当の回転数トルク・常温)
768 | LB/BMS 40km/h一定速 ロードロード相当の回転数トルクの負荷条件 常温
769
770
771
772
773 | 電動コンプレッサ 定格負荷条件 常温
774
775
776
777
778 | FR_INV/MOT 16km/h一定速 (ロードロード相当の回転数トルク条件・常温)
779 | FR_INV/MOT 16km/h一定速 ロードロード相当の回転数トルク条件 常温
780 | GEN/MOT 16km/h一定速 (ロードロード相当のエンジン回転数トルク条件・ 常温)
781 | GEN/MOT 16km/h一定速 ロードロード相当のエンジン回転数トルク条件 常温
782 | RR_INV/MOT 16km/h一定速 ロードロード相当の回転数トルク条件 常温
783 | OBC スタンバイ状態 常温
784 | LB/BMS 16km/h一定速 ロードロード相当の回転数トルクの負荷条件 常温
785 | Cabin PTC 定格負荷条件 常温
786 | BatteryPTC 定格負荷条件 常温
787 | FR_INV/MOT 40km/h一定速 ロードロード相当の回転数トルク条件 常温
788 | FR_INV/MOT 70km/h一定速 ロードロード相当の回転数トルク条件 常温
789 | GEN/MOT 70km/h一定速 ロードロード相当のエンジン回転数トルク条件 常温
790 | RR_INV/MOT 70km/h一定速 ロードロード相当の回転数トルク条件 常温
791 | LB/BMS 70km/h一定速 ロードロード相当の回転数トルクの負荷条件 常温
792 | FR_INV/MOT 0km/h(lock) to 90km/h ロードロード相当のフル加速 常温
793
794
795 | GEN/MOT 0km/h(lock) to 90km/h ロードロード相当のフル加速 常温
796
797
798
799
800 | RR_INV/MOT 0km/h(lock) to 90km/h ロードロード相当のフル加速 常温常温
801
802
803
804
805
806
807
808
809
810
811
812
813
814
815
816
817
818
819 | LB/BMS 0km/h(lock) to 90km/h ロードロード相当のフル加速 常温
820
821
822
823
824
825
826
827
828 | FR_INV/MOT 各々走行モード 5,40,100km/h ロードロード負荷 Run：0,5km/hトルク負荷ON 常温
829 | GEN/MOT 各々走行モードエンジン回転数トルク条件 常温
830
831
832
833
834
835
836
837
838
839
840
841
842
843
844
845 | RR_INV/MOT 各々走行モード 5,40,100km/h ロードロード負荷 Run：0,5km/hトルク負荷ON 常温
846
847
848
849
850
851
852
853
854
855
856
857
858
859
860
861
862
863
864 | DCDC 電装品フル負荷条件 常温
865
866
867
868
869 | AC-INV 負荷ON 常温
870
871
872
873
874 | LB/BMS 各々走行モード 5,40,100km/h ロードロード負荷 Run：0,5km/hトルク負荷ON 常温
875
876
877
878
879
880
881
882
883
884
885
886
887
888
889
890
891
892
893
894
895
896
897
898
899
900
901
902
903
904 | FR_INV/MOT 各々走行モード MAP条件 常温
905
906
907
908
909
910
911 | RR_INV/MOT 各々走行モード MAP条件 常温
912
913
914
915
916
917
918
919
920
921 | 電雑 狭帯域エミッション
922 | ePTシステム Batteryシステム 空調システム
923 | 電雑 広帯域エミッション
924 | 低周波電磁界強度 中国CCC 認証
925 | 人体防護ガイドライン適合
926 | ラジオノイズ AM
927 | ラジオノイズ FM
928 | 実車機器間干渉試験
929 | ePTシステム
930
931
932
933
934
935
936
937 | WOT(Wide Open throttle)、POT(Partial Open Throttle)、停止時、外部充電時
938 | -
939 | 全運転領域
940 | POT(Partial Open Throttle)、停止時、外部充電時
941 | 各走行シーン(勾配、車速) 耐熱環境温度 ・KD2-55010 ・KD2-56002
942 | XXX
943 | 耐熱環境温度 ・KD2-55010 ・KD2-56002
944 | XXX kg
945 | XXX m^2
946 | XXX/XXX
947 | Brake XXX Nm Hub XXX Nm
948 | Batt電圧=○○, ○○, ○○V
949 | 各走行シーン毎の”DSトルク-回転数-バッテリ電圧-Unit入口水温-Unit雰囲気温度-油温-時間”のプロフィール ※冷却水流量について 冷却水流量は別紙の"冷却水温度vs流量"表の中で定義する
950 | LLC濃度＝50%
951 | Fr ePT 性能保証温度＝最大○○℃ Rr ePT 性能保証温度＝最大○○℃
952 | Fr ePT - バッテリ間ハーネスの インダクタンス：○○～○○uH Rr ePT - バッテリ間ハーネスの インダクタンス：○○～○○uH バッテリFr側DCハーネス接続部～Rr側DCハーネス接続部のインダクタンス： ○○～○○uH JunctionBoxの入出力間インダクタンス：○○～○○uH
953 | Reducer軸 回転数-入力トルク ○○rpm、○○Nm、○○℃@高速条件 Increaser軸 回転数-入力トルク ○○rpm、○○Nm、○○℃@高速条件
954 | Reducer軸 回転数-入力トルク ○○rpm、○○Nm、○○℃@高速条件
955
956
957 | Gear Box油温=○○℃ Gear Box 入口水温=○○℃ 水流量=○○L/min
958 | 燃費動作点 (WLTC等)走行時
959 | 各走行シーン毎の”DSトルク-回転数-バッテリ電圧-Unit入口水温-Unit雰囲気温度-油温-時間”のプロフィール ※冷却水流量および燃費領域について 冷却水流量および燃費領域は別紙の"冷却水温度vs流量"表の中で定義する
960 | 普通充電時
961 | リピータビリティモード時 Tw=-5℃
962 | Fr ePT動作点@2WD Trq=○○Nm、回転数=○○rpm、 INV入口冷却水温=○○℃、 冷却水流量＝○○L/min、 Batt電圧=○○V Fr ePT動作点@4WD Trq=○○Nm、回転数=○○rpm、 INV入口冷却水温=○○℃、 冷却水流量＝○○L/min、 Batt電圧=○○V
963 | Rr ePT動作点@2WD Trq=○○Nm、回転数=○○rpm、 INV入口冷却水温=○○℃、 冷却水流量＝○○L/min、 Batt電圧=○○V Rr ePT動作点@4WD Trq=○○Nm、回転数=○○rpm、 INV入口冷却水温=○○℃、 冷却水流量＝○○L/min、 Batt電圧=○○V
964 | Fr ePT動作点 Trq=○○Nm、回転数=○○rpm、 INV入口冷却水温=○○℃、 冷却水流量＝○○L/min、 Batt電圧=○○V
965 | Rr ePT動作点 Trq=○○Nm、回転数=○○rpm、 INV入口冷却水温=○○℃、 冷却水流量＝○○L/min、 Batt電圧=○○V
966
967
968
969
970 | 水温○○℃以上 ○○L/min 水温○○℃ ○○L/min ・・・
971
972
973
974
975
976 | Fr ePT水温センサ誤差 -○○～+○○℃@70℃ -○○～+○○℃@63.5℃ ・・・ Rr ePT水温センサ誤差 -○○～+○○℃@70℃ -○○～+○○℃@63.5℃ ・・・
977 | Batt電圧=○○, ○○, ○○V
978 | キャリア周波数MAP=別紙XX参照 変調モードMAP=別紙XX参照 dq軸電流・電圧MAP＝別紙XX参照 冷却水温度=○○℃ 冷却水流量=○○L/min MTR磁石温度=○○℃ MTRコイル温度＝○○℃ GEN(MTR)磁石温度＝○○℃ GEN(MTR)コイル温度＝○○℃
979 | キャリア周波数MAP=別紙XX参照 変調モードMAP=別紙XX参照 dq軸電流・電圧MAP＝別紙XX参照
980 | 各走行シーン毎の”DSトルク-回転数-バッテリ電圧-Unit入口水温-Unit雰囲気温度-油温-時間”のプロフィール ※冷却水流量について 冷却水流量は別紙の"冷却水温度vs流量"表の中で定義する
981 | 各走行シーン毎の定点動作点
982 | 各走行シーン毎の定点動作点 ＋推定温度に対するいじわるシーン
983 | Reducer軸 回転数-入力トルク ○○rpm、○○Nm、○○℃@高速条件 その他のシビアシーンは別紙に記載すること Increaser軸 回転数-入力トルク ○○rpm、○○Nm、○○℃@高速条件 その他のシビアシーンは別紙に記載すること
984 | Reducer軸 回転数-入力トルク ○○rpm、○○Nm、○○℃@高速条件 その他のシビアシーンは別紙に記載すること
985 | Increaser軸 回転数-入力トルク ○○rpm、○○Nm、○○℃@高速条件 その他のシビアシーンは別紙に記載すること
986
987
988
989
990 | Gear Box油温=○○℃ Gear Box 入口水温=○○℃ ・・・
991 | Fr ePT動作点@2WD Trq=○○Nm、回転数=○○rpm、 INV入口冷却水温=○○℃、 冷却水流量＝○○L/min、 Batt電圧=○○V Fr ePT動作点@4WD Trq=○○Nm、回転数=○○rpm、 INV入口冷却水温=○○℃、 冷却水流量＝○○L/min、 Batt電圧=○○V 部品温度=飽和
992 | Fr ePT動作点@2WD Trq=○○Nm、回転数=○○rpm、 INV入口冷却水温=○○℃、 冷却水流量＝○○L/min、 Batt電圧=○○V Fr ePT動作点@4WD Trq=○○Nm、回転数=○○rpm、 INV入口冷却水温=○○℃、 冷却水流量＝○○L/min、 Batt電圧=○○V 部品温度=飽和
993 | Rr ePT動作点@2WD Trq=○○Nm、回転数=○○rpm、 INV入口冷却水温=○○℃、 冷却水流量＝○○L/min、 Batt電圧=○○V Rr ePT動作点@4WD Trq=○○Nm、回転数=○○rpm、 INV入口冷却水温=○○℃、 冷却水流量＝○○L/min、 Batt電圧=○○V 部品温度=飽和
994 | Rr ePT動作点@2WD Trq=○○Nm、回転数=○○rpm、 INV入口冷却水温=○○℃、 冷却水流量＝○○L/min、 Batt電圧=○○V Rr ePT動作点@4WD Trq=○○Nm、回転数=○○rpm、 INV入口冷却水温=○○℃、 冷却水流量＝○○L/min、 Batt電圧=○○V 部品温度=飽和
995 | Fr ePT動作点 Trq=○○Nm、回転数=○○rpm、 INV入口冷却水温=○○℃、 冷却水流量＝○○L/min、 Batt電圧=○○V 部品温度=INV入口冷却水温@初期
996 | Fr ePT動作点 Trq=○○Nm、回転数=○○rpm、 INV入口冷却水温=○○℃、 冷却水流量＝○○L/min、 Batt電圧=○○V 部品温度=INV入口冷却水温@初期
997 | Rr ePT動作点 Trq=○○Nm、回転数=○○rpm、 INV入口冷却水温=○○℃、 冷却水流量＝○○L/min、 Batt電圧=○○V 部品温度=INV入口冷却水温@初期
998
999
1000
1001
1002
1003
1004
1005
1006
1007
1008
1009
1010
1011
1012
1013
1014
1015
1016
1017
1018
1019
1020
1021
1022
1023
1024
1025
1026
1027
1028
1029
1030
1031
1032
1033
1034
1035
1036
1037
1038
1039
1040
1041
1042
1043
1044
1045
1046
1047
1048
1049
1050
1051
1052
1053
1054
1055
1056
1057
1058
1059
1060
1061
1062
1063
1064
1065